## CAUDALES
CAUDALES ENTRADA-SALIDA
Fecha | Q Entrada (m3/mes) | Q Salida (m3/mes)
2022-01-01 | 5825 | 5464.25
2022-02-01 | 4051.3333 | 4959
2022-03-01 | 8045 | 7244
2022-04-01 | 6450 | 5780
2022-05-01 | 7171.6667 | 7415.3333
2022-06-01 | 7641.3333 | 7049.6667
2022-07-01 | 6308 | 5748
2022-08-01 | 7378.25 | 6668
2022-09-01 | 8089 | 6427
2022-10-01 | 5865 | 5712
2022-11-01 | 6585 | 6483
2022-12-01 | 10540 | 10357.6667
2023-01-01 | 8247 | 7840.3333
2023-02-01 | 7214 | 6693
2023-03-01 | 7829 | 7106
2023-04-01 | 7625 | 6896
2023-05-01 | 8362 | 7499.5
2023-06-01 | 7760 | 7213
2023-07-01 | 8391 | 7598
2023-08-01 | 7847 | 7264
2023-09-01 | 5985.6667 | 5690.3333
2023-10-01 | 7912.3333 | 7955.6667
2023-11-01 | 7104 | 7239
2023-12-01 | 8523 | 8256.25
2024-01-01 | 9393 | 9706.75
2024-02-01 | 9046 | 9009
2024-03-01 | 10394.8 | 10375.4
2024-04-01 | 10317.2 | 9937.6
2024-05-01 | 9006 | 8471
2024-06-01 | 10198.3333 | 9390.3333
2024-07-01 | 10525.6667 | 9428.6667
2024-08-01 | 9897 | 8999
2024-09-01 | 7465 | 6737
2024-10-01 | 8994 | 8062
2024-11-01 | 8057.3333 | 7266.6667
2024-12-01 | 7311.3333 | 6482.6667

## ANALÍTICAS
PARÁMETROS INFLUENTE
Fecha | Muestra | SST (mg/l) | DBO5 (mg/l) | DQO (mg/l) | Nt (mg N/l) | NTK (mg N/l) | N-NH4 (mg N/l) | N-NO3 (mg N/l) | N-NO2 (mg N/l) | Pt (mg P/l) | Conductividad (µS/cm)
2022-01-03 | P | 88 | 130 | 155 | 23.3 |  |  |  |  | 2.58 | 1120
2022-01-10 | P | 44 |  | 304 | 26.1 |  |  |  |  | 2.12 | 1130
2022-01-12 | C | 85 | 130 | 204 | 24.2 |  |  |  |  | 3.4 | 1178
2022-01-17 | P | 24 | 20 | 79 | 21.3 |  |  |  |  | 2.11 | 1100
2022-01-24 | P | 28 |  | 138 | 20.9 |  |  |  |  | 2 | 1120
2022-01-31 | P | 44 |  | 103 | 23.5 |  |  |  |  | 2.36 | 1060
2022-02-07 | P | 60 | 33 | 85 | 27.5 |  |  |  |  | 2.7 | 1110
2022-02-10 | C | 350 | 480 | 885 | 24.3 |  |  |  |  | 4.3 | 1075
2022-02-14 | P | 36 | 33 | 62 | 26.5 |  |  |  |  | 2.41 | 1130
2022-02-21 | P | 44 | 17 | 127 | 23.5 |  |  |  |  | 2.11 | 1050
2022-02-28 | P | 48 |  | 123 | 35.4 |  |  |  |  | 2.68 | 770
2022-03-03 | C | 638 | 135 | 402 | 21.1 |  |  |  |  | 5 | 1168
2022-03-07 | P | 40 | 10 | 123 | 21.4 |  |  |  |  | 1.21 | 990
2022-03-14 | P | 52 | 26 | 149 | 32.9 |  |  |  |  | 2.52 | 1120
2022-03-21 | P | 64 | 10 | 117 | 17.1 |  |  |  |  | 1.07 | 360
2022-03-28 | P | 28 | 29 | 101 | 29.6 |  |  |  |  | 2.2 | 1060
2022-04-04 | P | 68 | 40 | 174 | 22.6 |  |  |  |  | 2.17 | 1060
2022-04-06 | C | 18 | 62 | 254 | 16.2 |  |  |  |  | 3.3 | 1014
2022-04-11 | P | 36 | 30 | 55 | 20 |  |  |  |  | 2 | 990
2022-04-18 | P | 40 | 34 | 81 | 33.6 |  |  |  |  | 3.05 | 1125
2022-04-25 | P | 76 | 95 | 184 | 48.2 |  |  |  |  | 4.08 | 1310
2022-05-02 | P | 68 | 98 | 260 | 37 |  |  |  |  | 4.9 | 1190
2022-05-09 | P | 80 | 24 | 64 | 22.4 |  |  |  |  | 1.37 | 1110
2022-05-16 | P | 46 | 41 | 84 | 22.1 |  |  |  |  | 1.75 | 1030
2022-05-23 | P | 48 | 21 | 62 | 16.9 |  |  |  |  | 1.11 | 1180
2022-06-01 | P | 88 | 38 | 82 | 29.7 |  |  |  |  | 2.79 | 1100
2022-06-06 | P | 668 |  | 427 | 26.2 |  |  |  |  | 6.14 | 1010
2022-06-13 | P | 52 | 22 | 55 | 16 |  |  |  |  | 1.56 | 1020
2022-06-20 | P | 80 | 22 | 64 | 14 |  |  |  |  | 1.7 | 1000
2022-06-27 | P | 52 |  | 65 | 25.9 |  |  |  |  | 2.73 | 1040
2022-07-04 | P | 220 | 171 | 281 | 50.9 |  |  |  |  | 6.2 | 1330
2022-07-07 | C | 30 | 33 | 93 | 30.9 |  |  |  |  | 9.6 | 1108
2022-07-11 | P | 128 | 39 | 137 | 30.3 |  |  |  |  | 2.88 | 1140
2022-07-18 | P | 140 | 18 | 91 | 24.9 |  |  |  |  | 2.51 | 2040
2022-07-25 | P | 32 |  | 55 | 23.5 |  |  |  |  | 1.85 | 1080
2022-08-01 | P | 128 | 92 | 195 | 44.7 |  |  |  |  | 4.39 | 1130
2022-08-08 | P | 52 |  | 61 | 57.7 |  |  |  |  | 2.2 | 1440
2022-08-16 | P | 112 | 37 | 86 | 25.3 |  |  |  |  | 1.75 | 1120
2022-08-22 | P | 52 | 49 | 70 | 22.8 |  |  |  |  | 2.44 | 1040
2022-08-29 | P | 80 |  | 130 | 37.7 |  |  |  |  | 3.25 | 1170
2022-09-05 | P | 44 | 36 | 97 | 22.5 |  |  |  |  | 2.64 | 1100
2022-09-12 | P | 88 | 32 | 120 | 20.4 |  |  |  |  | 2.22 | 1030
2022-09-19 | P | 52 | 35 | 139 | 20.1 |  |  |  |  | 1.64 | 1020
2022-09-26 | P | 24 | 17 | 71 | 23.8 |  |  |  |  | 1.7 | 950
2022-10-03 | P | 40 | 31.2 | 114 | 18.1 |  |  |  |  | 2.2 | 980
2022-10-10 | P | 736 | 168 | 236 | 21.9 |  |  |  |  | 2.42 | 310
2022-10-17 | P | 52 |  | 109 | 22.2 |  |  |  |  | 2.24 | 990
2022-10-24 | P | 40 |  | 58 | 20.6 |  |  |  |  | 1.74 | 960
2022-10-31 | P | 148 |  | 187 | 48.5 |  |  |  |  | 4.71 | 1110
2022-11-07 | P | 52 |  | 75 | 21.6 |  |  |  |  | 2.08 | 970
2022-11-14 | P | 8 |  | 69 | 21.3 |  |  |  |  | 1.44 | 980
2022-11-21 | P | 52 | 14.7 | 84 | 18.7 |  |  |  |  | 1.93 | 990
2022-11-28 | P | 28 |  | 66 | 21.4 |  |  |  |  | 1.37 | 920
2022-12-05 | P | 28 | 68 | 193 | 30.4 |  |  |  |  | 1.65 | 980
2022-12-12 | P | 36 | 38 | 63 | 15.7 |  |  |  |  | 1.64 | 780
2022-12-19 | P | 36 | 13.1 | 57 | 19.6 |  |  |  |  | 1.76 | 1110
2022-12-27 | P | 192 |  | 226 | 30 |  |  |  |  | 2.44 | 1090
2023-01-02 | P | 44 | 9.3 | 78 | 20.7 |  |  |  |  | 1.83 | 990
2023-01-09 | P | 32 | 10.9 | 73 | 21 |  |  |  |  | 1.24 | 980
2023-01-10 | C | 84 | 21 | 107 | 18.4 |  |  |  |  | 3.04 | 1122
2023-01-16 | P | 44 |  | 87 | 23.1 |  |  |  |  | 1.76 | 1000
2023-01-23 | P | 96 |  | 148 | 37.6 |  |  |  |  | 3.36 | 1120
2023-01-30 | P |  |  | 2159 | 22.7 |  |  |  |  | 1.9
2023-02-06 | P | 40 |  | 62 | 22.3 |  |  |  |  | 1.73 | 1020
2023-02-13 | P | 80 | 28 | 123 | 27.1 |  |  |  |  | 2.04 | 990
2023-02-20 | P | 72 | 12.6 | 74 | 27.5 |  |  |  |  | 1.78 | 1020
2023-02-27 | P | 48 |  | 93 | 31 |  |  |  |  | 2.34 | 1020
2023-03-06 | P | 60 | 14 | 106 | [5 empty] | 2.71 | 1090
2023-03-13 | P | 52 | 15.8 | 70 | 34.8 |  |  |  |  | 2.19 | 1080
2023-03-20 | P | 48 |  | 91 | 24.6 |  |  |  |  | 2.35 | 1170
2023-03-27 | P | 186 |  | 177 | 32.7 |  |  |  |  | 2.32 | 1130
2023-04-03 | P | 56 |  | 151 | 37.6 |  |  |  |  | 3.71 | 2040
2023-04-10 | P | 92 | 65 | 141 | 38.6 |  |  |  |  | 4.16 | 1230
2023-04-17 | P | 64 |  | 90 | 19.1 |  |  |  |  | 1.75 | 1070
2023-04-19 | C | 64 |  | 150 | 31 |  |  |  |  | 5.4 | 1210
2023-04-24 | C | 64 |  | 140 | 30.7 |  |  |  |  | 6.47 | 1200
2023-05-02 | C | 52 | 117 | 256 | [5 empty] | 5.44 | 1240
2023-05-08 | C | 112 |  | 150 | [6 empty] | 1050
2023-05-16 | C | 52 | 109 | 218 | 33 |  |  |  |  | 4.51 | 1260
2023-05-22 | C | 64 |  | 260 | 35.3 |  |  |  |  | 3.64 | 1180
2023-05-29 | C | 28 |  | 180 | 17.4 | [5 empty] | 830
2023-06-05 | C | 120 | 76 | 208 | 35.8 | [5 empty] | 1210
2023-06-12 | C | 124 | 76 | 198 | 22.9 |  |  |  |  | 3.99 | 1060
2023-06-19 | C | 108 | 124 | 266 | 37.8 |  |  |  |  | 5.25 | 1260
2023-06-26 | C | 60 |  | 138 | 20.5 |  |  |  |  | 2.22 | 1130
2023-07-03 | C | 124 | 77 | 168 | 28.3 |  |  |  |  | 2.42 | 1170
2023-07-07 | C | 28 | 24 | 112 | 12.3 |  |  |  |  | 3.9 | 1188
2023-07-10 | C | 80 | 128 | 293 | 45.7 |  |  |  |  | 5.3 | 1300
2023-07-17 | C | 385 |  | 2060
2023-07-24 | C | 52 |  | 202 | [5 empty] | 4.8 | 12270
2023-08-01 | C | 80 | 94 | 215 | 31.3 |  |  |  |  | 5.07 | 1190
2023-08-07 | C | 176 | 65 | 115 | 11.1 |  |  |  |  | 1.81 | 1090
2023-08-14 | C | 72 | 62 | 147 | 16.8 |  |  |  |  | 2.78 | 1160
2023-08-21 | C | 40 | 396 | 724 | 38.4 |  |  |  |  | 5.23 | 1270
2023-08-28 | C | 84 |  | 259 | 35.9 |  |  |  |  | 4.69 | 1750
2023-09-14 | C | 812 |  | 1283 | 36.8 |  |  |  |  | 2.82 | 812
2023-09-18 | C | 72 | 101 | 165 | 17.2 |  |  |  |  | 1.94 | 72
2023-09-25 | C | 136 |  | 348 | 37.9 |  |  |  |  | 5.7 | 136
2023-10-05 | C | 76 |  | 118 | 25.3 |  |  |  |  | 1.47 | 1110
2023-10-09 | C | 80 |  | 237 | 42.5 |  |  |  |  | 3.41 | 1280
2023-10-16 | C | 36 | 98 | 229 | 39.1 |  |  |  |  | 3.17 | 1360
2023-10-25 | C | 68 |  | 119 | 23.8 |  |  |  |  | 1.07 | 1100
2023-10-30 | C | 24 |  | 123 | 22.5 |  |  |  |  | 1.82 | 1120
2023-11-06 | C | 28 |  | 250 | 40 |  |  |  |  | 2.69 | 1182
2023-11-13 | C | 44 | 53 | 140 | 36.4 |  |  |  |  | 3.37 | 1330
2023-11-20 | C | 100 |  | 338 | 40.5 |  |  |  |  | 4.62 | 1150
2023-11-27 | C | 24 |  | 84 | 23.7 |  |  |  |  | 1.59 | 1560
2023-12-04 | C | 24 |  | 214 | 36.8 |  |  |  |  | 2.38 | 750
2023-12-11 | C | 32 | 45 | 99 | [5 empty] | 1.6 | 960
2023-12-18 | C | 40 |  | 211 | 33.4 |  |  |  |  | 2.42 | 990
2023-12-26 | C | 40 |  | 83 | 17.4 |  |  |  |  | 1.33 | 1200
2024-01-02 | C | 20 |  | 103 | 24.1 |  |  |  |  | 1.74 | 1200
2024-01-08 | C | 40 |  | 136 | 48 |  |  |  |  | 1.91 | 1150
2024-01-15 | C | 68 |  | 209 | 33 |  |  |  |  | 3.31 | 1150
2024-01-22 | C | 44 | 22.6 | 76 | 33.6 |  |  |  |  | 2.2 | 1200
2024-01-29 | C | 32 |  | 86 | 33 |  |  |  |  | 2.91 | 1260
2024-02-05 | P | 2796 |  | 1500 | 37.4 |  |  |  |  | 1.92 | 1850
2024-02-07 | P | 1244 |  | 4685 | 35.7 |  |  |  |  | 4.42 | 1100
2024-02-12 | C | 64 |  | 114 | 25.5 |  |  |  |  | 1.64 | 1070
2024-02-19 | C | 72 | 78 | 231 | 45.2 |  |  |  |  | 4.02 | 1270
2024-02-26 | C | 84 |  | 169 | 33.1 |  |  |  |  | 2.45 | 1010
2024-03-04 | C | 24 | 44.9 | 151 | 53.6 |  |  |  |  | 3.24 | 1130
2024-03-11 | C | 120 | 7.5 | 84 | 23.7 |  |  |  |  | 2.01 | 1010
2024-03-18 | C | 4 |  | 67 | 16.3 |  |  |  |  | 1.35 | 1010
2024-03-25 | C | 696 |  | 471 | 71.3 |  |  |  |  | 9.71 | 790
2024-04-02 | C | 12 |  | 102 | 34.2 |  |  |  |  | 1.67 | 1210
2024-04-08 | C | 12 |  | 75 | 19.8 |  |  |  |  | 1.07 | 1120
2024-04-15 | C | 104 | 42.6 | 72 | 24 |  |  |  |  | 1.08 | 1130
2024-04-22 | C | 44 |  | 133 | 23.5 |  |  |  |  | 2.65 | 1210
2024-04-29 | C | 84 |  | 172 | 17 |  |  |  |  | 2.04 | 950
2024-05-06 | C | 24 | 58.6 | 157 | 30 |  |  |  |  | 6.81 | 1170
2024-05-13 | C | 20 |  | 57 | 18.5 |  |  |  |  | 1.33 | 1020
2024-05-20 | C | 44 |  | 169 | 20.8 |  |  |  |  | 1.95 | 1080
2024-05-27 | C | 124 |  | 58 | 16.5 |  |  |  |  | 1.65 | 1000
2024-06-01 | C | 68 |  | 113 | 27.7 |  |  |  |  | 9.19 | 1050
2024-06-03 | P | 2300 |  | 6764 | 81.9 |  |  |  |  | 2.64 | 1020
2024-06-08 | C | 36 | 49.9 | 93 | 15.9 |  |  |  |  | 1.53 | 810
2024-06-15 | C | 8 |  | 78 | 12.7 |  |  |  |  | 1.07 | 970
2024-06-22 | C | 44 |  | 110 | 19.6 |  |  |  |  | 3.15 | 1000
2024-07-01 | C | 376 |  | 111 | 31.7 |  |  |  |  | 3.16 | 1050
2024-07-02 | C | 56 | 30 | 152 | 26 |  |  |  |  | 4.16 | 1366
2024-07-08 | C | 328 | 75 | 235 | 29.6 |  |  |  |  | 2.17 | 1030
2024-07-13 | C | 212 |  | 224 | 42.3 |  |  |  |  | 5.63 | 1120
2024-07-20 | C | 84 | 52 | 133 | 23.5 |  |  |  |  | 2.82 | 960
2024-07-29 | P | 372 |  | 244 | 73.2 |  |  |  |  | 6.67 | 1180
2024-08-03 | C | 32 |  | 91 | 16.2 |  |  |  |  | 1.2 | 1000
2024-08-10 | C | 28 | 53 | 106 | 17.9 |  |  |  |  | 1.59 | 990
2024-08-19 | C | 40 | 56 | 125 | 25.3 |  |  |  |  | 2.5 | 1236
2024-08-24 | C | 12 | 57 | 113 | 18.6 |  |  |  |  | 1.65 | 1000
2024-09-02 | P | 52 | 69 | 199 | 25.5 |  |  |  |  | 2.49 | 1050
2024-09-07 | C | 64 |  | 179 | 22.5 |  |  |  |  | 3.23 | 1210
2024-09-14 | C | 80 |  | 180 | 33.1 |  |  |  |  | 3.49 | 1010
2024-09-21 | C | 52 | 65 | 130 | 27.8 |  |  |  |  | 4.13 | 1010
2024-09-28 | C | 40 |  | 111 | 23.2 |  |  |  |  | 2.11 | 940
2024-10-04 | P | 830 |  | 9556 | 88 |  |  |  |  | 9.91 | 1090
2024-10-05 | C | 208 | 371 | 742 | 41.7 |  |  |  |  | 4.48 | 1160
2024-10-14 | C | 28 | 25 | 118 | 37.8 |  |  |  |  | 2.48 | 940
2024-10-19 | C | 84 |  | 172 | 30.1 |  |  |  |  | 1.45 | 910
2024-10-26 | C | 60 | 112 | 223 | 24.8 |  |  |  |  | 3.45 | 950
2024-11-02 | C | 36 | 29.4 | 100 | 22.2 |  |  |  |  | 1.79 | 980
2024-11-09 | C | 24 |  | 107 | 17.7 |  |  |  |  | 1.58 | 940
2024-11-16 | C | 36 | 67 | 134 | 25.8 |  |  |  |  | 2.24 | 950
2024-11-23 | C | 28 |  | 114 | 19.1 |  |  |  |  | 1.65 | 1180
2024-11-30 | C | 12 |  | 137 | 25.1 |  |  |  |  | 2.08 | 1160
2024-12-07 | C | 80 |  | 91 | 20.6 |  |  |  |  | 1.56 | 1050
2024-12-10 | P |  |  | 7395 | 40.3 |  |  |  |  | 5.03
2024-12-14 | C | 44 | 55 | 110 | 20.2 |  |  |  |  | 2 | 1070
2024-12-28 | C | 8 |  | 109 | 20.9 |  |  |  |  | 1.59 | 1090
* P = Puntual
* C = Compuesta 24h

## ENERGÍA_EDAR
CONSUMO ELÉCTRICO - ALBARREAL DE TAJO
Tarifa | 6.1TD | CUPS | ES0021000015286216BE
Potencia Contratada | P1 | P2 | P3 | P4 | P5 | P6
kW | 26 | 26 | 26 | 26 | 26 | 50
| P1: CONSUMO RED ENERGÍA ACTIVA (kWh) | CONSUMO ENERGÍA REACTIVA (kVAr) | [5 empty] | MAXÍMETRO (kW) | [5 empty] | EXCESO DE POTENCIA (kW)
Fecha | P1 (A) | P2 (A) | P3 (A) | P4 (A) | P5 (A) | P6 (A) | P1 (R) | P2 (R) | P3 (R) | P4 (R) | P5 (R) | P6 (R) | P1 (M) | P2 (M) | P3 (M) | P4 (M) | P5 (M) | P6 (M) | P1 (E) | P2 (E) | P3 (E) | P4 (E) | P5 (E) | P6 (E)
2022-01-01 | 1193 | 975 | 0 | 0 | 0 | 2966 | [12 empty] | 0 | 0 | 0 | 0 | 0 | 0
2022-02-01 | 1222 | 996 | 0 | 0 | 0 | 2413 | [12 empty] | 0 | 0 | 0 | 0 | 0 | 0
2022-03-01 | 0 | 1362 | 1095 | 0 | 0 | 2430 | [12 empty] | 0 | 0 | 0 | 0 | 0 | 0
2022-04-01 | 0 | 0 | 0 | 1151 | 932 | 2225 | [12 empty] | 0 | 0 | 0 | 0 | 0 | 0
2022-05-01 | 0 | 0 | 0 | 1326 | 1044 | 2328 | 0 | 0 | 0 | 49 | 18 | 0 | [6 empty] | 0 | 0 | 0 | 0 | 0 | 0
2022-06-01 | 0 | 0 | 1507 | 1172 | 0 | 2601 | 0 | 0 | 36 | 9 | 0 | 0 | [6 empty] | 0 | 0 | 0 | 0 | 0 | 0
2022-07-01 | 1421 | 1125 | 0 | 0 | 0 | 2930 | 55 | 28 | 0 | 0 | 0 | 0 | [6 empty] | 0 | 0 | 0 | 0 | 0 | 0
2022-08-01 | 0 | 0 | 1660 | 1265 | 0 | 3179 | 0 | 0 | 47 | 40 | 0 | 0 | [6 empty] | 0 | 0 | 0 | 0 | 0 | 0
2022-09-01 | 0 | 0 | 1305 | 988 | 0 | 2496 | 0 | 0 | 99 | 80 | 0 | 0 | [6 empty] | 0 | 0 | 0 | 0 | 0 | 0
2022-10-01 | 0 | 0 | 0 | 999 | 828 | 2408 | 0 | 0 | 0 | 124 | 74 | 0 | [6 empty] | 0 | 0 | 0 | 0 | 0 | 0
2022-11-01 | 0 | 1113 | 862 | 0 | 0 | 2245 | 0 | 128 | 98 | 0 | 0 | 0 | [6 empty] | 0 | 0 | 0 | 0 | 0 | 0
2022-12-01 | 1008 | 814 | 0 | 0 | 0 | 2424 | 62 | 28 | 0 | 0 | 0 | 0 | [6 empty] | 0 | 0 | 0 | 0 | 0 | 0
2023-01-01 | 1213 | 1009 | 0 | 0 | 0 | 2699 | 58 | 17 | 0 | 0 | 0 | 0 | [6 empty] | 0 | 0 | 0 | 0 | 0 | 0
2023-02-01 | 1099 | 879 | 0 | 0 | 0 | 2185 | 43 | 15 | 0 | 0 | 0 | 0 | [6 empty] | 0 | 0 | 0 | 0 | 0 | 0
2023-03-01 | 0 | 1178 | 922 | 0 | 0 | 2152 | 0 | 0 | 0 | 0 | 0 | 0 | [6 empty] | 0 | 0 | 0 | 0 | 0 | 0
2023-04-01 | 0 | 0 | 0 | 984 | 770 | 2305 | 0 | 0 | 0 | 0 | 0 | 0 | [6 empty] | 0 | 0 | 0 | 0 | 0 | 0
2023-05-01 | 0 | 0 | 0 | 1152 | 865 | 2142 | 0 | 0 | 0 | 0 | 0 | 0 | [6 empty] | 0 | 0 | 0 | 0 | 0 | 0
2023-06-01 | 0 | 0 | 1203 | 889 | 0 | 2108 | 0 | 0 | 0 | 0 | 0 | 0 | [6 empty] | 0 | 0 | 0 | 0 | 0 | 0
2023-07-01 | 1290 | 942 | 0 | 0 | 0 | 2585 | 0 | 0 | 0 | 0 | 0 | 0 | [6 empty] | 0 | 0 | 0 | 0 | 0 | 0
2023-08-01 | 0 | 0 | 1323 | 1016 | 0 | 2593 | 0 | 0 | 0 | 0 | 0 | 0 | [6 empty] | 0 | 0 | 0 | 0 | 0 | 0
2023-09-01 | 0 | 0 | 997 | 768 | 0 | 2074 | 0 | 0 | 0 | 0 | 0 | 0 | [6 empty] | 0 | 0 | 0 | 0 | 0 | 0
2023-10-01 | 0 | 0 | 0 | 1135 | 908 | 2662 | 0 | 0 | 0 | 0 | 0 | 0 | [6 empty] | 0 | 0 | 0 | 0 | 0 | 0
2023-11-01 | 0 | 958 | 752 | 0 | 0 | 1940 | 0 | 0 | 0 | 0 | 0 | 0 | [6 empty] | 0 | 0 | 0 | 0 | 0 | 0
2023-12-01 | 983 | 796 | 0 | 0 | 0 | 2822 | 0 | 0 | 0 | 0 | 0 | 0 | [6 empty] | 0 | 0 | 0 | 0 | 0 | 0
2024-01-01 | 1331 | 1078 | 0 | 0 | 0 | 2666 | 0 | 0 | 0 | 0 | 0 | 0 | [6 empty] | 0 | 0 | 0 | 0 | 0 | 0
2024-02-01 | 1199 | 972 | 0 | 0 | 0 | 2351 | 0 | 0 | 0 | 0 | 0 | 0 | [6 empty] | 0 | 0 | 0 | 0 | 0 | 0
2024-03-01 | 0 | 976 | 773 | 0 | 0 | 2237 | 0 | 0 | 0 | 0 | 0 | 0 | [6 empty] | 0 | 0 | 0 | 0 | 0 | 0
2024-04-01 | 0 | 0 | 0 | 1178 | 858 | 2080 | 0 | 0 | 0 | 0 | 0 | 0 | [6 empty] | 0 | 0 | 0 | 0 | 0 | 0
2024-05-01 | 0 | 0 | 0 | 1099 | 831 | 2129 | 0 | 0 | 0 | 0 | 0 | 0 | [6 empty] | 0 | 0 | 0 | 0 | 0 | 0
2024-06-01 | 0 | 0 | 1263 | 966 | 0 | 2569 | 0 | 0 | 0 | 0 | 0 | 0 | [6 empty] | 0 | 0 | 0 | 0 | 0 | 0
2024-07-01 | 1738 | 1285 | 0 | 0 | 0 | 2866 | 0 | 0 | 0 | 0 | 0 | 0 | [6 empty] | 0 | 0 | 0 | 0 | 0 | 0
2024-08-01 | 0 | 0 | 1330 | 977 | 0 | 2634 | 0 | 0 | 0 | 0 | 0 | 0 | [6 empty] | 0 | 0 | 0 | 0 | 0 | 0
2024-09-01 | 0 | 0 | 1368 | 1036 | 0 | 2647 | 0 | 0 | 0 | 0 | 0 | 0 | [6 empty] | 0 | 0 | 0 | 0 | 0 | 0
2024-10-01 | 0 | 0 | 0 | 1604 | 1214 | 2809 | 0 | 0 | 0 | 40 | 32 | 0 | [6 empty] | 0 | 0 | 0 | 0 | 0 | 0
2024-11-01 | 0 | 1344 | 986 | 0 | 0 | 2765 | 0 | 10 | 15 | 0 | 0 | 0 | [6 empty] | 0 | 0 | 0 | 0 | 0 | 0
2024-12-01 | 1326 | 1016 | 0 | 0 | 0 | 2961 | 30 | 20 | 0 | 0 | 0 | 0 | [6 empty] | 0 | 0 | 0 | 0 | 0 | 0

## REACTIVOS
CONSUMO REACTIVOS
Fecha | Coagulante (kg/mes) | Polielectrolito (kg/mes)
2022-01-01 | 491 | 17
2022-02-01 | 458 | 20
2022-03-01 | 491 | 30
2022-04-01 | 491 | 5
2022-05-01 | 639 | 8
2022-06-01 | 639 | 33
2022-07-01 | 689
2022-08-01 | 937 | 15
2022-09-01 | 646 | 15
2022-10-01 | 737
2022-11-01 | 763 | 10
2022-12-01 | 797
2023-01-01 | 797
2023-02-01 | 457 | 7
2023-03-01 | 490 | 7
2023-04-01 | 502
2023-05-01 | 452 | 18
2023-06-01 | 381 | 5
2023-07-01 | 506 | 10
2023-08-01 | 507 | 3
2023-09-01 | 429 | 3
2023-10-01 | 444 | 3
2023-11-01 | 584 | 3
2023-12-01 | 951 | 3
2024-01-01 | 903
2024-02-01 | 846
2024-03-01 | 903
2024-04-01 | 793
2024-05-01 | 636 | 15
2024-06-01 | 615 | 6
2024-07-01 | 636 | 27
2024-08-01 | 636 | 16
2024-09-01 | 615 | 15
2024-10-01 | 655 | 18
2024-11-01 | 675 | 20
2024-12-01 | 887 | 15
Tipo de coagulante | Cloruro Férrico | 40%

## RESIDUOS
GESTIÓN DE RESIDUOS
| CRIBADOS (RSU) (Tn) | ARENAS (Tn) | GRASAS (Tn) | RESIDUOS PELIGROSOS (Tn) |  |  |  |  | PLÁSTICOS (Tn) |  | LODOS (Tn Materia Húmeda)
Año | 190801 | 190802 | 190809 | 130205 | 150110 | 150202 | 160504 | 160506 | 150102 | 200139 | 190805 | OBSERVACIONES | Fangos Espesados Trasladados (m3)
2022 | 4.56 | [9 empty] | 48
2023 | [10 empty] | 40
2024 | 10.56 | [9 empty] | 72

## OBSERVACIONES
OBSERVACIONES