## CAUDALES
CAUDALES ENTRADA-SALIDA
Fecha | Q Entrada (m3/mes) | Q Salida (m3/mes)
2022-01-01 | 14194 | 13483
2022-02-01 | 12974 | 11870
2022-03-01 | 20639 | 17988
2022-04-01 | 20488 | 16675
2022-05-01 | 18142 | 16813
2022-06-01 | 14575 | 13614
2022-07-01 | 13872 | 12731
2022-08-01 | 15065 | 14055
2022-09-01 | 12312 | 11552
2022-10-01 | 13190 | 12347
2022-11-01 | 15237.5 | 14192.5
2022-12-01 | 28158 | 25415
2023-01-01 | 18632 | 17634
2023-02-01 | 14064 | 13118
2023-03-01 | 14588 | 13568
2023-04-01 | 12799 | 11699
2023-05-01 | 15376 | 14182
2023-06-01 | 13317 | 13026
2023-07-01 | 12794 | 11993
2023-08-01 | 13406 | 12541
2023-09-01 | 21783 | 21221
2023-10-01 | 23424 | 22194
2023-11-01 | 25173 | 23985
2023-12-01 | 22867 | 21996
2024-01-01 | 30794 | 28194
2024-02-01 | 25212 | 24016
2024-03-01 | 30687 | 28883
2024-04-01 | 24229 | 23709
2024-05-01 | 21438 | 21073
2024-06-01 | 18788 | 17803
2024-07-01 | 17481 | 16974
2024-08-01 | 16032 | 15247
2024-09-01 | 16215 | 15908
2024-10-01 | 23835 | 23198
2024-11-01 | 21966 | 21266
2024-12-01 | 19384 | 18749

## ANALÍTICAS
PARÁMETROS INFLUENTE
Fecha | Muestra | SST (mg/l) | DBO5 (mg/l) | DQO (mg/l) | Nt (mg N/l) | NTK (mg N/l) | N-NH4 (mg N/l) | N-NO3 (mg N/l) | N-NO2 (mg N/l) | Pt (mg P/l) | Conductividad (µS/cm)
2022-01-04 | C | 104 | 201 | 318 | 38.7 |  |  |  |  | 3.03 | 2970
2022-01-07 | C | 148 | 43 | 87 | 39.9 |  |  |  |  | 2.02 | 3470
2022-01-10 | C | 356 | 220 | 493 | 32.3 |  |  |  |  | 4.38 | 3110
2022-01-12 | C | 172 | 235 | 437 | 69.9 |  |  |  |  | 8.19 | 2790
2022-01-17 | C | 288 | 115 | 320 | 39.5 |  |  |  |  | 35.1 | 2800
2022-01-18 | P | 160 | 79 | 185 | 57 |  |  |  |  | 9.31 | 3330
2022-01-25 | C | 144 | 141 | 277 | 56.7 |  |  |  |  | 5.07 | 2960
2022-01-26 | C | 188 | 183 | 301 | 71.2 |  |  |  |  | 6.56 | 3050
2022-01-31 | C | 53 | 420 | 974 | 39 |  |  |  |  | 4.44 | 3305
2022-02-01 | C | 535 | 260 | 520 | 37.3 |  |  |  |  | 9.7 | 2830
2022-02-02 | C | 308 | 232 | 459 | 60.4 |  |  |  |  | 7.07 | 2754
2022-02-07 | C | 380 | 59 | 132 | 46 |  |  |  |  | 3.85 | 3470
2022-02-09 | C | 172 | 219 | 336 | 67.9 |  |  |  |  | 6.14 | 2910
2022-02-15 | C | 108 |  | 144 | 65.4 |  |  |  |  | 3.9 | 3180
2022-02-16 | C | 136 |  | 154 | 51.2 |  |  |  |  | 3.55 | 3190
2022-02-22 | C | 449 | 167 | 449 | 64.6 |  |  |  |  | 7.27 | 2860
2022-02-23 | C | 336 | 200 | 412 | 44.7 |  |  |  |  | 16.05 | 2910
2022-03-01 | C | 104 | 35 | 83 | 41.4 |  |  |  |  | 2.29 | 3420
2022-03-02 | C | 642 | 180 | 520 | 31 |  |  |  |  | 1.06 | 2850
2022-03-03 | C | 156 | 78 | 163 | 58 |  |  |  |  | 4.81 | 3300
2022-03-07 | C | 132 | 129 | 295 | 59 |  |  |  |  | 4.57 | 2900
2022-03-10 | C | 124 | 180 | 245 | 78.1 |  |  |  |  | 6.55 | 3000
2022-03-14 | C | 220 | 153 | 316 | 77.9 |  |  |  |  | 7.59 | 1936
2022-03-17 | C | 121 | 28 | 137 | 26.6 |  |  |  |  | 3.54 | 2920
2022-03-22 | C | 100 | 15 | 24 | 31.2 |  |  |  |  | 2.06 | 3600
2022-03-24 | C | 232 | 180 | 217 | 47 |  |  |  |  | 5.53 | 1477
2022-03-28 | C | 108 | 55 | 124 | 42.9 |  |  |  |  | 3.38 | 3260
2022-03-30 | C | 112 | 106 | 127 | 31 |  |  |  |  | 5.45 | 3570
2022-04-04 | C | 46 | 30 | 146 | 26.4 |  |  |  |  | 3.35 | 3050
2022-04-05 | C | 244 | 63 | 102 | 37.3 |  |  |  |  | 2.87 | 3480
2022-04-07 | C | 80 | 31 | 34 | 27.3 |  |  |  |  | 0.933 | 3570
2022-04-11 | C | 308 | 328 | 497 | 84.2 |  |  |  |  | 9.21 | 2970
2022-04-13 | C | 88 | 21 | 38 | 34.3 |  |  |  |  | 4.19 | 3660
2022-04-18 | C | 68 | 61 | 250 | 54.1 |  |  |  |  | 4 | 3430
2022-04-22 | C | 84 | 40 | 71 | 39.8 |  |  |  |  | 4.09 | 2750
2022-04-25 | C | 17 | 13 | 53 | 26.9 |  |  |  |  | 1.18 | 3500
2022-04-26 | C | 44 | 24 | 40 | 43.8 |  |  |  |  | 1.32 | 3620
2022-04-28 | C | 19 | 9 | 18 | 25.3 |  |  |  |  | 0.474 | 3580
2022-05-03 | C | 148 | 46 | 69 | 31 |  |  |  |  | 1.21 | 2570
2022-05-04 | C | 96 | 97 | 108 | 46.6 |  |  |  |  | 2.56 | 3320
2022-05-05 | C | 57 | 50 | 118 | 21.7 |  |  |  |  | 1.92 | 3060
2022-05-09 | C | 136 | 110 | 175 | 57 |  |  |  |  | 5.09 | 3160
2022-05-12 | C | 92 | 70 | 81 | 36.4 |  |  |  |  | 2.23 | 3490
2022-05-16 | C | 68 | 27 | 62 | 31.1 |  |  |  |  | 1.47 | 357
2022-05-18 | C | 128 | 100 | 233 | 40.1 |  |  |  |  | 3.1 | 3330
2022-05-19 | C | 92 | 135 | 232 | 21 |  |  |  |  | 4.04 | 3010
2022-05-23 | C | 220 | 348 | 413 | 60.3 |  |  |  |  | 4.72 | 3280
2022-05-25 | C | 92 | 105 | 133 | 39.8 |  |  |  |  | 2.03 | 3670
2022-05-30 | C | 52 | 117 | 144 | 32 |  |  |  |  | 2.12 | 3640
2022-06-01 | C | 104 | 123 | 191 | 43.4 |  |  |  |  | 3.8 | 3430
2022-06-02 | C | 62 | 31 | 117 | 22.6 |  |  |  |  | 3.2 | 3170
2022-06-07 | C | 72 | 86 | 111 | 31.7 |  |  |  |  | 1.74 | 3520
2022-06-09 | C | 164 | 75 | 171 | 41.8 |  |  |  |  | 4.48 | 3340
2022-06-13 | C | 96 | 170 | 207 | 46.2 |  |  |  |  | 4.76 | 3130
2022-06-15 | C | 188 | 130 | 253 | 36.7 |  |  |  |  | 4.81 | 3280
2022-06-20 | C | 164 | 92 | 171 | 38.2 |  |  |  |  | 3.57 | 3350
2022-06-22 | C | 152 | 220 | 246 | 62.3 |  |  |  |  | 8.72 | 3350
2022-06-23 | C | 150 | 49 | 166 | 17.7 |  |  |  |  | 2.74 | 3110
2022-06-28 | C | 404 | 232 | 440 | 62.5 |  |  |  |  | 7.42 | 3190
2022-06-30 | C | 68 | 87 | 155 | 39.8 |  |  |  |  | 2.87 | 3550
2022-07-06 | C | 160 | 143 | 224 | 52.2 |  |  |  |  | 5.22 | 3010
2022-07-11 | C | 220 | 198 | 487 | 42.1 |  |  |  |  | 4.68 | 3220
2022-07-12 | P | 134 | 115 | 250 | 26.1 |  |  |  |  | 3.96 | 2990
2022-07-13 | C | 252 | 486 | 621 | 61.2 |  |  |  |  | 10.2 | 2940
2022-07-19 | C | 124 | 199 | 285 | 61.6 |  |  |  |  | 6.24 | 2920
2022-07-20 | C | 828 | 1150 | 2080 | 37.1 |  |  |  |  | 8.5 | 3000
2022-07-21 | C | 308 | 200 | 264 | 37 |  |  |  |  | 3.45 | 3530
2022-07-25 | C | 168 | 140 | 203 | 33.8 |  |  |  |  | 2.85 | 3520
2022-07-27 | C | 212 | 106 | 163 | 50.5 |  |  |  |  | 9.61 | 3220
2022-08-01 | C | 28 | 62 | 86 | 41.1 |  |  |  |  | 3.66 | 3290
2022-08-03 | C | 364 | 238 | 486 | 36.3 |  |  |  |  | 5.09 | 3370
2022-08-04 | C | 51 | 70 | 234 | 27 |  |  |  |  | 1.95 | 3000
2022-08-09 | C | 140 | 85 | 131 | 38.3 |  |  |  |  | 5.27 | 3350
2022-08-11 | C | 112 | 51.5 | 97 | 32.5 |  |  |  |  | 4.19 | 3270
2022-08-16 | C | 276 | 248 | 337 | 62.3 |  |  |  |  | 7.44 | 2870
2022-08-18 | C | 104 | 40 | 125 | 40.8 |  |  |  |  | 2.45 | 3270
2022-08-22 | C | 68 | 45 | 92 | 31.5 |  |  |  |  | 3.08 | 3190
2022-08-25 | C | 268 | 340 | 652 | 91.4 |  |  |  |  | 8.17 | 2880
2022-08-29 | C | 108 | 38.9 | 64 | 27.5 |  |  |  |  | 2.36 | 3300
2022-08-31 | C | 144 | 128 | 153 | 35.7 |  |  |  |  | 3.96 | 2970
2022-09-01 | C | 112 | 92 | 196 | 25.8 |  |  |  |  | 1.75 | 3010
2022-09-06 | C | 100 | 68 | 162 | 48.3 |  |  |  |  | 4.72 | 3090
2022-09-08 | C | 468 | 402 | 610 | 78.5 |  |  |  |  | 6.2 | 2920
2022-09-12 | C | 400 | 254 | 519 | 43.8 |  |  |  |  | 7.52 | 3410
2022-09-14 | C | 104 | 30 | 80 | 35.9 |  |  |  |  | 5.52 | 3490
2022-09-15 | C | 94 | 47 | 109 | 20.8 |  |  |  |  | 2.18 | 2890
2022-09-21 | C | 40 | 22 | 58 | 21.7 |  |  |  |  | 4.32 | 3550
2022-09-22 | C | 132 | 130 | 205 | 24.7 |  |  |  |  | 6.92 | 3470
2022-09-26 | C | 100 | 67 | 156 | 50.3 |  |  |  |  | 5.43 | 3060
2022-09-30 | C | 44 | 35 | 55 | 21.7 |  |  |  |  | 2.95 | 3510
2022-10-03 | C | 258 | 135 | 400 | 24.9 |  |  |  |  | 5.88 | 3520
2022-10-04 | C | 128 | 60 | 135 | 40 |  |  |  |  | 3.23 | 3250
2022-10-06 | C | 80 | 40 | 109 | 19.9 |  |  |  |  | 1.5 | 3480
2022-10-10 | C | 344 | 211 | 346 | 67.8 |  |  |  |  | 7.22 | 2157
2022-10-13 | C | 124 | 46 | 124 | 46.6 |  |  |  |  | 4.33 | 3030
2022-10-17 | C | 64 | 25 | 131 | 26.6 |  |  |  |  | 4.68 | 3350
2022-10-19 | C | 116 | 27 | 54 | 23.2 |  |  |  |  | 1.51 | 3520
2022-10-24 | C | 180 | 100 | 201 | 31.1 |  |  |  |  | 4.01 | 3350
2022-10-26 | C | 108 | 30 | 80 | 35.3 |  |  |  |  | 1.98 | 3480
2022-10-31 | C | 140 |  | 276 | 72.3 |  |  |  |  | 8.29 | 2770
2022-11-02 | C | 556 | 517 | 915 | 48.2 |  |  |  |  | 9.5 | 2860
2022-11-03 | C | 240 | 180 | 450 | 24.5 |  |  |  |  | 4.35 | 2980
2022-11-08 | C | 24 | 51 | 93 | 17.5 |  |  |  |  | 1.07 | 3570
2022-11-10 | C | 44 | 74 | 101 | 30.7 |  |  |  |  | 1.79 | 2840
2022-11-14 | C | 60 | 37 | 106 | 19.4 |  |  |  |  | 2.4 | 2510
2022-11-16 | C | 64 | 51 | 104 | 21 |  |  |  |  | 2.97 | 2650
2022-11-21 | C | 32 | 10 | 89 | 30.8 |  |  |  |  | 1.09 | 3570
2022-11-24 | C | 112 | 154 | 462 | 30.9 |  |  |  |  | 5.61 | 3240
2022-11-28 | C | 68 | 70 | 94 | 63.1 |  |  |  |  | 2.73 | 3390
2022-11-30 | C | 64 | 73 | 142 | 40.3 |  |  |  |  | 4.15 | 3380
2022-12-01 | C | 67 | 24 | 122 | 22.2 |  |  |  |  | 2.26 | 3020
2022-12-05 | C | 136 | 11 | 62 | 14.9 |  |  |  |  | 1.93 | 2730
2022-12-07 | C | 56 | 16 | 28 | 75 | [5 empty] | 3030
2022-12-13 | C | 140 | 52 | 193 | 52 |  |  |  |  | 4.2 | 3120
2022-12-15 | C | 88 | 397 | 685 | 31.2 |  |  |  |  | 0.912 | 3420
2022-12-19 | C | 8 | 87 | 37 | 19.1 |  |  |  |  | 2.06 | 3100
2022-12-22 | C | 12 | 7 | 116 | 46 |  |  |  |  | 2.4 | 3030
2022-12-27 | C | 116 | 39 | 150 | 50.9 |  |  |  |  | 5.17 | 3100
2022-12-29 | C | 412 | 284 | 457 | 57.4 |  |  |  |  | 6.08 | 2900
2023-01-02 | P | 104 | 89 | 201 | 27.9 |  |  |  |  | 3.14 | 3280
2023-01-04 | P | 52 | 89 | 178 | 19.9 |  |  |  |  | 4.03 | 3190
2023-01-10 | P | 132 | 10 | 61 | 35.6 |  |  |  |  | 1.75 | 3430
2023-01-12 | P | 80 | 146 | 212 | 49.8 |  |  |  |  | 3.76 | 3300
2023-01-16 | P | 60 | 42 | 126 | 40.1 |  |  |  |  | 2.51 | 3320
2023-01-18 | P | 88 | 109 | 128 | 57.8 |  |  |  |  | 3.22 | 3060
2023-01-24 | P | 108 | 115 | 206 | 69.8 |  |  |  |  | 5.56 | 2960
2023-01-26 | P | 92 | 84.9 | 103 | 28.4 |  |  |  |  | 1.75 | 3380
2023-01-30 | P | 48 | 70 | 186 | 61.5 |  |  |  |  | 4.43 | 3180
2023-02-01 | C | 26 | 22 | 109 | 22.3 |  |  |  |  | 2.37 | 3250
2023-02-07 | P | 92 | 366 | 512 | 59.6 |  |  |  |  | 2.4 | 3190
2023-02-09 | C | 76 | 76 | 153 | 25.5 |  |  |  |  | 1.24 | 3380
2023-02-14 | C | 80 | 45 | 154 | 38.2 |  |  |  |  | 2.42 | 3210
2023-02-16 | P | 96 | 270 | 422 | 44.5 |  |  |  |  | 4.88 | 2950
2023-02-20 | C | 80 | 94 | 166 | 48 |  |  |  |  | 2.87 | 3130
2023-02-22 | P | 84 | 50 | 136 | 36.9 |  |  |  |  | 1.06 | 3170
2023-02-27 | P | 56 | 77 | 138 | 58 |  |  |  |  | 5.14 | 2920
2023-03-01 | P | 124 | 46 | 124 | 49 |  |  |  |  | 3.92 | 2970
2023-03-02 | C | 190 | 300 | 630 | 46.9 |  |  |  |  | 6.88 | 2740
2023-03-06 | P | 88 | 105 | 209 | 41.2 |  |  |  |  | 2.81 | 3150
2023-03-08 | P | 112 | 95 | 189 | 64.3 |  |  |  |  | 4.77 | 2900
2023-03-13 | P | 120 | 71 | 196 | 86.1 |  |  |  |  | 5 | 3000
2023-03-15 | P | 132 | 160 | 304 | 54.4 |  |  |  |  | 4.41 | 2830
2023-03-20 | P | 148 | 206 | 383 | 30.2 |  |  |  |  | 6.63 | 2970
2023-03-22 | P | 172 | 90 | 246 | 44.7 |  |  |  |  | 5.18 | 3280
2023-03-27 | P | 96 | 51 | 102 | 49.6 |  |  |  |  | 10 | 3040
2023-03-29 | P | 112 | 49 | 88 | 86.3 |  |  |  |  | 5.37 | 2990
2023-04-03 | C | 76 | 10 | 38 | 29.5 |  |  |  |  | 4.22 | 3310
2023-04-04 | P | 28 | 88 | 197 | 34.5 |  |  |  |  | 1.93 | 3270
2023-04-10 | C | 184 | 301 | 452 | 67.5 |  |  |  |  | 8.21 | 2660
2023-04-12 | P | 128 |  | 120 | 8.01 |  |  |  |  | 5.5 | 3350
2023-04-17 | C | 196 | 150 | 344 | 62.4 |  |  |  |  | 6.6 | 3050
2023-04-19 | P | 92 | 74 | 190 | 29.8 |  |  |  |  | 2.69 | 3350
2023-04-24 | P | 84 | 165 | 305 | 41.6 |  |  |  |  | 4.83 | 3290
2023-04-26 | C | 100 | 60 | 196 | 62.6 |  |  |  |  | 1.13 | 3420
2023-05-02 | C | 84 | 39 | 82 | 28.5 |  |  |  |  | 2.76 | 3330
2023-05-04 | C | 88 | 47 | 99 | 45.3 |  |  |  |  | 2.22 | 3250
2023-05-08 | C | 124 | 48 | 95 | 28.1 |  |  |  |  | 2.7 | 3280
2023-05-16 | C | 52 | 64 | 94 | 32.7 |  |  |  |  | 1.47 | 3170
2023-05-18 | C | 72 | 160 | 314 | 53.9 |  |  |  |  | 5.41 | 2870
2023-05-22 | C | 168 | 169 | 346 | 50.5 |  |  |  |  | 4.47 | 2990
2023-05-24 | C | 136 | 143 | 257 | 50.9 |  |  |  |  | 6.37 | 2880
2023-05-30 | C | 372 | 37 | 88 | 22.7 |  |  |  |  | 0.911 | 1509
2023-06-01 | C | 12 | 15 | 37 | 30.4 |  |  |  |  | 1.26 | 3410
2023-06-02 | C | 72 | 60 | 132 | 39.1 |  |  |  |  | 1.3 | 1659
2023-06-05 | C | 52 | 49 | 106 | 30.3 |  |  |  |  | 1.19 | 3090
2023-06-07 | C | 92 | 20 | 77 | 19.1 |  |  |  |  | 3.42 | 3110
2023-06-13 | C | 16 | 27 | 63 | 32.9 |  |  |  |  | 1.41 | 3010
2023-06-15 | C | 96 | 20 | 40 | 32.8 |  |  |  |  | 1.55 | 2950
2023-06-20 | C | 112 | 36 | 69 | 24 |  |  |  |  | 1.77 | 3350
2023-06-22 | C | 22 | 80 | 145 | 37.6 |  |  |  |  | 1.86 | 3040
2023-06-26 | C | 32 | 55 | 146 | 34.9 |  |  |  |  | 0.907 | 3370
2023-06-28 | C | 68 | 20 | 78 | 24.2 |  |  |  |  | 0.97 | 3310
2023-07-03 | C | 60 | 28 | 173 | 24.3 |  |  |  |  | 2.45 | 2980
2023-07-04 | C | 108 | 72 | 150 | 26 |  |  |  |  | 0.885 | 3240
2023-07-06 | C | 128 | 40 | 103 | 24.9 |  |  |  |  | 1.17 | 3170
2023-07-11 | C | 196 | 53 | 97 | 47.2 |  |  |  |  | 3.74 | 2910
2023-07-13 | C | 92 | 137 | 285 | 30 |  |  |  |  | 2.75 | 3020
2023-07-18 | C | 52 | 75 | 128 | 19.4 |  |  |  |  | 2.32 | 3050
2023-07-20 | C | 60 | 60 | 132 | 10.5 |  |  |  |  | 1.14 | 3200
2023-07-24 | C | 100 | 34.3 | 80 | 16.8 |  |  |  |  | 1.7 | 3150
2023-07-26 | C | 108 | 54 | 105 | 21.3 |  |  |  |  | 1.975 | 3290
2023-08-01 | C | 84 | 85 | 195 | 40.4 |  |  |  |  | 4.72 | 2830
2023-08-02 | C | 68 | 71 | 114 | 31.7 |  |  |  |  | 2.16 | 2950
2023-08-04 | C | 60 | 80 | 141 | 30.1 |  |  |  |  | 1.94 | 3020
2023-08-08 | C | 44 | 43 | 107 | 26.3 |  |  |  |  | 2.51 | 2940
2023-08-10 | C | 104 | 340 | 692 | 33.6 |  |  |  |  | 2.26 | 2780
2023-08-14 | C | 148 | 70 | 110 | 33.8 |  |  |  |  | 2.35 | 2530
2023-08-16 | C | 52 | 59 | 104 | 49.8 |  |  |  |  | 3.31 | 3090
2023-08-22 | C | 156 | 118 | 267 | 50.6 |  |  |  |  | 4.64 | 2520
2023-08-24 | C | 108 | 152 | 211 | 41.9 |  |  |  |  | 3.26 | 2830
2023-08-28 | C | 60 | 100 | 197 | 43.3 |  |  |  |  | 4.18 | 2640
2023-08-30 | C | 116 | 144 | 285 | 50.7 |  |  |  |  | 3.91 | 2720
2023-09-06 | C | 52 | 63 | 125 | 34.9 |  |  |  |  | 1.72 | 3340
2023-09-07 | C | 14 | 20 | 99 | 20.8 |  |  |  |  | 0.44 | 3360
2023-09-08 | C | 92 | 49 | 101 | 27.3 |  |  |  |  | 0.71 | 3280
2023-09-11 | C | 140 | 25 | 77 | 19.3 |  |  |  |  | 0.67 | 3350
2023-09-14 | C | 16 | 20 | 78 | 51.3 |  |  |  |  | 1.08 | 3300
2023-09-18 | C | 148 | 59 | 119 | 35.6 |  |  |  |  | 0.66 | 3270
2023-09-20 | C | 12 | 44 | 87 | 46.2 |  |  |  |  | 1.23 | 3180
2023-09-26 | C | 40 | 89 | 205 | 31.7 |  |  |  |  | 2.09 | 2950
2023-09-28 | C | 96 | 56 | 120 | 36 |  |  |  |  | 0.75 | 3250
2023-10-02 | C | 8 | 8 | 29 | 21.5 |  |  |  |  | 2.3 | 3270
2023-10-03 | C | 176 | 30 | 72 | 35.2 |  |  |  |  | 0.865 | 3150
2023-10-05 | C | 80 | 118 | 272 | 32.9 |  |  |  |  | 2.59 | 3020
2023-10-09 | C | 68 | 21 | 85 | 53 |  |  |  |  | 0.9 | 3060
2023-10-11 | C | 24 | 30 | 101 | 28.1 |  |  |  |  | 0.9 | 3800
2023-10-17 | C | 76 | 56 | 94 | 21.4 |  |  |  |  | 1.57 | 2940
2023-10-19 | C | 48 | 53 | 134 | 36 |  |  |  |  | 1.04 | 2850
2023-10-23 | C | 56 | 45 | 109 | 40.2 |  |  |  |  | 0.946 | 2900
2023-10-26 | C | 68 | 72 | 133 | 31.6 |  |  |  |  | 0.843 | 2850
2023-10-30 | C | 68 | 31 | 85 | 19.8 |  |  |  |  | 2.38 | 2780
2023-11-02 | C | 16 | 42 | 112 | 20.9 |  |  |  |  | 0.41 | 2790
2023-11-06 | C | 108 | 82 | 153 | 40.7 |  |  |  |  | 1.58 | 3090
2023-11-08 | C | 36 | 92 | 207 | 30.6 |  |  |  |  | 0.982 | 2910
2023-11-14 | C | 80 | 107 | 199 | 40.5 |  |  |  |  | 1.32 | 2570
2023-11-16 | C | 76 | 80 | 134 | 36.5 |  |  |  |  | 1.46 | 2390
2023-11-20 | C | 84 | 70 | 128 | 33 |  |  |  |  | 1.47 | 2550
2023-11-22 | C | 84 | 47 | 91 | 17.4 |  |  |  |  | 2.03 | 2550
2023-11-28 | C | 84 | 66 | 141 | 29.3 |  |  |  |  | 1.78 | 2830
2023-11-30 | C | 88 | 55 | 123 | 54.1 |  |  |  |  | 2.63 | 2780
2023-12-04 | C | 72 | 62 | 149 | 53 |  |  |  |  | 1.83 | 2690
2023-12-07 | C | 44 | 75 | 172 | 28.7 |  |  |  |  | 0.725 | 2820
2023-12-11 | C | 266 | 66 | 238 | 34.3 |  |  |  |  | 5.9 | 3050
2023-12-12 | C | 144 | 56 | 130 | 38.8 |  |  |  |  | 1.9 | 2950
2023-12-13 | C | 68 | 50 | 139 | 45.6 |  |  |  |  | 1.44 | 2700
2023-12-19 | C | 32 | 46 | 102 | 17.2 |  |  |  |  | 1.09 | 2740
2023-12-21 | C | 76 | 92 | 171 | 21.3 |  |  |  |  | 2.94 | 2730
2023-12-26 | C | 76 | 38 | 111 | 54 |  |  |  |  | 2.08 | 2730
2023-12-29 | C | 60 | 29 | 76 | 19.8 |  |  |  |  | 1.87 | 2450
2024-01-02 | C | 26 | 22 | 124 | 29.3 |  |  |  |  | 1.38 | 2850
2024-01-05 | C | 92 | 67 | 156 | 20.9 |  |  |  |  | 1.78 | 2530
2024-01-08 | C | 104 | 87 | 184 | 48.4 |  |  |  |  | 2.37 | 2650
2024-01-10 | C | 164 | 52 | 120 | 39 |  |  |  |  | 1.15 | 2830
2024-01-16 | C | 68 | 25 | 129 | 34.3 |  |  |  |  | 0.434 | 2910
2024-01-18 | C | 76 | 44 | 116 | 41.3 |  |  |  |  | 1.71 | 2720
2024-01-22 | C | 68 | 79 | 170 | 35.9 |  |  |  |  | 0.837 | 2830
2024-01-24 | C | 92 | 75 | 145 | 45 |  |  |  |  | 2.17 | 2850
2024-01-29 | C | 64 | 29 | 68 | 40.2 |  |  |  |  | 1.61 | 3180
2024-02-01 | C | 72 | 57 | 131 | 42.9 |  |  |  |  | 2.18 | 3190
2024-02-05 | C | 1408 | 1000 | 2200 | 72.9 |  |  |  |  | 14.65 | 3260
2024-02-06 | C | 513 | 405 | 825 | 71.8 |  |  |  |  | 7.96 | 3130
2024-02-08 | C | 72 | 99 | 211 | 45.8 |  |  |  |  | 2.79 | 3030
2024-02-12 | C | 108 | 57 | 122 | 45.7 |  |  |  |  | 3.77 | 3320
2024-02-15 | C | 60 | 40 | 83 | 37.4 |  |  |  |  | 2.18 | 3230
2024-02-20 | C | 68 | 95 | 196 | 53.3 |  |  |  |  | 1.37 | 3330
2024-02-23 | C | 80 | 29 | 68 | 47.3 |  |  |  |  | 1.44 | 3340
2024-02-27 | C | 68 | 41 | 92 | 43.3 |  |  |  |  | 1.28 | 3040
2024-03-01 | C | 60 | 164 | 365 | 38.6 |  |  |  |  | 1.45 | 3140
2024-03-05 | C | 44 | 111 | 247 | 53.1 |  |  |  |  | 2.48 | 3040
2024-03-06 | C | 19 | 8 | 33 | 23.6 |  |  |  |  | 0.62 | 3330
2024-03-08 | C | 64 | 35 | 75 | 28.6 |  |  |  |  | 1.09 | 3120
2024-03-12 | C | 124 | 52 | 109 | 32.7 |  |  |  |  | 0.906 | 3060
2024-03-14 | C | 144 | 88 | 185 | 36.3 |  |  |  |  | 1.35 | 2890
2024-03-20 | C | 132 | 65 | 135 | 41.5 |  |  |  |  | 2.04 | 3000
2024-03-22 | C | 32 | 59 | 122 | 35.6 |  |  |  |  | 1.92 | 3220
2024-03-25 | C | 120 | 46 | 102 | 27.7 |  |  |  |  | 0.766 | 2720
2024-03-27 | C | 76 | 40 | 95 | 42.5 |  |  |  |  | 1.18 | 3330
2024-04-01 | C | 87 | 54 | 137 | 23.9 |  |  |  |  | 0.67 | 2900
2024-04-02 | C | 84 | 95 | 228 | 33.2 |  |  |  |  | 0.834 | 3030
2024-04-04 | C | 92 | 80 | 192 | 30.6 |  |  |  |  | 0.852 | 3210
2024-04-08 | C | 36 | 53 | 128 | 39.9 |  |  |  |  | 1.92 | 2980
2024-04-11 | C | 108 | 57 | 139 | 30.9 |  |  |  |  | 1.43 | 3010
2024-04-16 | C | 132 | 46 | 112 | 34.1 |  |  |  |  | 1.85 | 3190
2024-04-18 | C | 76 | 33 | 81 | 41.7 |  |  |  |  | 1.37 | 3330
2024-04-23 | C | 56 | 36 | 90 | 35.4 |  |  |  |  | 1.54 | 3220
2024-04-25 | C | 60 | 28 | 71 | 48.1 |  |  |  |  | 1.59 | 3090
2024-04-29 | C | 76 | 40 | 104 | 33.7 |  |  |  |  | 1.46 | 3210
2024-05-02 | C | 1874 | 290 | 850 | 30.8 |  |  |  |  | 6.7 | 3250
2024-05-03 | C | 288 | 44 |  | 30.4 |  |  |  |  | 1.09 | 3140
2024-05-06 | C | 56 | 35 | 92 | 33.2 |  |  |  |  | 0.55 | 3210
2024-05-08 | C | 64 | 23 | 61 | 29.8 |  |  |  |  | 0.589 | 3120
2024-05-13 | C | 116 | 75 | 199 | 26.7 |  |  |  |  | 1.34 | 3040
2024-05-15 | C | 48 | 38 | 102 | 32.8 |  |  |  |  | 1.21 | 3060
2024-05-21 | C | 92 | 79 | 214 | 25.1 |  |  |  |  | 1.8 | 2810
2024-05-23 | C | 72 | 70 | 205 | 27 |  |  |  |  | 1.01 | 2930
2024-05-27 | C | 80 | 58 | 182 | 19.4 |  |  |  |  | 1.75 | 2890
2024-05-28 | C | 72 | 50 | 156 | 28.2 |  |  |  |  | 1.88 | 2790
2024-06-04 | C | 17 | 14 | 99 | 19.3 |  |  |  |  | 1.22 | 3040
2024-06-05 | C | 132 | 32 | 120 | 24.7 |  |  |  |  | 1.78 | 2920
2024-06-06 | C | 28 | 40 | 179 | 28.3 |  |  |  |  | 2.08 | 2820
2024-06-07 | C | 64 | 25 | 113 | 31.1 |  |  |  |  | 0.72 | 2300
2024-06-08 | C | 40 | 17 | 77 | 50.3 |  |  |  |  | 1.56 | 3100
2024-06-10 | C | 84 | 14 | 67 | 27.8 |  |  |  |  | 0.748 | 2980
2024-06-11 | C | 92 | 29 | 113 | 28.9 |  |  |  |  | 1.05 | 3060
2024-06-12 | C | 60 | 20 | 71 | 30.7 |  |  |  |  | 1.14 | 3260
2024-06-13 | C | 64 | 78 | 305 | 17.2 |  |  |  |  | 0.538 | 3300
2024-07-01 | C | 93 | 76 | 242 | 19.1 |  |  |  |  | 2.5 | 3030
2024-07-02 | C | 64 | 40 | 165 | 29.5 |  |  |  |  | 2.67 | 3060
2024-07-04 | C | 68 | 32 | 134 | 23.1 |  |  |  |  | 2.05 | 2890
2024-07-09 | C | 52 | 36 | 153 | 30.3 |  |  |  |  | 2.37 | 2910
2024-07-11 | C | 140 | 33 | 139 | 36.8 |  |  |  |  | 2.28 | 2870
2024-07-15 | C | 44 | 30 | 120 | 28.9 |  |  |  |  | 1.06 | 2890
2024-07-17 | C | 104 | 49 | 196 | 12.9 |  |  |  |  | 2.31 | 2930
2024-07-22 | C | 188 | 85 | 211 | 29.2 |  |  |  |  | 2.55 | 2890
2024-07-24 | C | 36 | 30 | 99 | 34.1 |  |  |  |  | 1.43 | 3010
2024-07-29 | C | 52 | 30 | 131 | 22 |  |  |  |  | 1.72 | 2790
2024-07-31 | C | 92 | 60 | 184 | 18.6 |  |  |  |  | 1.91 | 2900
2024-08-01 | C | 42 | 64 | 173 | 26.6 |  |  |  |  | 2.16 | 2900
2024-08-05 | C | 116 | 28 | 88 | 30.8 |  |  |  |  | 0.95 | 3410
2024-08-07 | C | 64 | 35 | 106 | 29.7 |  |  |  |  | 1.39 | 2980
2024-08-12 | C | 120 | 40 | 123 | 57.8 |  |  |  |  | 2.47 | 2970
2024-08-13 | C | 104 | 31 | 97 | 59.7 |  |  |  |  | 4.17 | 2790
2024-08-19 | C | 96 | 35 | 113 | 56.9 |  |  |  |  | 3.88 | 2850
2024-08-21 | C | 156 | 65 | 209 | 43.2 |  |  |  |  | 2.91 | 2910
2024-08-26 | C | 192 | 85 | 275 | 50.4 |  |  |  |  | 4.62 | 2820
2024-08-28 | C | 88 | 42 | 137 | 38.6 |  |  |  |  | 2.53 | 3030
2024-09-02 | C | 40 | 16 | 55 | 35.7 |  |  |  |  | 1.71 | 3070
2024-09-04 | C | 20 | 14 | 48 | 29.9 |  |  |  |  | 2.19 | 3010
2024-09-10 | C | 36 | 25 | 86 | 32.9 |  |  |  |  | 1.97 | 3110
2024-09-12 | C | 88 | 30 | 101 | 35.1 |  |  |  |  | 1.65 | 3230
2024-09-16 | C | 40 | 36 | 123 | 48.2 |  |  |  |  | 3.87 | 3180
2024-09-18 | C | 20 | 28 | 97 | 39.6 |  |  |  |  | 0.42 | 2970
2024-09-23 | C | 64 | 20 | 86 | 42.2 |  |  |  |  | 1.94 | 2830
2024-09-25 | C |  | 23 | 82 | 49.6 |  |  |  |  | 2.61
2024-10-01 | C | 20 | 22 | 80 | 36.7 |  |  |  |  | 1.96 | 2900
2024-10-02 | C | 48 | 10 | 49 | 17.5 |  |  |  |  | 1.72 | 2970
2024-10-04 | C | 36 | 45 | 167 | 28.2 |  |  |  |  | 1.7 | 2770
2024-10-07 | C | 48 | 20 | 72 | 30.3 |  |  |  |  | 1.16 | 2590
2024-10-09 | C | 44 | 29 | 108 | 45.7 |  |  |  |  | 1.64 | 2910
2024-10-15 | C | 104 | 30 | 109 | 35.1 |  |  |  |  | 1.32 | 2470
2024-10-17 | C | 96 | 27 | 102 | 30 |  |  |  |  | 1.13 | 2890
2024-10-21 | C | 96 | 20 | 93 | 47.9 |  |  |  |  | 2.14 | 3010
2024-10-23 | C | 76 | 15 | 96 | 38.6 |  |  |  |  | 2.05 | 3020
2024-10-28 | C | 52 | 20 | 96 | 29.3 |  |  |  |  | 1.72 | 2630
2024-10-30 | C | 48 | 12 | 78 | 21.7 |  |  |  |  | 1.59 | 2690
2024-11-03 | C | 60 | 15 | 82 | 47 |  |  |  |  | 1.71 | 3220
2024-11-06 | C | 44 | 18 | 101 | 43.7 |  |  |  |  | 2.32 | 3200
2024-11-07 | C | 12 | 10 | 42 | 25.8 |  |  |  |  | 1.44 | 3140
2024-11-11 | C | 28 | 10 | 69 | 29.4 |  |  |  |  | 1.89 | 3070
2024-11-13 | C | 40 | 9 | 52 | 30 |  |  |  |  | 0.538 | 3290
2024-11-18 | C | 84 | 13 | 96 | 34.7 |  |  |  |  | 1.32 | 3100
2024-11-20 | C | 100 | 16 | 111 | 50.5 |  |  |  |  | 1.87 | 3080
2024-11-25 | C | 308 | 80 | 430 | 36.8 |  |  |  |  | 1.23 | 3230
2024-11-27 | C | 96 | 14 | 94 | 37.5 |  |  |  |  | 1.09 | 3290
2024-12-01 | C | 64 | 16 | 81 | 33 |  |  |  |  | 1.39 | 3260
2024-12-02 | C | 11 | 10 | 49 | 24.1 |  |  |  |  | 0.92 | 3360
2024-12-03 | C | 52 | 11 | 48 | 38.5 |  |  |  |  | 1.77 | 3180
2024-12-09 | C | 136 | 20 | 116 | 32.8 |  |  |  |  | 1.49 | 3250
2024-12-11 | C | 152 | 73 | 319 | 40.1 |  |  |  |  | 2.5 | 2780
2024-12-16 | C | 80 | 37 | 113 | 35.4 |  |  |  |  | 1.86 | 2800
2024-12-18 | C | 128 | 32 | 140 | 29.9 |  |  |  |  | 1.69 | 2690
2024-12-23 | C | 144 | 29 | 128 | 33.2 |  |  |  |  | 1.73 | 2950
2024-12-25 | C | 116 | 25 | 110 | 29.5 |  |  |  |  | 2.08 | 3060
2024-12-30 | C | 92 | 40 | 137 | 30.1 |  |  |  |  | 2.69 | 3300
* P = Puntual
* C = Compuesta 24h

## ENERGÍA_EDAR
CONSUMO ELÉCTRICO - AÑOVER DE TAJO
Tarifa | 6.1TD | CUPS | ES0022000008852090KK
Potencia Contratada | P1 | P2 | P3 | P4 | P5 | P6
Kw | 43 | 51 | 51 | 51 | 51 | 51
| P1: CONSUMO RED ENERGÍA ACTIVA (kWh) | CONSUMO ENERGÍA REACTIVA (kVAr) | [5 empty] | MAXÍMETRO (kW) | [5 empty] | EXCESO DE POTENCIA (kW)
Fecha | P1 (A) | P2 (A) | P3 (A) | P4 (A) | P5 (A) | P6 (A) | P1 (R) | P2 (R) | P3 (R) | P4 (R) | P5 (R) | P6 (R) | P1 (M) | P2 (M) | P3 (M) | P4 (M) | P5 (M) | P6 (M) | P1 (E) | P2 (E) | P3 (E) | P4 (E) | P5 (E) | P6 (E)
2022-01-01 | 2781 | 1797 | 0 | 0 | 0 | 5252 | 417 | 305 | 0 | 0 | 0 | 0 | [6 empty] | 0 | 0 | 0 | 0 | 0 | 0
2022-02-01 | 3416 | 2319 | 0 | 0 | 0 | 5222 | 530 | 413 | 0 | 0 | 0 | 0 | [6 empty] | 0 | 0 | 0 | 0 | 0 | 0
2022-03-01 | 0 | 4011 | 2786 | 0 | 0 | 5565 | 0 | 608 | 467 | 0 | 0 | 0 | [6 empty] | 0 | 0 | 0 | 0 | 0 | 0
2022-04-01 | 0 | 0 | 0 | 3100 | 2271 | 5268 | 0 | 0 | 0 | 604 | 431 | 0 | [6 empty] | 0 | 0 | 0 | 0 | 0 | 0
2022-05-01 | 0 | 0 | 0 | 2325 | 1694 | 4203 | 0 | 0 | 0 | 562 | 433 | 0 | [6 empty] | 0 | 0 | 0 | 0 | 0 | 0
2022-06-01 | 0 | 0 | 2624 | 1966 | 0 | 4433 | 0 | 0 | 666 | 534 | 0 | 0 | [6 empty] | 0 | 0 | 0 | 0 | 0 | 0
2022-07-01 | 2602 | 1843 | 0 | 0 | 0 | 5040 | 599 | 464 | 0 | 0 | 0 | 0 | [6 empty] | 0 | 0 | 0 | 0 | 0 | 0
2022-08-01 | 0 | 0 | 2935 | 2116 | 0 | 5248 | 0 | 0 | 668 | 497 | 0 | 0 | [6 empty] | 0 | 0 | 0 | 0 | 0 | 0
2022-09-01 | 0 | 0 | 3032 | 2229 | 0 | 4837 | 0 | 0 | 708 | 536 | 0 | 0 | [6 empty] | 0 | 0 | 0 | 0 | 0 | 0
2022-10-01 | 0 | 0 | 0 | 2449 | 1860 | 5227 | 0 | 0 | 0 | 576 | 437 | 0 | [6 empty] | 0 | 0 | 0 | 0 | 0 | 0
2022-11-01 | 0 | 2713 | 2050 | 0 | 0 | 4620 | 0 | 496 | 395 | 0 | 0 | 0 | [6 empty] | 0 | 0 | 0 | 0 | 0 | 0
2022-12-01 | 2819 | 1923 | 0 | 0 | 0 | 5124 | 555 | 426 | 0 | 0 | 0 | 0 | [6 empty] | 11 | 0 | 0 | 0 | 0 | 0
2023-01-01 | 3187 | 2122 | 0 | 0 | 0 | 4990 | 579 | 491 | 0 | 0 | 0 | 0 | [6 empty] | 2 | 0 | 0 | 0 | 0 | 0
2023-02-01 | 3217 | 2129 | 0 | 0 | 0 | 4717 | 588 | 504 | 0 | 0 | 0 | 0 | [6 empty] | 0 | 0 | 0 | 0 | 0 | 0
2023-03-01 | 0 | 3789 | 2657 | 0 | 0 | 5301 | 0 | 705 | 564 | 0 | 0 | 0 | [6 empty] | 0 | 0 | 0 | 0 | 0 | 0
2023-04-01 | 0 | 0 | 0 | 2874 | 2136 | 5487 | 0 | 0 | 0 | 646 | 514 | 0 | [6 empty] | 0 | 0 | 0 | 0 | 0 | 0
2023-05-01 | 0 | 0 | 0 | 3071 | 2216 | 4955 | 0 | 0 | 0 | 692 | 567 | 0 | [6 empty] | 0 | 0 | 0 | 0 | 0 | 0
2023-06-01 | 0 | 0 | 2506 | 1977 | 0 | 4483 | 0 | 0 | 736 | 568 | 0 | 0 | [6 empty] | 0 | 0 | 0 | 0 | 0 | 0
2023-07-01 | 2633 | 2069 | 0 | 0 | 0 | 5554 | 717 | 560 | 0 | 0 | 0 | 0 | [6 empty] | 0 | 0 | 0 | 0 | 0 | 0
2023-08-01 | 0 | 0 | 2959 | 2338 | 0 | 5755 | 0 | 0 | 749 | 594 | 0 | 0 | [6 empty] | 0 | 0 | 0 | 0 | 0 | 0
2023-09-01 | 0 | 0 | 2290 | 1773 | 0 | 4604 | 0 | 0 | 694 | 545 | 0 | 0 | [6 empty] | 0 | 0 | 0 | 0 | 0 | 0
2023-10-01 | 0 | 0 | 0 | 2415 | 1873 | 4953 | 0 | 0 | 0 | 672 | 530 | 0 | [6 empty] | 0 | 0 | 0 | 0 | 0 | 0
2023-11-01 | 0 | 3511 | 2303 | 0 | 0 | 4898 | 0 | 694 | 521 | 0 | 0 | 0 | [6 empty] | 0 | 0 | 0 | 0 | 0 | 0
2023-12-01 | 2400 | 1688 | 0 | 0 | 0 | 5464 | 565 | 442 | 0 | 0 | 0 | 0 | [6 empty] | 0 | 0 | 0 | 0 | 0 | 0
2024-01-01 | 3202 | 2187 | 0 | 0 | 0 | 4925 | 713 | 597 | 0 | 0 | 0 | 0 | [6 empty] | 0 | 0 | 0 | 0 | 0 | 0
2024-02-01 | 2742 | 2151 | 0 | 0 | 0 | 4976 | 663 | 540 | 0 | 0 | 0 | 0 | [6 empty] | 0 | 0 | 0 | 0 | 0 | 0
2024-03-01 | 0 | 2951 | 2166 | 0 | 0 | 5163 | 0 | 665 | 514 | 0 | 0 | 0 | [6 empty] | 0 | 0 | 0 | 0 | 0 | 0
2024-04-01 | 0 | 0 | 0 | 2920 | 2167 | 4417 | 0 | 0 | 0 | 561 | 465 | 0 | [6 empty] | 0 | 0 | 0 | 0 | 0 | 0
2024-05-01 | 0 | 0 | 0 | 2984 | 2106 | 5109 | 0 | 0 | 0 | 635 | 489 | 0 | [6 empty] | 0 | 0 | 0 | 0 | 0 | 0
2024-06-01 | 0 | 0 | 2645 | 1895 | 0 | 4912 | 0 | 0 | 565 | 446 | 0 | 0 | [6 empty] | 0 | 0 | 0 | 0 | 0 | 0
2024-07-01 | 2717 | 2041 | 0 | 0 | 0 | 4663 | 681 | 532 | 0 | 0 | 0 | 0 | [6 empty] | 0 | 0 | 0 | 0 | 0 | 0
2024-08-01 | 0 | 0 | 2693 | 2031 | 0 | 5178 | 0 | 0 | 582 | 466 | 0 | 0 | [6 empty] | 0 | 0 | 0 | 0 | 0 | 0
2024-09-01 | 0 | 0 | 2860 | 1972 | 0 | 4922 | 0 | 0 | 515 | 379 | 0 | 0 | [6 empty] | 0 | 0 | 0 | 0 | 0 | 0
2024-10-01 | 0 | 0 | 0 | 2963 | 2165 | 4871 | 0 | 0 | 0 | 525 | 423 | 0 | [6 empty] | 0 | 0 | 0 | 0 | 0 | 0
2024-11-01 | 0 | 2714 | 1871 | 0 | 0 | 5441 | 0 | 306 | 245 | 0 | 0 | 0 | [6 empty] | 0 | 0 | 0 | 0 | 0 | 0
2024-12-01 | 2994 | 2230 | 0 | 0 | 0 | 7738 | 279 | 213 | 0 | 0 | 0 | 0 | [6 empty] | 1 | 0 | 0 | 0 | 0 | 0

## REACTIVOS
CONSUMO REACTIVOS
Fecha | Coagulante (kg/mes) | Polielectrolito (kg/mes)
2022-01-01 | 943 | 13
2022-02-01 | 786 | 25
2022-03-01 | 552 | 50
2022-04-01 | 380 | 25
2022-05-01 | 467 | 13
2022-06-01 | 385 | 13
2022-07-01 | 440 | 13
2022-08-01 | 465 | 13
2022-09-01 | 630 | 13
2022-10-01 | 771 | 13
2022-11-01 | 715 | 13
2022-12-01 | 566 | 25
2023-01-01 | 686 | 25
2023-02-01 | 575 | 25
2023-03-01 | 629 | 50
2023-04-01 | 486 | 50
2023-05-01 | 829 | 25
2023-06-01 | 829 | 25
2023-07-01 | 801
2023-08-01 | 829
2023-09-01 | 715
2023-10-01 | 658
2023-11-01 | 572 | 50
2023-12-01 | 572 | 25
2024-01-01 | 658 | 25
2024-02-01 | 658
2024-03-01 | 572 | 25
2024-04-01 | 686 | 25
2024-05-01 | 715 | 25
2024-06-01 | 601 | 25
2024-07-01 | 658
2024-08-01 | 701 | 25
2024-09-01 | 629 | 25
2024-10-01 | 772
2024-11-01 | 400 | 25
2024-12-01 | 372
Tipo de coagulante | Cloruro Férrico | 40%
* Además, la instalación dispone de sistema de desodorización por Carbón Activo con capacidad de 2.000 kg.
(Las labores de mantenimiento de los sistemas de desodorización incluyen tanto la reposición periódica del carbón activo como la gestión del residuo derivado de la sustitución)

## RESIDUOS
GESTIÓN DE RESIDUOS
| CRIBADOS (RSU) (Tn) | ARENAS (Tn) | GRASAS (Tn) | RESIDUOS PELIGROSOS (Tn) |  |  |  |  | PLÁSTICOS (Tn) |  | LODOS (Tn Materia Húmeda)
Año | 190801 | 190802 | 190809 | 130205 | 150110 | 150202 | 160504 | 160506 | 150102 | 200139 | 190805 | OBSERVACIONES | Fangos Espesados Trasladados (m3)
2022 | 7.82 | [9 empty] | 165
2023 | 11.96 | [9 empty] | 120
2024 | 9.68 | [9 empty] | 105

## OBSERVACIONES
OBSERVACIONES
Opera con 1 linea de tratamiento de las 2 de las que dispone