## CAUDALES
CAUDALES ENTRADA-SALIDA
Fecha | Q Entrada (m3/mes) | Q Salida (m3/mes)
2022-01-01 | 34615 | 33906
2022-02-01 | 32016 | 29208
2022-03-01 | 48089 | 44582
2022-04-01 | 38039 | 36489
2022-05-01 | 34514 | 34648
2022-06-01 | 31072 | 30890
2022-07-01 | 30475 | 30261
2022-08-01 | 30395 | 30833
2022-09-01 | 30638 | 31647
2022-10-01 | 33922 | 34669
2022-11-01 | 36894 | 36921
2022-12-01 | 53471 | 42727
2023-01-01 | 35709 | 34564
2023-02-01 | 30750 | 29614
2023-03-01 | 34290 | 33172
2023-04-01 | 31554 | 30784
2023-05-01 | 34370 | 33239
2023-06-01 | 37520 | 36283
2023-07-01 | 31142 | 29410
2023-08-01 |  | 26942
2023-09-01 |  | 37820
2023-10-01 |  | 36846
2023-11-01 |  | 35077
2023-12-01 |  | 39221
2024-01-01 |  | 44747
2024-02-01 |  | 40200
2024-03-01 |  | 48683
2024-04-01 |  | 37252
2024-05-01 |  | 34434
2024-06-01 |  | 33434.7334
2024-07-01 |  | 34371.6668
2024-08-01 |  | 33799.6655
2024-09-01 |  | 34713.3337
2024-10-01 |  | 44975.9989
2024-11-01 |  | 36638.24
2024-12-01 |  | 35994.6

## ANALÍTICAS
PARÁMETROS INFLUENTE
Fecha | Muestra | SST (mg/l) | DBO5 (mg/l) | DQO (mg/l) | Nt (mg N/l) | NTK (mg N/l) | N-NH4 (mg N/l) | N-NO3 (mg N/l) | N-NO2 (mg N/l) | Pt (mg P/l) | Conductividad (µS/cm)
2022-01-03 | P | 164 | 150 | 248 | 67.6 |  |  |  |  | 5.04 | 2970
2022-01-05 | P | 92 | 132 | 293 | 64.4 |  |  |  |  | 4.55 | 2730
2022-01-10 | P | 304 | 56 | 133 | 59.1 |  |  |  |  | 5.15 | 2900
2022-01-12 | P | 96 | 215 | 304 | 77.5 |  |  |  |  | 7.92 | 3011
2022-01-14 | C | 504 | 330 | 785 | 28.3 |  |  |  |  | 5.85 | 2760
2022-01-17 | P | 188 | 189 | 329 | 61.8 |  |  |  |  | 5.91 | 2610
2022-01-19 | P | 236 | 286 | 344 | 93.5 |  |  |  |  | 8.18 | 2820
2022-01-20 | C | 2060 | 380 | 765 | 25.1 |  |  |  |  | 7.7 | 2732
2022-01-24 | P | 224 | 309 | 403 | 68.9 |  |  |  |  | 7.07 | 2750
2022-01-26 | P | 72 | 38 | 105 | 58.5 |  |  |  |  | 5.15 | 2300
2022-01-31 | P | 320 | 327 | 632 | 62.9 |  |  |  |  | 5.89 | 2590
2022-02-02 | C | 268 | 244 | 529 | 99.7 |  |  |  |  | 8.2 | 3000
2022-02-04 | P | 1688 | 640 | 2485 | 31.8 |  |  |  |  | 10 | 2490
2022-02-07 | P | 156 | 259 | 389 | 89.1 |  |  |  |  | 8.86 | 2860
2022-02-09 | P | 140 | 159 | 304 | 89.9 |  |  |  |  | 7.78 | 2730
2022-02-14 | P | 164 | 158 | 312 | 49.8 |  |  |  |  | 6.62 | 2640
2022-02-16 | P | 476 | 198 | 241 | 80.3 |  |  |  |  | 6.71 | 2850
2022-02-21 | P | 336 | 335 | 546 | 74.4 |  |  |  |  | 7.13 | 2790
2022-02-23 | P | 256 | 253 | 478 | 63.6 |  |  |  |  | 7.2 | 2720
2022-02-24 | C | 498 | 410 | 840 | 30.1 |  |  |  |  | 8.9 | 2570
2022-03-01 | C | 92 | 33 | 55 | 53.2 |  |  |  |  | 3.94 | 3210
2022-03-02 | C | 100 | 97 | 207 | 85.6 |  |  |  |  | 6.38 | 2820
2022-03-07 | C | 184 | 190 | 382 | 38.7 |  |  |  |  | 3.34 | 2540
2022-03-09 | C | 140 | 145 | 264 | 83.8 |  |  |  |  | 6.45 | 2880
2022-03-10 | C | 252 | 125 | 414 | 25.9 |  |  |  |  | 3.62 | 2530
2022-03-14 | C | 156 | 48 | 59 | 11.2 |  |  |  |  | 1.99 | 337
2022-03-16 | C | 100 | 31 | 72 | 44.5 |  |  |  |  | 3.47 | 3230
2022-03-21 | C | 64 | 19 | 22 | 9.91 |  |  |  |  | 1.13 | 463
2022-03-23 | C | 112 | 70 | 101 | 11.9 |  |  |  |  | 1.47 | 870
2022-03-29 | C | 213 | 94 | 280 | 55.3 |  |  |  |  | 5.78 | 2790
2022-03-30 | C | 108 | 18 | 114 | 14.5 |  |  |  |  | 1.06 | 1801
2022-04-04 | C | 208 | 235 | 396 | 70.5 |  |  |  |  | 6.79 | 2820
2022-04-07 | C | 195 | 115 | 331 | 32 |  |  |  |  | 4.14 | 2630
2022-04-11 | C | 112 | 119 | 146 | 33.8 |  |  |  |  | 2.66 | 2390
2022-04-12 | C | 312 | 245 | 299 | 68.1 |  |  |  |  | 5.26 | 2840
2022-04-18 | C | 180 | 223 | 376 | 53.1 |  |  |  |  | 5.23 | 2600
2022-04-20 | C | 88 | 13 | 27 | 29.1 |  |  |  |  | 1.83 | 2102
2022-04-21 | C | 134 | 125 | 346 | 35.7 |  |  |  |  | 2.35 | 2550
2022-04-25 | C | 184 | 381 | 425 | 34.9 |  |  |  |  | 4.26 | 2670
2022-04-27 | C | 88 | 145 | 198 | 58 |  |  |  |  | 4.25 | 2620
2022-05-02 | C | 176 | 261 | 296 | 44.2 |  |  |  |  | 0.578 | 2730
2022-05-03 | C | 146 | 76 | 292 | 29.6 |  |  |  |  | 3.28 | 2690
2022-05-04 | C | 144 | 70 | 132 | 68.7 |  |  |  |  | 4.55 | 3080
2022-05-09 | C | 160 | 145 | 209 | 55.9 |  |  |  |  | 5.67 | 2910
2022-05-11 | C | 280 | 310 | 497 | 48.5 |  |  |  |  | 8.35 | 2880
2022-05-16 | C | 228 | 277 | 486 | 32.3 |  |  |  |  | 4.3 | 2680
2022-05-18 | C | 220 | 211 | 448 | 64.9 |  |  |  |  | 4.6 | 2950
2022-05-23 | C | 96 | 68 | 119 | 55.4 |  |  |  |  | 4.54 | 2960
2022-05-25 | C | 728 | 330 | 764 | 26.7 |  |  |  |  | 5.25 | 2610
2022-06-01 | C | 220 | 232 | 612 | 55.6 |  |  |  |  | 6.29 | 2970
2022-06-06 | C | 152 | 168 | 264 | 46.3 |  |  |  |  | 5.88 | 2800
2022-06-08 | C | 860 | 300 | 2111 | 41.7 |  |  |  |  | 5.64 | 2800
2022-06-10 | C | 296 | 165 | 387 | 30 |  |  |  |  | 4.25 | 2580
2022-06-13 | C | 148 | 357 | 385 | 60.2 |  |  |  |  | 5.63 | 2960
2022-06-14 | C | 152 | 141 | 226 | 53.6 |  |  |  |  | 6.23 | 2970
2022-06-20 | C | 204 | 238 | 341 | 48.6 |  |  |  |  | 6.71 | 3080
2022-06-21 | C | 262 | 135 | 308 | 40.3 |  |  |  |  | 6.2 | 2760
2022-06-22 | C | 184 | 92 | 168 | 49.5 |  |  |  |  | 5.19 | 3030
2022-06-27 | C | 96 | 168 | 247 | 43.2 |  |  |  |  | 5.31 | 2970
2022-06-29 | C | 290 | 180 | 299 | 43.4 |  |  |  |  | 4.63 | 2880
2022-07-04 | C | 308 | 351 | 504 | 64.9 |  |  |  |  | 7.77 | 2904
2022-07-06 | C | 70 | 20 | 147 | 35.6 |  |  |  |  | 4.24 | 2880
2022-07-11 | C | 252 | 210 | 362 | 51.4 |  |  |  |  | 7.11 | 2830
2022-07-12 | C | 131 | 52 | 200 | 31.8 |  |  |  |  | 7.25 | 2760
2022-07-13 | C | 188 | 225 | 398 | 46.8 |  |  |  |  | 6.47 | 2720
2022-07-18 | C | 88 | 115 | 194 | 41.4 |  |  |  |  | 4.44 | 2860
2022-07-20 | C | 156 | 80 | 142 | 37.4 |  |  |  |  | 3.68 | 2920
2022-07-25 | C | 88 | 112 | 143 | 33.1 |  |  |  |  | 3.45 | 2960
2022-07-27 | C | 148 | 139 | 228 | 33.4 |  |  |  |  | 5.3 | 2830
2022-07-28 | C | 262 | 215 | 420 | 29.3 |  |  |  |  | 4.75 | 2630
2022-08-01 | C | 124 | 80 | 120 | 35.2 |  |  |  |  | 3.46 | 2860
2022-08-03 | C | 148 | 151 | 210 | 43.2 |  |  |  |  | 4.17 | 2920
2022-08-08 | C | 168 | 165 | 340 | 50 |  |  |  |  | 5.9 | 2830
2022-08-09 | C | 42 | 43 | 114 | 26.5 |  |  |  |  | 2.16 | 2710
2022-08-10 | C | 60 | 45.4 | 110 | 43.4 |  |  |  |  | 3.35 | 3130
2022-08-16 | C | 68 | 15 | 27 | 32.8 |  |  |  |  | 2.01 | 3130
2022-08-17 | C | 92 | 35 | 81 | 35.2 |  |  |  |  | 2.58 | 3110
2022-08-23 | C | 213 | 145 | 436 | 26.1 |  |  |  |  | 8.1 | 2730
2022-08-24 | C | 188 | 428 | 519 | 61.6 |  |  |  |  | 8.95 | 2480
2022-08-26 | C | 88 | 40 | 114 | 30.9 |  |  |  |  | 2.71 | 3050
2022-08-29 | C | 80 | 168 | 248 | 57.7 |  |  |  |  | 6.37 | 2680
2022-08-31 | C | 60 | 31 | 53 | 26 |  |  |  |  | 2 | 2970
2022-09-05 | C | 164 | 252 | 388 | 55.4 |  |  |  |  | 5.97 | 2670
2022-09-07 | C | 92 | 87 | 103 | 39.5 |  |  |  |  | 3.74 | 2990
2022-09-12 | C | 144 | 203 | 372 | 53.2 |  |  |  |  | 5.6 | 2630
2022-09-14 | C | 128 | 139 | 217 | 45.4 |  |  |  |  | 4.24 | 2820
2022-09-19 | C | 60 | 35 | 97 | 41.7 |  |  |  |  | 2.87 | 3030
2022-09-21 | C | 44 | 52 | 136 | 44.3 |  |  |  |  | 3.68 | 2970
2022-09-22 | C | 217 | 92 | 224 | 36 |  |  |  |  | 4.7 | 2560
2022-09-26 | C | 104 | 180 | 183 | 47.7 |  |  |  |  | 4.19 | 2670
2022-09-28 | C | 188 | 130 | 230 | 50.2 |  |  |  |  | 4.68 | 2710
2022-10-03 | C | 120 | 65 | 213 | 48.9 |  |  |  |  | 4.79 | 2740
2022-10-05 | C | 228 | 140 | 290 | 67.3 |  |  |  |  | 5.63 | 2630
2022-10-10 | C | 152 | 149 | 225 | 46.4 |  |  |  |  | 4.07 | 2560
2022-10-11 | C | 112 | 101 | 175 | 53.4 |  |  |  |  | 4.91 | 2810
2022-10-14 | C | 164 | 190 | 376 | 24.9 |  |  |  |  | 3.2 | 2880
2022-10-17 | C | 180 | 160 | 337 | 47.3 |  |  |  |  | 3.58 | 2520
2022-10-19 | C | 128 | 116 | 292 | 44.7 |  |  |  |  | 5.17 | 2630
2022-10-24 | C | 136 | 132 | 244 | 86.4 |  |  |  |  | 6.72 | 2710
2022-10-26 | C | 176 | 110 | 237 | 68.7 |  |  |  |  | 5.31 | 2730
2022-11-02 | C | 156 | 191 | 347 | 22.2 |  |  |  |  | 6.14 | 2740
2022-11-03 | C | 37 | 21 | 95 | 27.9 |  |  |  |  | 2.96 | 2780
2022-11-07 | C | 164 | 103 | 214 | 32.7 |  |  |  |  | 4.42 | 2510
2022-11-09 | C | 132 | 77 | 180 | 21.9 |  |  |  |  | 1.35 | 2580
2022-11-14 | C | 112 | 104 | 218 | 31.9 |  |  |  |  | 4.01 | 2520
2022-11-16 | C | 132 | 165 | 248 | 38.5 |  |  |  |  | 4.17 | 2570
2022-11-21 | C | 108 | 380 | 151 | 83.1 |  |  |  |  | 4.7 | 2470
2022-11-23 | C | 108 | 47 | 59 | 78 |  |  |  |  | 7.21 | 2510
2022-11-28 | C | 72 | 219 | 187 | 88.5 |  |  |  |  | 4.51 | 2640
2022-12-05 | C | 104 | 11 | 20 | 20.3 |  |  |  |  | 0.527 | 2390
2022-12-07 | C | 444 | 98 | 132 | 71.9 |  |  |  |  | 9.26 | 2222
2022-12-12 | C | 148 | 34 | 91 | 21.9 |  |  |  |  | 2.56 | 994
2022-12-14 | C | 308 | 510 | 884 | 10.3 | [5 empty] | 482
2022-12-19 | C | 156 | 154 | 245 | 34.1 |  |  |  |  | 2.4 | 2580
2022-12-21 | C | 80 | 160 | 224 | 31.9 |  |  |  |  | 31.9 | 2630
2022-12-27 | C | 184 | 140 | 180 | 55.9 |  |  |  |  | 6.56 | 2780
2022-12-28 | C | 208 | 260 | 433 | 45.6 |  |  |  |  | 5.55 | 2580
2023-01-02 | P | 244 | 273 | 708 | 79.9 |  |  |  |  | 5.74 | 2530
2023-01-04 | C | 164 | 92 | 192 | 23.8 |  |  |  |  | 3.2 | 2770
2023-01-09 | P | 128 | 135 | 373 | 34.5 |  |  |  |  | 4.04 | 2560
2023-01-11 | P | 156 | 700 | 1500 | 49.8 |  |  |  |  | 4.27 | 2780
2023-01-16 | P | 124 | 115 | 207 | 52.6 |  |  |  |  | 4.22 | 2770
2023-01-17 | P | 128 | 172 | 209 | 61.3 |  |  |  |  | 3.9 | 2730
2023-01-23 | P | 92 | 82 | 177 | 53.2 |  |  |  |  | 4.09 | 2870
2023-01-25 | P | 144 | 235 | 362 | 67 |  |  |  |  | 4.44 | 2910
2023-01-30 | P | 144 | 130 | 273 | 71 |  |  |  |  | 4.65 | 2850
2023-02-01 | C | 132 | 273 | 624 | 69.3 |  |  |  |  | 5.22 | 2920
2023-02-06 | C | 254 | 74 | 206 | 26 |  |  |  |  | 4.35 | 2790
2023-02-08 | C | 104 | 140 | 237 | 65.3 |  |  |  |  | 3.19 | 2910
2023-02-13 | C | 156 | 100 | 202 | 64.8 |  |  |  |  | 3.72 | 2680
2023-02-15 | C | 248 | 225 | 520 | 68 |  |  |  |  | 5.84 | 2780
2023-02-20 | C | 148 | 106 | 320 | 57.3 |  |  |  |  | 4.2 | 2930
2023-02-22 | C | 148 | 180 | 341 | 59.6 |  |  |  |  | 4.48 | 2710
2023-02-27 | C | 72 | 112 | 313 | 54.6 |  |  |  |  | 4.72 | 2770
2023-03-01 | C | 132 | 240 | 412 | 46.8 |  |  |  |  | 3.78 | 2830
2023-03-06 | C | 82 | 50 | 199 | 24.7 |  |  |  |  | 2.66 | 2360
2023-03-08 | C | 88 | 119 | 333 | 61.8 |  |  |  |  | 5.2 | 2680
2023-03-13 | C | 156 | 80 | 286 | 40.1 |  |  |  |  | 3.66 | 2800
2023-03-15 | C | 56 | 260 | 644 | 48.3 |  |  |  |  | 3.05 | 3050
2023-03-20 | C | 80 | 106 | 274 | 68 |  |  |  |  | 4.75 | 2920
2023-03-22 | C | 132 | 267 | 339 | 70.4 |  |  |  |  | 5.07 | 2940
2023-03-27 | C | 132 | 40 | 62 | 57.9 |  |  |  |  | 5.89 | 2810
2023-03-29 | C | 152 | 225 | 407 | 60.9 |  |  |  |  | 4.75 | 2900
2023-04-03 | C | 96 | 70 | 133 | 60.6 |  |  |  |  | 3.59 | 2990
2023-04-04 | C | 176 | 180 | 308 | 48 |  |  |  |  | 6.15 | 2380
2023-04-10 | C | 61 | 145 | 362 | 35 |  |  |  |  | 2.73 | 2660
2023-04-12 | C | 72 | 105 | 232 | 54.9 |  |  |  |  | 5.14 | 2750
2023-04-17 | C | 240 | 98 | 222 | 58.5 |  |  |  |  | 6.54 | 2900
2023-04-19 | C | 156 | 164 | 327 | 70.7 |  |  |  |  | 5.94 | 2750
2023-04-24 | C | 112 | 177 | 392 | 58.9 |  |  |  |  | 4.54 | 2730
2023-04-26 | C | 188 | 119 | 342 | 30.1 |  |  |  |  | 4.31 | 2710
2023-05-02 | C | 152 | 130 | 298 | 36.3 |  |  |  |  | 7.4 | 2550
2023-05-03 | C | 264 | 168 | 342 | 40.5 |  |  |  |  | 3.68 | 2670
2023-05-08 | C | 164 | 190 | 410 | 65.7 |  |  |  |  | 6.53 | 2740
2023-05-10 | C | 140 | 130 | 269 | 45.2 |  |  |  |  | 4.38 | 2680
2023-05-15 | C | 88 | 75 | 210 | 73.3 |  |  |  |  | 11.7 | 2620
2023-05-22 | C | 180 | 120 | 298 | 70.8 |  |  |  |  | 5.93 | 2660
2023-05-24 | C | 100 | 110 | 214 | 23.9 |  |  |  |  | 3.43 | 2580
2023-05-29 | C | 100 | 118 | 287 | 69.9 |  |  |  |  | 6.13 | 2510
2023-05-30 | C | 108 | 49 | 111 | 40.1 |  |  |  |  | 3.64 | 1934
2023-06-05 | C | 124 | 109 | 228 | 54.7 |  |  |  |  | 2.74 | 2530
2023-06-06 | C | 212 | 140 | 454 | 30.2 |  |  |  |  | 3.5 | 2630
2023-06-07 | C | 440 | 650 | 956 | 38.2 |  |  |  |  | 4.92 | 1076
2023-06-12 | C | 80 | 383 | 601 | 38.3 |  |  |  |  | 2.85 | 2590
2023-06-14 | C | 96 | 80 | 192 | 51 |  |  |  |  | 3.55 | 2520
2023-06-19 | C | 124 | 39 | 73 | 36.6 |  |  |  |  | 3.76 | 2820
2023-06-21 | C | 108 | 60 | 109 | 44.6 |  |  |  |  | 2.06 | 3050
2023-06-26 | C | 88 | 63 | 108 | 40.3 |  |  |  |  | 1.8 | 3020
2023-06-28 | C | 108 | 75 | 163 | 38.2 |  |  |  |  | 2.76 | 2980
2023-07-03 | C | 204 | 229 | 478 | 54.1 |  |  |  |  | 6.5 | 2450
2023-07-05 | C | 100 | 97 | 201 | 31 |  |  |  |  | 3.64 | 2610
2023-07-10 | C | 228 | 206 | 290 | 56.9 |  |  |  |  | 5.44 | 2720
2023-07-12 | C | 132 | 154 | 269 | 31.5 |  |  |  |  | 3.8 | 2670
2023-07-17 | C | 152 | 106 | 186 | 26.9 |  |  |  |  | 3.52 | 2850
2023-07-19 | C | 132 | 120 | 248 | 20.5 |  |  |  |  | 2.13 | 2790
2023-07-24 | C | 140 | 45 | 85 | 17.2 |  |  |  |  | 2.1 | 2890
2023-07-26 | C | 176 | 80 | 170 | 34.5 |  |  |  |  | 2.5 | 2740
2023-07-31 | C | 144 | 114 | 315 | 55.5 |  |  |  |  | 1.98 | 2920
2023-08-02 | C | 116 | 60 | 129 | 21 |  |  |  |  | 2.82 | 4070
2023-08-03 | C | 195 | 160 | 340 | 28.2 |  |  |  |  | 4.55 | 2590
2023-08-07 | C | 128 | 80 | 138 | 55 |  |  |  |  | 3.61 | 3050
2023-08-09 | C | 96 | 60 | 94 | 49.9 |  |  |  |  | 5.72 | 2830
2023-08-14 | C | 16 | 183 | 309 | 56 |  |  |  |  | 7.47 | 2590
2023-08-17 | C | 168 | 120 | 263 | 58.1 |  |  |  |  | 4.67 | 2720
2023-08-21 | C | 72 | 49 | 127 | 67.3 |  |  |  |  | 3.29 | 2840
2023-08-23 | C | 56 | 65 | 178 | 44.4 |  |  |  |  | 3.26 | 2720
2023-08-28 | P | 68 | 97 | 190 | 49.7 |  |  |  |  | 4 | 2440
2023-08-30 | C | 28 | 20 | 47 | 51.9 |  |  |  |  | 2.89 | 2740
2023-09-04 | C | 80 | 58 | 122 | 32.8 |  |  |  |  | 1.69 | 2140
2023-09-06 | C | 408 | 63 | 124 | 27.1 |  |  |  |  | 0.428 | 2100
2023-09-11 | C | 88 | 105 | 223 | 34 |  |  |  |  | 2.61 | 2700
2023-09-13 | C | 164 | 300 | 549 | 69.8 |  |  |  |  | 3.55 | 2940
2023-09-18 | C | 100 | 117 | 232 | 42.5 |  |  |  |  | 2.66 | 2700
2023-09-20 | C | 184 | 158 | 296 | 89.5 |  |  |  |  | 4.9 | 2790
2023-09-25 | C | 112 | 141 | 273 | 62.1 |  |  |  |  | 4.06 | 2650
2023-09-27 | C | 56 | 92 | 173 | 61.2 |  |  |  |  | 3.94 | 2760
2023-10-02 | C | 180 | 355 | 632 | 67.1 |  |  |  |  | 5.98 | 2460
2023-10-04 | C | 204 | 220 | 396 | 51.7 |  |  |  |  | 4.64 | 2550
2023-10-09 | C | 188 | 173 | 362 | 78.8 |  |  |  |  | 5.03 | 2510
2023-10-10 | C | 160 | 68 | 194 | 46 |  |  |  |  | 3.04 | 2680
2023-10-16 | C | 128 | 157 | 305 | 40.1 |  |  |  |  | 3.55 | 2220
2023-10-18 | C | 92 | 110 | 256 | 60.5 |  |  |  |  | 3.7 | 2220
2023-10-23 | C | 88 | 60 | 148 | 57.2 |  |  |  |  | 2.81 | 2590
2023-10-25 | C | 148 | 73 | 192 | 48.5 |  |  |  |  | 2.76 | 2200
2023-10-30 | C | 96 | 35 | 111 | 50.2 |  |  |  |  | 3.14 | 2130
2023-11-02 | C | 84 | 47 | 138 | 62.7 |  |  |  |  | 3.6 | 2460
2023-11-06 | C | 40 | 93 | 98 | 48.7 |  |  |  |  | 3.14 | 2840
2023-11-07 | C | 37 | 80 | 176 | 30 |  |  |  |  | 0.7 | 2680
2023-11-08 | C | 52 | 102 | 193 | 50 |  |  |  |  | 3.34 | 2900
2023-11-13 | C | 164 | 107 | 237 | 62.9 |  |  |  |  | 4.62 | 2540
2023-11-15 | C | 112 | 121 | 218 | 62.2 |  |  |  |  | 4.53 | 2360
2023-11-20 | C | 72 | 143 | 268 | 48.8 |  |  |  |  | 3.98 | 2530
2023-11-22 | C | 72 | 121 | 220 | 52.9 |  |  |  |  | 3.75 | 2340
2023-11-27 | C | 88 | 106 | 222 | 46.8 |  |  |  |  | 10.2 | 2320
2023-11-29 | C | 240 | 333 | 653 | 63.1 |  |  |  |  | 5.89 | 1785
2023-12-04 | C | 144 | 185 | 442 | 85.3 |  |  |  |  | 3.22 | 2120
2023-12-05 | C | 116 | 103 | 222 | 43.1 |  |  |  |  | 2.84 | 2330
2023-12-11 | C | 72 | 78 | 166 | 85.8 |  |  |  |  | 5.16 | 2490
2023-12-13 | C | 164 | 141 | 336 | 70.9 |  |  |  |  | 6.18 | 2390
2023-12-18 | C | 116 | 237 | 468 | 29.2 |  |  |  |  | 2.43 | 2070
2023-12-20 | C | 172 | 107 | 209 | 37.4 |  |  |  |  | 3.21 | 1957
2023-12-26 | C | 160 | 139 | 349 | 63.6 |  |  |  |  | 5 | 1854
2023-12-27 | C | 152 | 117 | 314 | 55.6 |  |  |  |  | 4.48 | 1907
2024-01-02 | C | 132 | 72 | 151 | 29.1 |  |  |  |  | 3.04 | 2430
2024-01-03 | C | 336 | 393 | 801 | 73 |  |  |  |  | 7.82 | 1458
2024-01-04 | C | 240 | 94 | 287 | 19.9 |  |  |  |  | 2.48 | 2380
2024-01-08 | C | 96 | 115 | 239 | 86 |  |  |  |  | 4.51 | 2230
2024-01-10 | C | 156 | 234 | 483 | 51.9 |  |  |  |  | 3.59 | 2020
2024-01-15 | C | 76 | 27 | 142 | 33.1 |  |  |  |  | 2.25 | 1308
2024-01-17 | C | 64 | 32 | 79 | 17.7 |  |  |  |  | 1.05 | 1126
2024-01-22 | C | 100 | 158 | 325 | 67.6 |  |  |  |  | 4.68 | 2410
2024-01-24 | C | 376 | 125 | 271 | 68.9 |  |  |  |  | 5.66 | 2340
2024-01-29 | C | 172 | 128 | 262 | 49.5 |  |  |  |  | 3.44 | 2820
2024-01-30 | C | 88 | 150 | 333 | 38.7 |  |  |  |  | 3.25 | 2780
2024-02-05 | C | 56 | 134 | 265 | 64.2 |  |  |  |  | 4.86 | 2830
2024-02-07 | C | 216 | 155 | 327 | 74.5 |  |  |  |  | 6.5 | 2790
2024-02-12 | C | 116 | 137 | 280 | 49.4 |  |  |  |  | 3.9 | 2830
2024-02-14 | C | 184 | 201 | 416 | 79.9 |  |  |  |  | 5.8 | 2820
2024-02-19 | C | 244 | 126 | 262 | 75 |  |  |  |  | 6.24 | 2860
2024-02-21 | C | 144 | 170 | 351 | 57.5 |  |  |  |  | 5.63 | 2760
2024-02-26 | C | 120 | 134 | 274 | 51.4 |  |  |  |  | 5.5 | 1989
2024-02-28 | C | 120 | 100 | 212 | 67.9 |  |  |  |  | 4.89 | 2730
2024-03-04 | C | 100 | 109 | 250 | 82.4 |  |  |  |  | 4.67 | 2850
2024-03-06 | C | 100 | 132 | 314 | 48.1 |  |  |  |  | 4.03 | 2700
2024-03-11 | C | 80 | 191 | 472 | 60.3 |  |  |  |  | 3.75 | 2480
2024-03-12 | C | 268 | 145 | 315 | 26.6 |  |  |  |  | 2.35 | 2830
2024-03-13 | C | 140 | 226 | 534 | 88.7 |  |  |  |  | 6.34 | 2490
2024-03-18 | C | 152 | 152 | 356 | 85.5 |  |  |  |  | 5.23 | 2680
2024-03-20 | C | 124 | 135 | 307 | 63.4 |  |  |  |  | 3.52 | 2630
2024-03-25 | C | 80 | 64 | 140 | 21.9 |  |  |  |  | 1.67 | 811
2024-03-26 | C | 32 | 101 | 233 | 584 |  |  |  |  | 4.43 | 2930
2024-04-01 | C | 211 | 52 | 308 | 40.8 |  |  |  |  | 1.15 | 2870
2024-04-03 | C | 144 | 97 | 220 | 17.65 |  |  |  |  | 3.7 | 2750
2024-04-08 | C | 152 | 170 | 483 | 49.7 |  |  |  |  | 4.04 | 2690
2024-04-10 | C | 124 | 69 | 166 | 43.9 |  |  |  |  | 4.05 | 2940
2024-04-15 | C | 180 | 131 | 317 | 51.6 |  |  |  |  | 4.87 | 2710
2024-04-17 | C | 168 | 148 | 358 | 75.2 |  |  |  |  | 6.27 | 2804
2024-04-22 | C | 120 | 115 | 276 | 55.9 |  |  |  |  | 4.8 | 2660
2024-04-24 | C | 336 | 111 | 269 | 71.7 |  |  |  |  | 5.69 | 2670
2024-04-29 | C | 212 | 92 | 225 | 71 |  |  |  |  | 6.03 | 2710
2024-05-02 | C | 196 | 140 | 340 | 87.5 |  |  |  |  | 5.6 | 2640
2024-05-06 | C | 37 | 44 | 202 | 26.5 |  |  |  |  | 3.02 | 2660
2024-05-08 | C | 76 | 34 | 84 | 56.7 |  |  |  |  | 3.64 | 2480
2024-05-13 | C | 80 | 143 | 355 | 72 |  |  |  |  | 7.41 | 2550
2024-05-15 | C | 128 | 160 | 397 | 66.6 |  |  |  |  | 4.95 | 2640
2024-05-20 | C | 116 | 85 | 211 | 67.1 |  |  |  |  | 4.75 | 2580
2024-05-22 | C | 336 | 106 | 265 | 75.8 |  |  |  |  | 5.47 | 2630
2024-05-27 | C | 132 | 190 | 659 | 76.8 |  |  |  |  | 5.11 | 2400
2024-05-28 | C | 232 | 150 | 381 | 67.6 |  |  |  |  | 4.48 | 2520
2024-06-03 | C | 285 | 170 | 378 | 27.7 |  |  |  |  | 3.35 | 2640
2024-06-06 | C | 156 | 190 | 379 | 59.1 |  |  |  |  | 6.17 | 2700
2024-06-10 | C | 128 | 44 | 88 | 22.9 |  |  |  |  | 1.95 | 1136
2024-06-12 | C | 56 | 78 | 157 | 515 |  |  |  |  | 4.07 | 2500
2024-06-17 | C | 172 | 177 | 356 | 35.7 |  |  |  |  | 6.52 | 2550
2024-06-19 | C | 300 | 100 | 264 | 45.9 |  |  |  |  | 3.94 | 2760
2024-06-24 | C | 24 | 96 | 254 | 48.7 |  |  |  |  | 6.5 | 2700
2024-06-26 | C | 116 | 37 | 100 | 44 |  |  |  |  | 2.14 | 2940
2024-07-01 | C | 224 | 110 | 385 | 42.4 |  |  |  |  | 3.87 | 2590
2024-07-03 | C | 33 | 29 | 99 | 23.7 |  |  |  |  | 2.17 | 2670
2024-07-08 | C | 72 | 26 | 94 | 49 |  |  |  |  | 2.79 | 2810
2024-07-10 | C | 116 | 30 | 98 | 36.9 |  |  |  |  | 2.11 | 2940
2024-07-15 | C | 56 | 130 | 327 | 57.9 |  |  |  |  | 5.04 | 2670
2024-07-17 | C | 132 | 81 | 206 | 73.7 |  |  |  |  | 4.58 | 2790
2024-07-22 | C | 232 | 180 | 537 | 62.1 |  |  |  |  | 6.04 | 2810
2024-07-24 | C | 116 | 40 | 103 | 41.5 | [5 empty] | 3020
2024-07-29 | C | 152 | 90 | 271 | 53.8 |  |  |  |  | 3.64 | 2910
2024-07-31 | C | 60 |  | 88 | 27.6 |  |  |  |  | 2.03 | 2880
2024-08-05 | C | 100 | 20 | 60 | 34 |  |  |  |  | 1.59 | 2710
2024-08-07 | C | 104 | 31 | 95 | 40.5 |  |  |  |  | 3.05 | 2700
2024-08-08 | C | 111 | 170 | 490 | 28.4 |  |  |  |  | 3.6 | 2570
2024-08-12 | C | 72 | 36 | 112 | 62.4 |  |  |  |  | 2.17 | 2670
2024-08-13 | C | 88 | 35 | 103 | 24.1 |  |  |  |  | 2.47 | 2720
2024-08-19 | C | 60 | 30 | 92 | 27.9 |  |  |  |  | 2.19 | 2350
2024-08-21 | C | 76 | 60 | 136 | 31 |  |  |  |  | 2.68 | 2520
2024-08-26 | C | 92 | 71 | 162 | 36.2 |  |  |  |  | 2.81 | 2440
2024-08-28 | C | 108 | 65 | 149 | 33.7 |  |  |  |  | 2.73 | 2510
2024-09-02 | C | 80 | 62 | 143 | 55 |  |  |  |  | 3.31 | 2720
2024-09-04 | C | 84 | 39 | 91 | 41.5 |  |  |  |  | 7.28 | 2790
2024-09-05 | C | 87 | 68 | 279 | 28.3 |  |  |  |  | 3.84 | 2530
2024-09-09 | C | 60 | 51 | 118 | 41.7 |  |  |  |  | 2.66 | 2360
2024-09-11 | C | 240 | 46 | 102 | 68.8 |  |  |  |  | 4.56 | 2540
2024-09-16 | C | 116 | 80 | 169 | 54.8 |  |  |  |  | 4.33 | 2520
2024-09-18 | C | 320 | 80 | 184 | 63.6 |  |  |  |  | 4.17 | 2590
2024-09-23 | C | 168 | 130 | 274 | 70.1 |  |  |  |  | 4.62 | 2460
2024-09-25 | C | 128 | 6 | 131 | 52.2 |  |  |  |  | 3.15 | 2710
2024-09-30 | C | 116 |  | 230 | 74 |  |  |  |  | 5.16 | 2370
2024-10-02 | C | 168 | 115 | 243 | 64 |  |  |  |  | 4.25 | 2860
2024-10-06 | C | 296 | 84 | 177 | 52.2 |  |  |  |  | 4.27 | 2500
2024-10-07 | C | 118 | 72 | 222 | 25.9 |  |  |  |  | 5.25 | 2770
2024-10-09 | C | 156 | 106 | 225 | 68.7 |  |  |  |  | 5.19 | 2440
2024-10-14 | C | 152 | 109 | 232 | 32 |  |  |  |  | 3.86 | 2470
2024-10-16 | C | 56 | 40 | 87 | 31.8 |  |  |  |  | 2.24 | 1377
2024-10-21 | C | 116 | 110 | 262 | 59.2 |  |  |  |  | 3.91 | 2590
2024-10-23 | C | 156 | 70 | 192 | 61 |  |  |  |  | 4.6 | 2580
2024-10-28 | C | 184 | 76 | 203 | 47.1 |  |  |  |  | 3.19 | 2480
2024-10-30 | C | 92 | 54 | 150 | 30.9 |  |  |  |  | 2.77 | 2480
2024-11-04 | C | 136 | 147 | 410 | 56.2 |  |  |  |  | 4.73 | 2660
2024-11-06 | C | 272 | 90 | 264 | 68.5 | [5 empty] | 2170
2024-11-11 | C | 180 | 68 | 202 | 40.9 |  |  |  |  | 3.67 | 2340
2024-11-13 | C | 43 | 50 | 119 | 23.2 |  |  |  |  | 1.66 | 2690
2024-11-18 | C | 120 | 94 | 294 | 85.6 |  |  |  |  | 5.01 | 2670
2024-11-20 | C | 96 | 52 | 163 | 48.5 |  |  |  |  | 3.18 | 2700
2024-11-25 | C | 120 | 100 | 326 | 79.5 |  |  |  |  | 5.73 | 2650
2024-11-27 | C | 104 |  | 115 | 40 |  |  |  |  | 2.61 | 2830
2024-12-02 | C | 76 | 110 | 360 | 79 |  |  |  |  | 6.02 | 2630
2024-12-04 | C | 124 | 42 | 137 | 65.3 |  |  |  |  | 4.26 | 2780
2024-12-09 | C | 216 | 91 | 298 | 69.7 |  |  |  |  | 5.53 | 2670
2024-12-11 | C | 288 | 70 | 246 | 69.4 |  |  |  |  | 5.62 | 2680
2024-12-16 | C | 204 | 65 | 194 | 53.1 |  |  |  |  | 4.5 | 2740
2024-12-18 | C | 176 | 89 | 251 | 58.2 |  |  |  |  | 4.34 | 2590
2024-12-23 | C | 140 | 80 | 238 | 52.5 |  |  |  |  | 3.85 | 2540
2024-12-26 | C | 96 | 112 | 317 | 62.8 |  |  |  |  | 3.48 | 2570
2024-12-30 | C | 80 | 100 | 284 | 51.8 |  |  |  |  | 2.93 | 2680
* P = Puntual
* C = Compuesta 24h

## ENERGÍA_EDAR
CONSUMO ELÉCTRICO - BOROX
Tarifa | 6.1TD | CUPS | ES0022000008852100EP
Potencia Contratada | P1 | P2 | P3 | P4 | P5 | P6
Kw | 68 | 68 | 68 | 68 | 68 | 68
| P1: CONSUMO RED ENERGÍA ACTIVA (kWh) | CONSUMO ENERGÍA REACTIVA (kVAr) | [5 empty] | MAXÍMETRO (kW) | [5 empty] | EXCESO DE POTENCIA (kW)
Fecha | P1 (A) | P2 (A) | P3 (A) | P4 (A) | P5 (A) | P6 (A) | P1 (R) | P2 (R) | P3 (R) | P4 (R) | P5 (R) | P6 (R) | P1 (M) | P2 (M) | P3 (M) | P4 (M) | P5 (M) | P6 (M) | P1 (E) | P2 (E) | P3 (E) | P4 (E) | P5 (E) | P6 (E)
2022-01-01 | 5104 | 3156 | 0 | 0 | 0 | 8985 | 390 | 65 | 0 | 0 | 0 | 0 | [6 empty] | 0 | 0 | 0 | 0 | 0 | 0
2022-02-01 | 5661 | 3961 | 0 | 0 | 0 | 8075 | 358 | 125 | 0 | 0 | 0 | 0 | [6 empty] | 0 | 1 | 0 | 0 | 0 | 0
2022-03-01 | 0 | 6390 | 4724 | 0 | 0 | 9861 | 0 | 463 | 321 | 0 | 0 | 0 | [6 empty] | 0 | 21 | 2 | 0 | 0 | 0
2022-04-01 | 0 | 0 | 0 | 4829 | 3611 | 8732 | 0 | 0 | 0 | 19 | 12 | 0 | [6 empty] | 0 | 0 | 0 | 0 | 0 | 0
2022-05-01 | 0 | 0 | 0 | 4731 | 3597 | 8665 | 0 | 0 | 0 | 4 | 1 | 0 | [6 empty] | 0 | 0 | 0 | 0 | 0 | 0
2022-06-01 | 0 | 0 | 5577 | 3399 | 0 | 8001 | 0 | 0 | 308 | 162 | 0 | 0 | [6 empty] | 0 | 0 | 0 | 0 | 0 | 0
2022-07-01 | 5076 | 3294 | 0 | 0 | 0 | 9156 | 33 | 29 | 0 | 0 | 0 | 0 | [6 empty] | 0 | 0 | 0 | 0 | 0 | 0
2022-08-01 | 0 | 0 | 5644 | 3428 | 0 | 8721 | 0 | 0 | 29 | 26 | 0 | 0 | [6 empty] | 0 | 0 | 0 | 0 | 0 | 0
2022-09-01 | 0 | 0 | 6043 | 3658 | 0 | 8292 | 0 | 0 | 148 | 82 | 0 | 0 | [6 empty] | 0 | 0 | 0 | 0 | 0 | 0
2022-10-01 | 0 | 0 | 0 | 5668 | 3330 | 9196 | 0 | 0 | 0 | 592 | 418 | 0 | [6 empty] | 0 | 0 | 0 | 0 | 0 | 0
2022-11-01 | 0 | 6165 | 3815 | 0 | 0 | 8792 | 0 | 149 | 110 | 0 | 0 | 0 | [6 empty] | 0 | 0 | 3 | 0 | 0 | 0
2022-12-01 | 4266 | 3070 | 0 | 0 | 0 | 8048 | 66 | 74 | 0 | 0 | 0 | 0 | [6 empty] | 0 | 0 | 0 | 0 | 0 | 0
2023-01-01 | 5635 | 4050 | 0 | 0 | 0 | 7727 | 18 | 17 | 0 | 0 | 0 | 0 | [6 empty] | 0 | 0 | 0 | 0 | 0 | 0
2023-02-01 | 4809 | 3408 | 0 | 0 | 0 | 6988 | 5 | 3 | 0 | 0 | 0 | 0 | [6 empty] | 0 | 0 | 0 | 0 | 0 | 0
2023-03-01 | 0 | 5292 | 3743 | 0 | 0 | 7391 | 0 | 8 | 4 | 0 | 0 | 0 | [6 empty] | 0 | 0 | 0 | 0 | 0 | 0
2023-04-01 | 0 | 0 | 0 | 4618 | 3331 | 8388 | 0 | 0 | 0 | 66 | 72 | 0 | [6 empty] | 0 | 0 | 0 | 0 | 0 | 0
2023-05-01 | 0 | 0 | 0 | 5200 | 3787 | 8050 | 0 | 0 | 0 | 87 | 111 | 0 | [6 empty] | 0 | 0 | 0 | 0 | 0 | 0
2023-06-01 | 0 | 0 | 4750 | 3360 | 0 | 7011 | 0 | 0 | 48 | 107 | 0 | 0 | [6 empty] | 0 | 0 | 0 | 0 | 0 | 0
2023-07-01 | 4915 | 3279 | 0 | 0 | 0 | 8539 | 4 | 0 | 0 | 0 | 0 | 0 | [6 empty] | 0 | 0 | 0 | 0 | 0 | 0
2023-08-01 | 0 | 0 | 4871 | 3533 | 0 | 8386 | 0 | 0 | 5 | 1 | 0 | 0 | [6 empty] | 0 | 0 | 0 | 0 | 0 | 0
2023-09-01 | 0 | 0 | 5088 | 3635 | 0 | 7892 | 0 | 0 | 11 | 5 | 0 | 0 | [6 empty] | 0 | 0 | 0 | 0 | 0 | 0
2023-10-01 | 0 | 0 | 0 | 4339 | 2968 | 7626 | 0 | 0 | 0 | 9 | 6 | 0 | [6 empty] | 0 | 0 | 0 | 0 | 0 | 0
2023-11-01 | 0 | 4552 | 3054 | 0 | 0 | 7016 | 0 | 0 | 0 | 0 | 0 | 0 | [6 empty] | 0 | 0 | 0 | 0 | 0 | 0
2023-12-01 | 4004 | 2476 | 0 | 0 | 0 | 9935 | 0 | 0 | 0 | 0 | 0 | 0 | [6 empty] | 0 | 0 | 0 | 0 | 0 | 0
2024-01-01 | 4963 | 3597 | 0 | 0 | 0 | 8479 | 3 | 0 | 0 | 0 | 0 | 0 | [6 empty] | 0 | 0 | 0 | 0 | 0 | 0
2024-02-01 | 4930 | 3161 | 0 | 0 | 0 | 6151 | 2 | 1 | 0 | 0 | 0 | 0 | [6 empty] | 0 | 0 | 0 | 0 | 0 | 0
2024-03-01 | 0 | 4840 | 3428 | 0 | 0 | 7634 | 0 | 6 | 4 | 0 | 0 | 0 | [6 empty] | 0 | 0 | 0 | 0 | 0 | 0
2024-04-01 | 0 | 0 | 0 | 5175 | 3726 | 7648 | 0 | 0 | 0 | 6 | 3 | 0 | [6 empty] | 0 | 0 | 0 | 0 | 0 | 0
2024-05-01 | 0 | 0 | 0 | 5672 | 3691 | 9058 | 0 | 0 | 0 | 4 | 1 | 0 | [6 empty] | 0 | 0 | 0 | 0 | 0 | 0
2024-06-01 | 0 | 0 | 4782 | 3374 | 0 | 8151 | 0 | 0 | 4 | 3 | 0 | 0 | [6 empty] | 0 | 0 | 0 | 0 | 0 | 0
2024-07-01 | 5520 | 3562 | 0 | 0 | 0 | 8042 | 5 | 1 | 0 | 0 | 0 | 0 | [6 empty] | 0 | 0 | 0 | 0 | 0 | 0
2024-08-01 | 0 | 0 | 4553 | 3358 | 0 | 8471 | 0 | 0 | 1 | 0 | 0 | 0 | [6 empty] | 0 | 0 | 0 | 0 | 0 | 0
2024-09-01 | 0 | 0 | 4415 | 3260 | 0 | 7947 | 0 | 0 | 10 | 5 | 0 | 0 | [6 empty] | 0 | 0 | 0 | 0 | 0 | 0
2024-10-01 | 0 | 0 | 0 | 4985 | 3684 | 8012 | 0 | 0 | 0 | 2 | 1 | 0 | [6 empty] | 0 | 0 | 0 | 0 | 0 | 0
2024-11-01 | 0 | 4598 | 3256 | 0 | 0 | 8276 | 0 | 3 | 0 | 0 | 0 | 0 | [6 empty] | 0 | 0 | 0 | 0 | 0 | 0
2024-12-01 | 4344 | 3281 | 0 | 0 | 0 | 9383 | 0 | 0 | 0 | 0 | 0 | 0 | [6 empty] | 0 | 0 | 0 | 0 | 0 | 0

## REACTIVOS
CONSUMO REACTIVOS
Fecha | Coagulante (kg/mes) | Polielectrolito (kg/mes)
2022-01-01 | 2272 | 100
2022-02-01 | 1845 | 200
2022-03-01 | 1846 | 150
2022-04-01 | 2130 | 50
2022-05-01 | 2556 | 25
2022-06-01 | 1027 | 25
2022-07-01 | 2485
2022-08-01 | 2698 | 100
2022-09-01 | 3550 | 75
2022-10-01 | 1988 | 25
2022-11-01 | 4260 | 75
2022-12-01 | 1846 | 25
2023-01-01 | 1704 | 200
2023-02-01 | 1562 | 75
2023-03-01 | 2130 | 75
2023-04-01 | 1704 | 50
2023-05-01 | 1278 | 50
2023-06-01 | 1272 | 75
2023-07-01 | 2840 | 75
2023-08-01 | 1988 | 25
2023-09-01 | 1846 | 75
2023-10-01 | 2414 | 25
2023-11-01 | 1562 | 50
2023-12-01 | 1704 | 25
2024-01-01 | 568 | 50
2024-02-01 | 852 | 25
2024-03-01 | 852 | 25
2024-04-01 | 994 | 25
2024-05-01 | 1278 | 50
2024-06-01 | 1778 | 50
2024-07-01 | 1891 | 250
2024-08-01 | 755 | 50
2024-09-01 | 897 | 50
2024-10-01 | 1506 | 100
2024-11-01 | 1380 | 150
2024-12-01 | 3069 | 25
Tipo de coagulante | Cloruro Férrico | 40%
* Además, la instalación dispone de sistema de desodorización por Carbón Activo con capacidad de 2.000 kg.
(Las labores de mantenimiento de los sistemas de desodorización incluyen tanto la reposición periódica del carbón activo como la gestión del residuo derivado de la sustitución)

## RESIDUOS
GESTIÓN DE RESIDUOS
| CRIBADOS (RSU) (Tn) | ARENAS (Tn) | GRASAS (Tn) | RESIDUOS PELIGROSOS (Tn) |  |  |  |  | PLÁSTICOS (Tn) |  | LODOS (Tn Materia Húmeda)
Año | 190801 | 190802 | 190809 | 130205 | 150110 | 150202 | 160504 | 160506 | 150102 | 200139 | 190805 | OBSERVACIONES | Fangos Espesados Trasladados (m3)
2022 | 8.4 | 11.76 | [8 empty] | 384.48
2023 | 17.7 | [9 empty] | 398.72
2024 | 12.34 | [9 empty] | 253.08

## OBSERVACIONES
OBSERVACIONES
Opera con 1 linea de tratamiento de las 2 de las que dispone