## ListadoEstructuraActivosYCaract
ESTRUCTURA DE ACTIVOS
ACTIVO: EDAR DE CAMARENILLA -
| UBICACION TEC. |  |  | ACTIVO | TIPO | CARACTERISTICA 1 | VALOR 1 | CARACTERISTICA 2 | VALOR 2 | CARACTERISTICA 3 | VALOR 3 | CARACTERISTICA 4 | VALOR 4 | CARACTERISTICA 5 | VALOR 5 | CARACTERISTICA 6 | VALOR 6 | CARACTERISTICA 7 | VALOR 7
0 | 00.25AR.05SC.001 |  |  | EDAR DE CAMARENILLA | Linea
1 | 00.25AR.05SC.001.0010 |  |  | SEGURIDAD | Equipos de seguridad
2 | 00.25AR.05SC.001.0010.BO01 |  |  | BOTIQUIN AUTOMOVIL | Botiquín
2 | 00.25AR.05SC.001.0010.BO02 |  |  | BOTIQUIN | Botiquín
2 | 00.25AR.05SC.001.0010.EX01 |  |  | EXTINTORES | Extintor
1 | 00.25AR.05SC.001.PC001 |  |  | LINEA DE AGUA | Proceso
2 | 00.25AR.05SC.001.PC001.SP001 |  |  | PRETRATAMIENTO | Subproceso
3 | 00.25AR.05SC.001.PC001.SP001.SP001 |  |  | POZO DE GRUESOS | Subproceso
4 | 00.25AR.05SC.001.PC001.SP001.SP001.CB01 |  |  | CUCHARA BIVALVA | Cuchara Bivalva | Marca | BLUG | Modelo | C2AE 100 L
4 | 00.25AR.05SC.001.PC001.SP001.SP001.MM01 |  |  | COMPUERTA MOTORIZADA AGUA BRUTA | Compuerta motorizada | Marca | MAINSER |  |  |  |  | Potencia (kW) | 0.21
4 | 00.25AR.05SC.001.PC001.SP001.SP001.RJ01 |  |  | REJA DE DESBASTE MANUAL | Rejas de gruesos (Auto/Manual) | Marca | MACER
4 | 00.25AR.05SC.001.PC001.SP001.SP001.RL01 |  |  | POLIPASTO ELÉCTRICO | Puentes/ Polispastos eléctricos | Marca | VICINAY | Modelo | C.10.6.N.2/1
4 | 00.25AR.05SC.001.PC001.SP001.SP001.TM01 |  |  | TAMIZ MANUAL DE PLUVIALES | Tamices de finos /Rejas Automáticas | Marca | ALBOSA | Modelo | SC3A1706XX3
3 | 00.25AR.05SC.001.PC001.SP001.SP002 |  |  | POZO DE ELEVACIÓN | Subproceso
4 | 00.25AR.05SC.001.PC001.SP001.SP002.BS01 |  |  | BOMBA SUMERGIBLE AGUA BRUTA Nº1 | Bomba Sumergible | Marca | ABS | Modelo | AFP 1541.2-M60
4 | 00.25AR.05SC.001.PC001.SP001.SP002.BS02 |  |  | BOMBA SUMERGIBLE AGUA BRUTA Nº2 | Bomba Sumergible | Marca | SULZER | Modelo | ABS XFP150E - CB1.1 - PE90/4 - E | [8 empty] | Potencia (kW) | 9.90
4 | 00.25AR.05SC.001.PC001.SP001.SP002.BS03 |  |  | BOMBA SUMERGIBLE AGUA PLUVIAL Nº1 | Bomba Sumergible | Marca | ABS | Modelo | AFP 1543.3 - ME 110 | [8 empty] | Potencia (kW) | 12.40
4 | 00.25AR.05SC.001.PC001.SP001.SP002.BS04 |  |  | BOMBA SUMERGIBLE AGUA PLUVIAL Nº2 | Bomba Sumergible | Marca | ABS | Modelo | AFP 1543.3 - ME 110
4 | 00.25AR.05SC.001.PC001.SP001.SP002.BY01 |  |  | BOYAS NIVEL AGUA BRUTA | Boya
4 | 00.25AR.05SC.001.PC001.SP001.SP002.BY02 |  |  | BOYAS NIVEL AGUA PLUVIAL | Boya
4 | 00.25AR.05SC.001.PC001.SP001.SP002.CP01 |  |  | COMPUERTA MURAL MANUAL RED DE VACIADOS | Compuerta | Marca | MAINSER
4 | 00.25AR.05SC.001.PC001.SP001.SP002.DC01 |  |  | CARRETE DESMONTAJE AGUA BRUTA Nº1 | Carrete desmontaje
4 | 00.25AR.05SC.001.PC001.SP001.SP002.DC02 |  |  | CARRETE DESMONTAJE AGUA BRUTA Nº2 | Carrete desmontaje
4 | 00.25AR.05SC.001.PC001.SP001.SP002.DC03 |  |  | CARRETE DESMONTAJE AGUA PLUVIAL Nº1 | Carrete desmontaje
4 | 00.25AR.05SC.001.PC001.SP001.SP002.DC04 |  |  | CARRETE DESMONTAJE AGUA PLUVIAL Nº2 | Carrete desmontaje
4 | 00.25AR.05SC.001.PC001.SP001.SP002.DC05 |  |  | CARRETE DESMONTAJE TUBERÍA IMPULSIÓN AGUA BRUTA | Carrete desmontaje
4 | 00.25AR.05SC.001.PC001.SP001.SP002.MT01 |  |  | MANÓMETRO AGUA BRUTA Nº1 | Manómetro | Marca | NUOVAFINA | Modelo | 0-16 bar
4 | 00.25AR.05SC.001.PC001.SP001.SP002.MT02 |  |  | MANÓMETRO AGUA BRUTA Nº2 | Manómetro | Marca | NUOVAFINA | Modelo | 0-16 bar
4 | 00.25AR.05SC.001.PC001.SP001.SP002.MU01 |  |  | TOMAMUESTRAS | Tomamuestra | Marca | ISCO | Modelo | 4700 | Nº serie | 208K01841
4 | 00.25AR.05SC.001.PC001.SP001.SP002.NR01 |  |  | MEDIDOR ULTRASÓNICO NIVEL POZO BOMBEO | Detectores de nivel radar | Marca | SIEMENS | Modelo | SITRANS
4 | 00.25AR.05SC.001.PC001.SP001.SP002.QQ01 |  |  | CAUDALÍMETRO ELECTROMAGNÉTICO AGUA BRUTA | Caudalímetros | Marca | SIEMENS | Modelo | MAG 5000 | Nº serie | 7ME 652 33150 2N 309 | Dimensión | 300
4 | 00.25AR.05SC.001.PC001.SP001.SP002.RL01 |  |  | POLIPASTO ELÉCTRICO BOMBAS | Puentes/ Polispastos eléctricos | Marca | VICINAY | Modelo | ABK 051 - 506 - U
4 | 00.25AR.05SC.001.PC001.SP001.SP002.TP01 |  |  | MANÓMETRO AGUA PLUVIAL Nº1 | Instrumentación Presión
4 | 00.25AR.05SC.001.PC001.SP001.SP002.TP02 |  |  | MANÓMETRO AGUA PLUVIAL Nº2 | Instrumentación Presión
4 | 00.25AR.05SC.001.PC001.SP001.SP002.VC01 |  |  | VÁLVULA COMPUERTA AGUA BRUTA Nº1 | Válvula de Compuerta | Marca | BELGICAST | Modelo | BV - 05 - 47
4 | 00.25AR.05SC.001.PC001.SP001.SP002.VC02 |  |  | VÁLVULA COMPUERTA AGUA BRUTA Nº2 | Válvula de Compuerta | Marca | BELGICAST | Modelo | BV - 05 - 47
4 | 00.25AR.05SC.001.PC001.SP001.SP002.VC03 |  |  | VÁLVULA COMPUERTA AGUA PLUVIAL Nº1 | Válvula de Compuerta | Marca | BELGICAST | Modelo | BV - 05 - 47
4 | 00.25AR.05SC.001.PC001.SP001.SP002.VC04 |  |  | VÁLVULA COMPUERTA AGUA PLUVIAL Nº2 | Válvula de Compuerta | Marca | BELGICAST | Modelo | BV - 05 - 47
4 | 00.25AR.05SC.001.PC001.SP001.SP002.VR01 |  |  | VÁLVULA ANTIRRETORNO AGUA BRUTA Nº1 | Válvula Antiretorno | Marca | BELGICAST | Modelo | BV - 05 - 37
4 | 00.25AR.05SC.001.PC001.SP001.SP002.VR02 |  |  | VÁLVULA ANTIRRETORNO AGUA BRUTA Nº2 | Válvula Antiretorno | Marca | BELGICAST | Modelo | BV - 05 - 37
4 | 00.25AR.05SC.001.PC001.SP001.SP002.VR03 |  |  | VÁLVULA ANTIRRETORNO AGUA PLUVIAL Nº1 | Válvula Antiretorno | Marca | BELGICAST | Modelo | BV - 05 - 37
4 | 00.25AR.05SC.001.PC001.SP001.SP002.VR04 |  |  | VÁLVULA ANTIRRETORNO AGUA PLUVIAL Nº2 | Válvula Antiretorno | Marca | BELGICAST | Modelo | BV - 05 - 37
3 | 00.25AR.05SC.001.PC001.SP001.SP003 |  |  | DESBASTE | Subproceso
4 | 00.25AR.05SC.001.PC001.SP001.SP003.DC01 |  |  | CARRETE DESMONTAJE Nº1 | Carrete desmontaje
4 | 00.25AR.05SC.001.PC001.SP001.SP003.DC02 |  |  | CARRETE DESMONTAJE Nº2 | Carrete desmontaje
4 | 00.25AR.05SC.001.PC001.SP001.SP003.DC03 |  |  | CARRETE DESMONTAJE Nº3 | Carrete desmontaje
4 | 00.25AR.05SC.001.PC001.SP001.SP003.MM01 |  |  | VÁLVULA COMPUERTA MOTORIZADA Nº1 | Compuerta motorizada | Marca | AUMA | Modelo | SA 14.1 - F14
4 | 00.25AR.05SC.001.PC001.SP001.SP003.MM02 |  |  | VÁLVULA COMPUERTA MOTORIZADA Nº2 | Compuerta motorizada | Marca | AUMA | Modelo | SA 14.1 - F14
4 | 00.25AR.05SC.001.PC001.SP001.SP003.MM03 |  |  | VÁLVULA COMPUERTA MOTORIZADA Nº3 | Compuerta motorizada | Marca | AUMA | Modelo | SA 14.1 - F14
4 | 00.25AR.05SC.001.PC001.SP001.SP003.OR01 |  |  | TORNILLO TRANSPORTADOR - COMPACTADOR | Tornillos | Marca | MACER
4 | 00.25AR.05SC.001.PC001.SP001.SP003.RL01 |  |  | POLIPASTO ELÉCTRICO TAMICES | Puentes/ Polispastos eléctricos | Marca | VICINAY | Modelo | ABK - 101 - 1004 - U
4 | 00.25AR.05SC.001.PC001.SP001.SP003.TE01 |  |  | CUBETO ACUMULACIÓN RESIDUOS TORNILLO | Contenedor
4 | 00.25AR.05SC.001.PC001.SP001.SP003.TM01 |  |  | TAMIZ ROTATIVO Nº1 | Tamices de finos /Rejas Automáticas | Marca | HIDRODENA | Modelo | RFH 6 - 900
4 | 00.25AR.05SC.001.PC001.SP001.SP003.TM02 |  |  | TAMIZ ROTATIVO Nº3 | Tamices de finos /Rejas Automáticas
4 | 00.25AR.05SC.001.PC001.SP001.SP003.TM03 |  |  | TAMIZ ROTATIVO Nº2 | Tamices de finos /Rejas Automáticas
3 | 00.25AR.05SC.001.PC001.SP001.SP004 |  |  | DESARENADO - DESENGRASADO | Subproceso
4 | 00.25AR.05SC.001.PC001.SP001.SP004.CG01 |  |  | CONCENTRADOR DE GRASAS | Concentrador de grasas | Marca | MACER | Modelo | MC - 01.02.006 A
4 | 00.25AR.05SC.001.PC001.SP001.SP004.CP01 |  |  | COMPUERTA REGULADORA CAUDAL BIOLÓGICO | Compuerta | Marca | ACMA | Modelo | 2/R - 304
4 | 00.25AR.05SC.001.PC001.SP001.SP004.DC01 |  |  | CARRETE DESMONTAJE CANAL DESARENADOR Nº1 | Carrete desmontaje
4 | 00.25AR.05SC.001.PC001.SP001.SP004.DC02 |  |  | CARRETE DESMONTAJE CANAL DESARENADOR Nº2 | Carrete desmontaje
4 | 00.25AR.05SC.001.PC001.SP001.SP004.FU01 |  |  | DIFUSORES BURBUJA GRUESA Nº1 | Difusores | Marca | ABS
4 | 00.25AR.05SC.001.PC001.SP001.SP004.FU02 |  |  | DIFUSORES BURBUJA GRUESA Nº2 | Difusores | Marca | ABS
4 | 00.25AR.05SC.001.PC001.SP001.SP004.GR01 |  |  | PUENTE DESARENADOR - DESENGRASADOR Nº1 | Puentes desarenador/desengrasador | Marca | MACER
4 | 00.25AR.05SC.001.PC001.SP001.SP004.GR02 |  |  | PUENTE DESARENADOR - DESENGRASADOR Nº2 | Puentes desarenador/desengrasador | Marca | MACER
4 | 00.25AR.05SC.001.PC001.SP001.SP004.MB01 |  |  | CLASIFICADOR DE ARENAS | Clasificador de arenas | Marca | MACER | Modelo | MC - 01.02.010 A
4 | 00.25AR.05SC.001.PC001.SP001.SP004.MG01 |  |  | RASQUETA GRASAS Nº1 | Barredora de grasas
4 | 00.25AR.05SC.001.PC001.SP001.SP004.MG02 |  |  | BOMBA DE ARENAS Nº1 | Barredora de grasas | Marca | CAPRARI | Modelo | KCOM G 65/145
4 | 00.25AR.05SC.001.PC001.SP001.SP004.MG03 |  |  | RASQUETA GRASAS Nº2 | Barredora de grasas
4 | 00.25AR.05SC.001.PC001.SP001.SP004.MG04 |  |  | BOMBA DE ARENAS Nº2 | Barredora de grasas | Marca | CAPRARI | Modelo | KCOM G 65/145
4 | 00.25AR.05SC.001.PC001.SP001.SP004.MM01 |  |  | COMPUERTA ELÉCTRICA DESARENADOR Nº1 | Compuerta motorizada | Marca | MAINSER
4 | 00.25AR.05SC.001.PC001.SP001.SP004.MM02 |  |  | COMPUERTA ELÉCTRICA DESARENADOR Nº2 | Compuerta motorizada | Marca | MAINSER
4 | 00.25AR.05SC.001.PC001.SP001.SP004.PH01 |  |  | MEDIDOR pH | Medidor PH | Marca | HACH LANGE | Modelo | POLYMETRON 9100
4 | 00.25AR.05SC.001.PC001.SP001.SP004.RE01 |  |  | SOPLANTE DESENGRASADOR Nº1 | Soplantes de embolos rotativos | Marca | PEDRO GIL | Modelo | PG - 30 - F1 RN - 60.30 B5
4 | 00.25AR.05SC.001.PC001.SP001.SP004.RE02 |  |  | SOPLANTE DESENGRASADOR Nº2 | Soplantes de embolos rotativos | Marca | PEDRO GIL | Modelo | PG - 30 - F1 RN - 60.30 B5
4 | 00.25AR.05SC.001.PC001.SP001.SP004.RE03 |  |  | SOPLANTE DESENGRASADOR Nº3 | Soplantes de embolos rotativos | Marca | PEDRO GIL | Modelo | PG - 30 - F1 RN - 60.30 B5
4 | 00.25AR.05SC.001.PC001.SP001.SP004.TE01 |  |  | CONTENEDOR GRASAS | Contenedor
4 | 00.25AR.05SC.001.PC001.SP001.SP004.VC01 |  |  | VÁLVULA VACIADO CANAL DESARENADOR Nº1 | Válvula de Compuerta | Marca | BELGICAST | Modelo | BV - 05 - 47
4 | 00.25AR.05SC.001.PC001.SP001.SP004.VC02 |  |  | VÁLVULA VACIADO CANAL DESARENADOR Nº2 | Válvula de Compuerta | Marca | BELGICAST | Modelo | BV - 05 - 47
4 | 00.25AR.05SC.001.PC001.SP001.SP004.VP01 |  |  | VÁLVULA MARIPOSA SOPLANTE DESENGRASADOR Nº1 | Válvula de Mariposa | Marca | BELGICAST | Modelo | BV - 05 - 2GW
4 | 00.25AR.05SC.001.PC001.SP001.SP004.VP02 |  |  | VÁLVULA MARIPOSA SOPLANTE DESENGRASADOR Nº2 | Válvula de Mariposa | Marca | BELGICAST | Modelo | BV - 05 - 2GW
4 | 00.25AR.05SC.001.PC001.SP001.SP004.VP03 |  |  | VÁLVULA MARIPOSA SOPLANTE DESENGRASADOR Nº3 | Válvula de Mariposa | Marca | BELGICAST | Modelo | BV - 05 - 2GW
3 | 00.25AR.05SC.001.PC001.SP001.SP005 |  |  | ARQ REPART AGUA BRUTA - REPART LICOR MEZCLA A DECANTADOR | Subproceso
4 | 00.25AR.05SC.001.PC001.SP001.SP005.CP01 |  |  | COMPUERTA MURAL AGUA BRUTA A BIOLÓGICO Nº1 | Compuerta | Marca | MAINSER | Modelo | 0,3 X 0,3
4 | 00.25AR.05SC.001.PC001.SP001.SP005.CP02 |  |  | COMPUERTA MURAL AGUA BRUTA A BIOLÓGICO Nº2 | Compuerta | Marca | MAINSER | Modelo | 0,3 X 0,3
4 | 00.25AR.05SC.001.PC001.SP001.SP005.CP03 |  |  | COMPUERTA MURAL LICOR MEZCLA A DECANTADOR Nº1 | Compuerta | Marca | MAINSER | Modelo | 0,3 X 0,3
4 | 00.25AR.05SC.001.PC001.SP001.SP005.CP04 |  |  | COMPUERTA MURAL LICOR MEZCLA A DECANTADOR Nº2 | Compuerta | Marca | MAINSER | Modelo | 0,3 X 0,3
4 | 00.25AR.05SC.001.PC001.SP001.SP005.CP05 |  |  | COMPUERTA MURAL LICOR MEZCLA A DECANTADOR Nº3 | Compuerta | Marca | MAINSER | Modelo | 0,3 X 0,3
4 | 00.25AR.05SC.001.PC001.SP001.SP005.CP06 |  |  | COMPUERTA MURAL CONEXIÓN LICOR MEZCLA ENTRE BIOLÓGICOS | Compuerta | Marca | MAINSER | Modelo | 0,3 X 0,3
4 | 00.25AR.05SC.001.PC001.SP001.SP005.CP07 |  |  | COMP MURAL CONEXIÓN LM BIOLÓGICO Nº1 A DEC Nº3 | Compuerta | Marca | MAINSER | Modelo | 0,3 X 0,3
4 | 00.25AR.05SC.001.PC001.SP001.SP005.CP08 |  |  | COMP MURAL CONEXIÓN LM BIOLÓGICO Nº2 A DEC Nº3 | Compuerta | Marca | MAINSER | Modelo | 0,3 X 0,3
4 | 00.25AR.05SC.001.PC001.SP001.SP005.DC01 |  |  | CARRETE DESMONTAJE TUBERÍA ENTRADA A BIOLÓGICO | Carrete desmontaje
4 | 00.25AR.05SC.001.PC001.SP001.SP005.QQ01 |  |  | CAUDALÍMETRO ELECTROMAGNÉTICO RECIRCULACIÓN Nº1 | Caudalímetros | Marca | SIEMENS | Modelo | MAG 5000 | Nº serie | 7ME6910-1AA10-1AA0 | Dimensión | 150
4 | 00.25AR.05SC.001.PC001.SP001.SP005.QQ02 |  |  | CAUDALÍMETRO ELECTROMAGNÉTICO RECIRCULACIÓN Nº2 | Caudalímetros | Marca | SIEMENS | Modelo | MAG 5000 | Nº serie | 7ME652441902N339 | Dimensión | 150
4 | 00.25AR.05SC.001.PC001.SP001.SP005.QQ03 |  |  | CAUDALÍMETRO ELECTROMAGNÉTICO ENTRA BIOLÓGICO | Caudalímetros | Marca | SIEMENS | Modelo | MAG 5000 | Nº serie | 7ME6910-1AA10-1AA0 | Dimensión | 200
4 | 00.25AR.05SC.001.PC001.SP001.SP005.QQ04 |  |  | CAUDALÍMETRO ELECTROMAGNÉTICO DE FANGOS EN EXCESO | Caudalímetros | Marca | SIEMENS | Modelo | MAG 5000 | Nº serie | 7ME6910-1AA10-1AA0
3 | 00.25AR.05SC.001.PC001.SP001.SP006 |  |  | REACTOR BIOLÓGICO | Subproceso
4 | 00.25AR.05SC.001.PC001.SP001.SP006.AG01 |  |  | ACELERADOR DE CORRIENTE Nº1 | Agitador | Marca | ABS | Modelo | SB 2025 A 40/4
4 | 00.25AR.05SC.001.PC001.SP001.SP006.AG02 |  |  | ACELERADOR DE CORRIENTE Nº2 | Agitador | Marca | ABS | Modelo | SB 2025 A 40/4.33.63 | Nº serie | E614 11311113 |  |  | Intensidad (A) | 9.47 | Potencia (kW) | 4.00
4 | 00.25AR.05SC.001.PC001.SP001.SP006.FU01 |  |  | PARRILLAS DIFUSORES Nº1 REACTOR BIOLÓGICO Nº1 | Difusores
4 | 00.25AR.05SC.001.PC001.SP001.SP006.FU02 |  |  | PARRILLAS DIFUSORES Nº2 REACTOR BIOLÓGICO Nº1 | Difusores
4 | 00.25AR.05SC.001.PC001.SP001.SP006.FU03 |  |  | DIFUSORES LÍNEA Nº1 | Difusores | Marca | SULZER | Modelo | NOPOL HIK 300
4 | 00.25AR.05SC.001.PC001.SP001.SP006.FU04 |  |  | PARRILLAS DIFUSORES Nº1 REACTOR BIOLÓGICO Nº2 | Difusores
4 | 00.25AR.05SC.001.PC001.SP001.SP006.FU05 |  |  | PARRILLAS DIFUSORES Nº2 REACTOR BIOLÓGICO Nº2 | Difusores
4 | 00.25AR.05SC.001.PC001.SP001.SP006.FU06 |  |  | DIFUSORES LÍNEA Nº2 | Difusores | Marca | SULZER | Modelo | NOPOL HIK 300
4 | 00.25AR.05SC.001.PC001.SP001.SP006.OX01 |  |  | MEDIDOR DE OXÍGENO DISUELTO Nº1 REACTOR BIOLÓGICO Nº1 | Medidor Oxigeno | Marca | HACH LANGE | Modelo | EVITA USC 500
4 | 00.25AR.05SC.001.PC001.SP001.SP006.OX02 |  |  | MEDIDOR DE OXÍGENO DISUELTO Nº2 REACTOR BIOLÓGICO Nº1 | Medidor Oxigeno | Marca | HACH LANGE | Modelo | EVITA USC 500
4 | 00.25AR.05SC.001.PC001.SP001.SP006.OX03 |  |  | MEDIDOR DE OXÍGENO DISUELTO Nº1 REACTOR BIOLÓGICO Nº2 | Medidor Oxigeno | Marca | HACH LANGE | Modelo | EVITA USC 500
4 | 00.25AR.05SC.001.PC001.SP001.SP006.OX04 |  |  | MEDIDOR DE OXÍGENO DISUELTO Nº2 REACTOR BIOLÓGICO Nº2 | Medidor Oxigeno | Marca | HACH LANGE | Modelo | EVITA USC 500
4 | 00.25AR.05SC.001.PC001.SP001.SP006.OX05 |  |  | MEDIDOR OXIGENO BIO 1 | Medidor Oxigeno | Marca | HACH | Modelo | SC200 | Nº serie | 221310001348
4 | 00.25AR.05SC.001.PC001.SP001.SP006.RE01 |  |  | SOPLANTE AIREACIÓN BIOLÓGICO Nº1 | Soplantes de embolos rotativos | Marca | PEDRO GIL | Modelo | PG - 30 - F1 RNT - 32.20 - B5
4 | 00.25AR.05SC.001.PC001.SP001.SP006.RE02 |  |  | SOPLANTE AIREACIÓN BIOLÓGICO Nº2 | Soplantes de embolos rotativos | Marca | PEDRO GIL | Modelo | PG - 30 - F1 RNT - 32.20 - B5
4 | 00.25AR.05SC.001.PC001.SP001.SP006.RE03 |  |  | SOPLANTE AIREACIÓN BIOLÓGICO Nº3 | Soplantes de embolos rotativos | Marca | PEDRO GIL | Modelo | PG - 30 - F1 RNT - 32.20 - B5
4 | 00.25AR.05SC.001.PC001.SP001.SP006.RX01 |  |  | medidor redox bio 1 | Medidor Redox | Marca | HACH | Modelo | SC200 | Nº serie | 2206C1254398
4 | 00.25AR.05SC.001.PC001.SP001.SP006.VP01 |  |  | VÁLVULA MARIPOSA PARRILLA DIFUSORES Nº1 BIOLÓGICO Nº1 | Válvula de Mariposa | Marca | BELGICAST | Modelo | BV - 05 - 2GW GOLD
4 | 00.25AR.05SC.001.PC001.SP001.SP006.VP02 |  |  | VÁLVULA MARIPOSA PARRILLA DIFUSORES Nº2 BIOLÓGICO Nº1 | Válvula de Mariposa | Marca | BELGICAST | Modelo | BV - 05 - 2GW GOLD
4 | 00.25AR.05SC.001.PC001.SP001.SP006.VP03 |  |  | VÁLVULA MARIPOSA PARRILLA DIFUSORES Nº1 BIOLÓGICO Nº2 | Válvula de Mariposa | Marca | BELGICAST | Modelo | BV - 05 - 2GW GOLD
4 | 00.25AR.05SC.001.PC001.SP001.SP006.VP04 |  |  | VÁLVULA MARIPOSA PARRILLA DIFUSORES Nº2 BIOLÓGICO Nº2 | Válvula de Mariposa | Marca | BELGICAST | Modelo | BV - 05 - 2GW GOLD
4 | 00.25AR.05SC.001.PC001.SP001.SP006.VP05 |  |  | VÁLVULA MARIPOSA SOPLANTE Nº1 | Válvula de Mariposa | Marca | BELGICAST | Modelo | BV - 05 - 2GW GOLD
4 | 00.25AR.05SC.001.PC001.SP001.SP006.VP06 |  |  | VÁLVULA MARIPOSA SOPLANTE Nº2 | Válvula de Mariposa | Marca | BELGICAST | Modelo | BV - 05 - 2GW GOLD
4 | 00.25AR.05SC.001.PC001.SP001.SP006.VP07 |  |  | VÁLVULA MARIPOSA SOPLANTE Nº3 | Válvula de Mariposa | Marca | BELGICAST | Modelo | BV - 05 - 2GW GOLD
4 | 00.25AR.05SC.001.PC001.SP001.SP006.VP08 |  |  | VÁLVULA MARIPOSA REPARTO AIRE A BIOLÓGICO Nº1 | Válvula de Mariposa | Marca | BELGICAST | Modelo | BV - 05 - 2GW GOLD
4 | 00.25AR.05SC.001.PC001.SP001.SP006.VP09 |  |  | VÁLVULA MARIPOSA REPARTO AIRE A BIOLÓGICO Nº2 | Válvula de Mariposa | Marca | BELGICAST | Modelo | BV - 05 - 2GW GOLD
3 | 00.25AR.05SC.001.PC001.SP001.SP007 |  |  | DOSIFICACIÓN COAGULANTE | Subproceso
4 | 00.25AR.05SC.001.PC001.SP001.SP007.BD01 |  |  | BOMBA DOSIFICACIÓN COAGULANTE AGUA Nº1 | Bomba dosificadora | Marca | MYLTON OY | Modelo | MS5622
4 | 00.25AR.05SC.001.PC001.SP001.SP007.BD02 |  |  | BOMBA DOSIFICACIÓN COAGULANTE AGUA Nº2 | Bomba dosificadora | Marca | MYLTON ROY | Modelo | MS5622
4 | 00.25AR.05SC.001.PC001.SP001.SP007.BY01 |  |  | INTERRUPTOR DE NIVEL DE COAGULANTE EN DEPÓSITO | Boya
4 | 00.25AR.05SC.001.PC001.SP001.SP007.DE01 |  |  | DEPÓSITO COAGULANTE AGUA | Depósito | Marca | BIOTANK | Modelo | 6500
4 | 00.25AR.05SC.001.PC001.SP001.SP007.LV01 |  |  | DUCHA LAVAOJOS | Lavaojos
3 | 00.25AR.05SC.001.PC001.SP001.SP008 |  |  | DECANTACIÓN SECUNDARIA / TANQUE DE TORMENTA | Subproceso
4 | 00.25AR.05SC.001.PC001.SP001.SP008.PD01 |  |  | PUENTE DECANTADOR Nº 1 | Mec. clarificadores / Puentes decantador | Marca | MACER
4 | 00.25AR.05SC.001.PC001.SP001.SP008.PD02 |  |  | PUENTE DECANTADOR Nº 2 | Mec. clarificadores / Puentes decantador | Marca | MACER
4 | 00.25AR.05SC.001.PC001.SP001.SP008.PD03 |  |  | PUENTE DECANTADOR Nº 3 / TANQUE DE TORMENTA | Mec. clarificadores / Puentes decantador | Marca | MACER
2 | 00.25AR.05SC.001.PC001.SP002 |  |  | SALIDA | Subproceso
3 | 00.25AR.05SC.001.PC001.SP002.SP001 |  |  | ARQUETA AGUA TRATADA - FUENTE PRESENTACIÓN | Subproceso
4 | 00.25AR.05SC.001.PC001.SP002.SP001.CI01 |  |  | CALDERÍN GRUPO PRESIÓN | Calderin | Marca | IBAIONDO | Modelo | 300 AMR B160
4 | 00.25AR.05SC.001.PC001.SP002.SP001.CU01 |  |  | CONTROLADOR GRUPO PRESIÓN | Controlador universal | Marca | TOSCANO | Modelo | DIGITEC
4 | 00.25AR.05SC.001.PC001.SP002.SP001.DC01 |  |  | CARRETE DESMONTAJE | Carrete desmontaje
4 | 00.25AR.05SC.001.PC001.SP002.SP001.FT01 |  |  | FILTRO AUTOLIMPIANTE | Filtro | Marca | AZUD | Modelo | 2SV
4 | 00.25AR.05SC.001.PC001.SP002.SP001.GP01 |  |  | BOMBA GRUPO PRESIÓN Nº1 | Grupo de presión | Marca | KSB | Modelo | SILEN - 07/05/250
4 | 00.25AR.05SC.001.PC001.SP002.SP001.GP02 |  |  | BOMBA GRUPO PRESIÓN Nº2 | Grupo de presión | Marca | KSB | Modelo | SILEN - 07/05/250
4 | 00.25AR.05SC.001.PC001.SP002.SP001.PH01 |  |  | MEDIDOR DE pH | Medidor PH | Marca | HACH LANGE | Modelo | PLOYMETRON 9100
4 | 00.25AR.05SC.001.PC001.SP002.SP001.QQ01 |  |  | CAUDALÍMETRO ELECTROMAGNETICO AGUA TRATADA | Caudalímetros | Marca | SIEMENS | Modelo | MAG 5000 | Nº serie | 7ME 652 32600 2N 309 | Dimensión | 250
1 | 00.25AR.05SC.001.PC002 |  |  | LÍNEA DE FANGO | Proceso
2 | 00.25AR.05SC.001.PC002.SP001 |  |  | ARQUETA BOMBEO FANGOS Y BOMBEO FLOTANTES | Subproceso
3 | 00.25AR.05SC.001.PC002.SP001.BS01 |  |  | BOMBA RECIRCULACIÓN FANGO Nº1 | Bomba Sumergible | Marca | ABS | Modelo | AFP 1541.5 - M 40/4
3 | 00.25AR.05SC.001.PC002.SP001.BS02 |  |  | BOMBA FANGO EN EXCESO Nº1 | Bomba Sumergible | Marca | ABS | Modelo | AS0630 - S13 / 4
3 | 00.25AR.05SC.001.PC002.SP001.BS03 |  |  | BOMBA RECIRCULACIÓN FANGO Nº2 | Bomba Sumergible | Marca | ABS | Modelo | AFP 1541.5 - M 40/4
3 | 00.25AR.05SC.001.PC002.SP001.BS04 |  |  | BOMBA FANGO EN EXCESO Nº2 | Bomba Sumergible | Marca | ABS | Modelo | AS0630 - S13 / 4
3 | 00.25AR.05SC.001.PC002.SP001.BS05 |  |  | BOMBA RECIRCULACIÓN FANGO Nº3 (TT) | Bomba Sumergible | Marca | ABS | Modelo | AFP 1541.5 - M 40/4
3 | 00.25AR.05SC.001.PC002.SP001.BS06 |  |  | BOMBA FANGO EN EXCESO Nº3 (TT) | Bomba Sumergible | Marca | ABS | Modelo | AS0630 - S13 / 4
3 | 00.25AR.05SC.001.PC002.SP001.BS07 |  |  | BOMBA FLOTANTES Nº1 | Bomba Sumergible | Marca | ABS | Modelo | AS0630 - S13 / 4
3 | 00.25AR.05SC.001.PC002.SP001.BS08 |  |  | BOMBA FLOTANTES Nº2 | Bomba Sumergible | Marca | ABS | Modelo | AS0630 - S13 / 4
3 | 00.25AR.05SC.001.PC002.SP001.BY01 |  |  | BOYA RECIRCULACIÓN Nº1 | Boya
3 | 00.25AR.05SC.001.PC002.SP001.BY02 |  |  | BOYA EXCESOS Nº1 | Boya
3 | 00.25AR.05SC.001.PC002.SP001.BY03 |  |  | BOYA RECIRCULACIÓN Nº2 | Boya
3 | 00.25AR.05SC.001.PC002.SP001.BY04 |  |  | BOYA EXCESOS Nº2 | Boya
3 | 00.25AR.05SC.001.PC002.SP001.BY05 |  |  | BOYA RECIRCULACIÓN Nº3 (TT) | Boya
3 | 00.25AR.05SC.001.PC002.SP001.BY06 |  |  | BOYA EXCESOS Nº3 (TT) | Boya
3 | 00.25AR.05SC.001.PC002.SP001.BY07 |  |  | BOYA NIVEL MÍNIMO FLOTANTES | Boya
3 | 00.25AR.05SC.001.PC002.SP001.BY08 |  |  | BOYA NIVEL MÁXIMO FLOTANTES | Boya
3 | 00.25AR.05SC.001.PC002.SP001.CP01 |  |  | COMPUERTA MURAL VACIADO DECANTADOR Nº1 | Compuerta | Marca | MAINSER
3 | 00.25AR.05SC.001.PC002.SP001.CP02 |  |  | COMPUERTA MURAL CONEXIÓN POZO BOMBEO - DECANTADOR Nº1 | Compuerta | Marca | MAINSER
3 | 00.25AR.05SC.001.PC002.SP001.CP03 |  |  | COMPUERTA MURAL VACIADO DECANTADOR Nº2 | Compuerta | Marca | MAINSER
3 | 00.25AR.05SC.001.PC002.SP001.CP04 |  |  | COMPUERTA MURAL CONEXIÓN POZO BOMBEO - DECANTADOR Nº2 | Compuerta | Marca | MAINSER
3 | 00.25AR.05SC.001.PC002.SP001.CP05 |  |  | VÁLVULA COMPUERTA EXCESO Nº2 | Compuerta | Marca | BELGICAST | Modelo | BV - 05 - 47
3 | 00.25AR.05SC.001.PC002.SP001.CP06 |  |  | COMPUERTA MURAL VACIADO DECANTADOR Nº3 (TT) | Compuerta | Marca | MAINSER
3 | 00.25AR.05SC.001.PC002.SP001.CP07 |  |  | COMPUERTA MURAL CONEXIÓN POZO BOMBEO - DECANTADOR Nº3 (TT) | Compuerta | Marca | MAINSER
3 | 00.25AR.05SC.001.PC002.SP001.CP08 |  |  | COMPUERTA MURAL CONEXIÓN POZOS DE FANGO 1 - 3 | Compuerta | Marca | MAINSER
3 | 00.25AR.05SC.001.PC002.SP001.CP09 |  |  | COMPUERTA MURAL CONEXIÓN POZOS DE FANGO 2 - 3 | Compuerta | Marca | MAINSER
3 | 00.25AR.05SC.001.PC002.SP001.DC01 |  |  | CARRETE DESMONTAJE RECIRCULACIÓN Nº1 | Carrete desmontaje
3 | 00.25AR.05SC.001.PC002.SP001.DC02 |  |  | CARRETE DESMONTAJE EXCESO Nº1 | Carrete desmontaje
3 | 00.25AR.05SC.001.PC002.SP001.DC03 |  |  | CARRETE DESMONTAJE RECIRCULACIÓN Nº2 | Carrete desmontaje
3 | 00.25AR.05SC.001.PC002.SP001.DC04 |  |  | CARRETE DESMONTAJE EXCESO Nº2 | Carrete desmontaje
3 | 00.25AR.05SC.001.PC002.SP001.DC05 |  |  | CARRETE DESMONTAJE RECIRCULACIÓN Nº3 (TT) | Carrete desmontaje
3 | 00.25AR.05SC.001.PC002.SP001.DC06 |  |  | CARRETE DESMONTAJE EXCESO Nº3 (TT) | Carrete desmontaje
3 | 00.25AR.05SC.001.PC002.SP001.DC07 |  |  | CARRETE DESMONTAJE FLOTANTES Nº1 | Carrete desmontaje
3 | 00.25AR.05SC.001.PC002.SP001.DC08 |  |  | CARRETE DESMONTAJE FLOTANTES Nº2 | Carrete desmontaje
3 | 00.25AR.05SC.001.PC002.SP001.DC09 |  |  | CARRETE DESMONTAJE EN TUBERÍA IMPULSIÓN RECIRCULACIÓN | Carrete desmontaje
3 | 00.25AR.05SC.001.PC002.SP001.MT01 |  |  | MANÓMETRO TUUBERÍA FANGO EN EXCESO | Manómetro | Marca | NUOVAFINA
3 | 00.25AR.05SC.001.PC002.SP001.MT02 |  |  | MANÓMETRO TUBERÍA FLOTANTES | Manómetro | Marca | NUOVAFINA
3 | 00.25AR.05SC.001.PC002.SP001.VC01 |  |  | VÁLVULA COMPUERTA RECIRCULACIÓN Nº1 | Válvula de Compuerta
3 | 00.25AR.05SC.001.PC002.SP001.VC02 |  |  | VÁLVULA COMPUERTA EXCESO Nº1 | Válvula de Compuerta
3 | 00.25AR.05SC.001.PC002.SP001.VC03 |  |  | VÁLVULA COMPUERTA RECIRCULACIÓN Nº2 | Válvula de Compuerta
3 | 00.25AR.05SC.001.PC002.SP001.VC04 |  |  | VÁLVULA COMPUERTA RECIRCULACIÓN Nº3 (TT) | Válvula de Compuerta
3 | 00.25AR.05SC.001.PC002.SP001.VC05 |  |  | VÁLVULA COMPUERTA EXCESO Nº3 (TT) | Válvula de Compuerta
3 | 00.25AR.05SC.001.PC002.SP001.VC06 |  |  | VÁLVULA COMPUERTA FLOTANTES Nº1 | Válvula de Compuerta
3 | 00.25AR.05SC.001.PC002.SP001.VC07 |  |  | VÁLVULA COMPUERTA FLOTANTES Nº2 | Válvula de Compuerta
3 | 00.25AR.05SC.001.PC002.SP001.VC08 |  |  | VÁLVULA COMPUERTA EN TUBERÍA IMPULSIÓN RECIRCULACIÓN | Válvula de Compuerta
3 | 00.25AR.05SC.001.PC002.SP001.VR01 |  |  | VÁLVULA ANTIRRETORNO RECIRCULACIÓN Nº1 | Válvula Antiretorno
3 | 00.25AR.05SC.001.PC002.SP001.VR02 |  |  | VÁLVULA ANTIRRETORNO EXCESO Nº1 | Válvula Antiretorno
3 | 00.25AR.05SC.001.PC002.SP001.VR03 |  |  | VÁLVULA ANTIRRETORNO RECIRCULACIÓN Nº2 | Válvula Antiretorno
3 | 00.25AR.05SC.001.PC002.SP001.VR04 |  |  | VÁLVULA ANTIRRETORNO EXCESO Nº2 | Válvula Antiretorno
3 | 00.25AR.05SC.001.PC002.SP001.VR05 |  |  | VÁLVULA ANTIRRETORNO RECIRCULACIÓN Nº3 (TT) | Válvula Antiretorno
3 | 00.25AR.05SC.001.PC002.SP001.VR06 |  |  | VÁLVULA ANTIRRETORNO EXCESO Nº3 (TT) | Válvula Antiretorno
3 | 00.25AR.05SC.001.PC002.SP001.VR07 |  |  | VÁLVULA ANTIRRETORNO FLOTANTES Nº1 | Válvula Antiretorno
3 | 00.25AR.05SC.001.PC002.SP001.VR08 |  |  | VÁLVULA ANTIRRETORNO FLOTANTES Nº2 | Válvula Antiretorno
2 | 00.25AR.05SC.001.PC002.SP002 |  |  | ESPESADOR DE FANGOS | Subproceso
3 | 00.25AR.05SC.001.PC002.SP002.RR01 |  |  | RASQUETA ESPESADOR | Espesador | Marca | MACER
3 | 00.25AR.05SC.001.PC002.SP002.VC01 |  |  | VÁLVULA COMPUERTA ESPESADOR A VACIADO A CABECERA | Válvula de Compuerta | Marca | BELGICAST | Modelo | BV - 05 -47
3 | 00.25AR.05SC.001.PC002.SP002.VC02 |  |  | VÁLVULA COMPUERTA ESPESADOR A BOMBEO FANGO ESPESADO | Válvula de Compuerta | Marca | BELGICAST | Modelo | BV - 05 -47
2 | 00.25AR.05SC.001.PC002.SP003 |  |  | DESHIDRATACIÓN | Subproceso
3 | 00.25AR.05SC.001.PC002.SP003.BD01 |  |  | BOMBA DOSIFICADORA DE POLIELECTROLITO Nº1 | Bomba dosificadora | Marca | MILTON ROY | Modelo | MS5622
3 | 00.25AR.05SC.001.PC002.SP003.BD02 |  |  | BOMBA DOSIFICADORA DE POLIELECTROLITO Nº2 | Bomba dosificadora | Marca | MILTON ROY | Modelo | MS5622
3 | 00.25AR.05SC.001.PC002.SP003.BD03 |  |  | BOMBA DOSIFICADORA DE POLIELECTROLITO Nº3 | Bomba dosificadora | Marca | MILTON ROY | Modelo | MS5622
3 | 00.25AR.05SC.001.PC002.SP003.CN01 |  |  | CENTRÍFUGA Nº1 | Centrífuga | Marca | ALFA LAVAL | Modelo | ALDEC 20 CT
3 | 00.25AR.05SC.001.PC002.SP003.CN02 |  |  | CENTRIFUGA Nº2 | Centrífuga | Marca | ALFA LAVAL | Modelo | ALDEC 20 CT
3 | 00.25AR.05SC.001.PC002.SP003.CO01 |  |  | COMPRESOR | Compresor Aire | Marca | ABC | Modelo | XG - 1 - PC
3 | 00.25AR.05SC.001.PC002.SP003.DC01 |  |  | CARRETE DESMONTAJE ASPIRACIÓN FANGO ESPESADO Nº1 | Carrete desmontaje
3 | 00.25AR.05SC.001.PC002.SP003.DC02 |  |  | CARRETE DESMONTAJE IMPULSIÓN FANGO ESPESADO Nº1 | Carrete desmontaje
3 | 00.25AR.05SC.001.PC002.SP003.DC03 |  |  | CARRETE DESMONTAJE ASPIRACIÓN FANGO ESPESADO Nº2 | Carrete desmontaje
3 | 00.25AR.05SC.001.PC002.SP003.DC04 |  |  | CARRETE DESMONTAJE IMPULSIÓN FANGO ESPESADO Nº2 | Carrete desmontaje
3 | 00.25AR.05SC.001.PC002.SP003.DC05 |  |  | CARRETE DESMONTAJE ASPIRACIÓN FANGO ESPESADO Nº3 | Carrete desmontaje
3 | 00.25AR.05SC.001.PC002.SP003.DC06 |  |  | CARRETE DESMONTAJE IMPULSIÓN FANGO ESPESADO Nº3 | Carrete desmontaje
3 | 00.25AR.05SC.001.PC002.SP003.DC07 |  |  | CARRETE DESMONTAJE REPARTO FANGO BOMBA Nº3 A CENTRÍFUGA Nº1 | Carrete desmontaje
3 | 00.25AR.05SC.001.PC002.SP003.DC08 |  |  | CARRETE DESMONTAJE REPARTO FANGO BOMBA Nº3 A CENTRÍFUGA Nº2 | Carrete desmontaje
3 | 00.25AR.05SC.001.PC002.SP003.DC09 |  |  | CARRETE DESMONTAJE CAUDALÍMETRO FANGO ESPESADO Nº1 | Carrete desmontaje
3 | 00.25AR.05SC.001.PC002.SP003.DC10 |  |  | CARRETE DESMONTAJE CAUDALÍMETRO FANGO ESPESADO Nº2 | Carrete desmontaje
3 | 00.25AR.05SC.001.PC002.SP003.DC11 |  |  | CARRETE DESMONTAJE FANGO DESHIDRATADO Nº1 | Carrete desmontaje
3 | 00.25AR.05SC.001.PC002.SP003.DC12 |  |  | CARRETE DESMONTAJE FANGO DESHIDRATADO Nº2 | Carrete desmontaje
3 | 00.25AR.05SC.001.PC002.SP003.EP01 |  |  | PREPARADOR AUTOMÁTICO DE POLIELECTROLITO | Polipack | Marca | MILTON ROY | Modelo | MAX 850
3 | 00.25AR.05SC.001.PC002.SP003.FD01 |  |  | BOMBA FANGO DESHIDRATADO Nº1 | Bomba de tornillo helicoidal | Marca | MONO | Modelo | W052
3 | 00.25AR.05SC.001.PC002.SP003.FD02 |  |  | BOMBA DE FANGO DESHIDRATADO Nº2 | Bomba de tornillo helicoidal
3 | 00.25AR.05SC.001.PC002.SP003.FE01 |  |  | BOMBA FANGO ESPESADO Nº1 | Bomba fangos espesador | Marca | MONO | Modelo | C1XKX
3 | 00.25AR.05SC.001.PC002.SP003.FE02 |  |  | BOMBA FANGO ESPESADO Nº2 | Bomba fangos espesador | Marca | MONO | Modelo | C1XKX
3 | 00.25AR.05SC.001.PC002.SP003.FE03 |  |  | BOMBA FANGO ESPESADO Nº3 | Bomba fangos espesador | Marca | MONO | Modelo | C1XKX
3 | 00.25AR.05SC.001.PC002.SP003.MT01 |  |  | MANÓMETRO FANGO DESHIDRATADO Nº1 | Manómetro | Marca | NUOVAFINA
3 | 00.25AR.05SC.001.PC002.SP003.MT02 |  |  | MANÓMETRO FANGO DESHIDRATADO Nº2 | Manómetro | Marca | NUOVAFINA
3 | 00.25AR.05SC.001.PC002.SP003.NR02 |  |  | SENSOR DE NIVEL SILO DE FANGOS | Detectores de nivel radar | Marca | SIEMENS | Modelo | SITRANS PROBE LR
3 | 00.25AR.05SC.001.PC002.SP003.OR01 |  |  | TORNILLO DOSIFICADOR POLIELECTROLITO | Tornillos
3 | 00.25AR.05SC.001.PC002.SP003.PL01 |  |  | AGITADOR CÁMARA MEZCLA POLIELECTROLITO | Máquina Preparadora de Poli/ Floculador
3 | 00.25AR.05SC.001.PC002.SP003.PL02 |  |  | AGITADOR CÁMARA MADURACIÓN POLIELECTROLITO | Máquina Preparadora de Poli/ Floculador
3 | 00.25AR.05SC.001.PC002.SP003.QQ01 |  |  | CAUDALÍMETRO ELECTROMAGNÉTICO FANGO ESPESADO Nº1 | Caudalímetros | Marca | SIEMENS | Modelo | MAG 5000
3 | 00.25AR.05SC.001.PC002.SP003.QQ02 |  |  | CAUDALÍMETRO ELECTROMAGNÉTICO FANGO ESPESADO Nº2 | Caudalímetros | Marca | SIEMENS | Modelo | MAG 5000
3 | 00.25AR.05SC.001.PC002.SP003.RA01 |  |  | ROTÁMETRO | Rotámetro
3 | 00.25AR.05SC.001.PC002.SP003.TO01 |  |  | SILO DE FANGOS | Tolva
3 | 00.25AR.05SC.001.PC002.SP003.VC01 |  |  | VÁLVULA COMPUERTA ASPIRACIÓN FANGO ESPESADO Nº1 | Válvula de Compuerta
3 | 00.25AR.05SC.001.PC002.SP003.VC02 |  |  | VÁLVULA COMPUERTA IMPULSIÓN FANGO ESPESADO Nº1 | Válvula de Compuerta
3 | 00.25AR.05SC.001.PC002.SP003.VC03 |  |  | VÁLVULA COMPUERTA ASPIRACIÓN FANGO ESPESADO Nº2 | Válvula de Compuerta
3 | 00.25AR.05SC.001.PC002.SP003.VC04 |  |  | VÁLVULA COMPUERTA IMPULSIÓN FANGO ESPESADO Nº2 | Válvula de Compuerta
3 | 00.25AR.05SC.001.PC002.SP003.VC05 |  |  | VÁLVULA COMPUERTA ASPIRACIÓN FANGO ESPESADO Nº3 | Válvula de Compuerta
3 | 00.25AR.05SC.001.PC002.SP003.VC06 |  |  | VÁLVULA COMPUERTA IMPULSIÓN FANGO ESPESADO Nº3 | Válvula de Compuerta
3 | 00.25AR.05SC.001.PC002.SP003.VC07 |  |  | VÁLVULA COMPUERTA REPARTO FANGO BOMBA Nº3 A CENTRIFUGA Nº1 | Válvula de Compuerta
3 | 00.25AR.05SC.001.PC002.SP003.VC08 |  |  | VÁLVULA COMPUERTA REPARTO FANGO BOMBA Nº3 A CENTRIFUGA Nº2 | Válvula de Compuerta
3 | 00.25AR.05SC.001.PC002.SP003.VC09 |  |  | VÁLVULA COMPUERTA FANGO DESHIDRATADO Nº1 | Válvula de Compuerta
3 | 00.25AR.05SC.001.PC002.SP003.VC10 |  |  | VÁLVULA COMPUERTA FANGO DESHIDRATADO Nº2 | Válvula de Compuerta
1 | 00.25AR.05SC.001.PC003 |  |  | LÍNEA DE AIRE | Proceso
2 | 00.25AR.05SC.001.PC003.SP001 |  |  | DESODORIZACIÓN | Subproceso
3 | 00.25AR.05SC.001.PC003.SP001.001 |  |  | TORRE CARBÓN ACTIVO | Equipo carbón activo
3 | 00.25AR.05SC.001.PC003.SP001.VT01 |  |  | VENTILADOR CENTRÍFUGO | Ventilador
1 | 00.25AR.05SC.001.PC004 |  |  | ELECTRICIDAD, AUTOMATIZACIÓN Y CONTROL | Proceso
2 | 00.25AR.05SC.001.PC004.SN01 |  |  | SONDA REDOX | Sonda de nivel
2 | 00.25AR.05SC.001.PC004.SN02 |  |  | SONDA OXÍGENO | Sonda de nivel
2 | 00.25AR.05SC.001.PC004.SP001 |  |  | CENTRO DE TRANSFORMACIÓN - GRUPO ELECTRÓGENO | Subproceso
3 | 00.25AR.05SC.001.PC004.SP001.AT01 |  |  | CELDAS MEDIA TENSIÓN | C. transformación e Ins. de A/M
3 | 00.25AR.05SC.001.PC004.SP001.GE01 |  |  | GRUPO ELECTRÓGENO | Grupo Electrógeno
3 | 00.25AR.05SC.001.PC004.SP001.TF01 |  |  | TRANSFORMADOR TRIFÁSICO | TRAFOS
2 | 00.25AR.05SC.001.PC004.SP002 |  |  | SALA CCM | Subproceso
3 | 00.25AR.05SC.001.PC004.SP002.AE01 |  |  | ARRANCADOR ESTATICO CENTRIFUGA Nº1 | Arrancador eléctrico
3 | 00.25AR.05SC.001.PC004.SP002.AE02 |  |  | ARRANCADOR ESTATICO CENTRIFUGA Nº2 | Arrancador eléctrico
3 | 00.25AR.05SC.001.PC004.SP002.AE03 |  |  | ARRANCADOR ESTÁTICO VENTILADOR TORRE DESODORIZACIÓN | Arrancador eléctrico
3 | 00.25AR.05SC.001.PC004.SP002.BT01 |  |  | REGULADOR ENERGÍA REACTIVA | Bateria Condensadores
3 | 00.25AR.05SC.001.PC004.SP002.CI01 |  |  | CENTRAL CONVENCIONAL DE INCENDIOS EN SALA CCM | Central de incendios
3 | 00.25AR.05SC.001.PC004.SP002.RY01 |  |  | Pararrayos | Pararrayos
3 | 00.25AR.05SC.001.PC004.SP002.SA01 |  |  | SAI AUTÓMATA | Sistema de Alimentacion Interrumpida
3 | 00.25AR.05SC.001.PC004.SP002.TY01 |  |  | AUTÓMATA | Autómata
3 | 00.25AR.05SC.001.PC004.SP002.VF01 |  |  | V. F. SOPLANTE BIOLÓGICO Nº1 | Variador Frecuencia
3 | 00.25AR.05SC.001.PC004.SP002.VF02 |  |  | V. F. SOPLANTE BIOLÓGICO Nº2 | Variador Frecuencia
3 | 00.25AR.05SC.001.PC004.SP002.VF03 |  |  | V. F. SOPLANTE BIOLÓGICO Nº3 | Variador Frecuencia
3 | 00.25AR.05SC.001.PC004.SP002.VF04 |  |  | V. F. PLUVIALES | Variador Frecuencia
3 | 00.25AR.05SC.001.PC004.SP002.VF05 |  |  | V. F. BOMBA AGUA BRUTA Nº1 | Variador Frecuencia
3 | 00.25AR.05SC.001.PC004.SP002.VF06 |  |  | V. F. BOMBA AGUA BRUTA Nº2 | Variador Frecuencia
3 | 00.25AR.05SC.001.PC004.SP002.VF07 |  |  | V. F. BOMBA RECIRCULACIÓN FANGOS Nº1 | Variador Frecuencia
3 | 00.25AR.05SC.001.PC004.SP002.VF08 |  |  | V. F. BOMBA RECIRCULACIÓN FANGOS Nº2 | Variador Frecuencia
3 | 00.25AR.05SC.001.PC004.SP002.VF09 |  |  | V. F. BOMBA RECIRCULACIÓN FANGOS Nº3 | Variador Frecuencia
3 | 00.25AR.05SC.001.PC004.SP002.VF10 |  |  | V. F. BOMBA FANGO ESPESADO Nº1 | Variador Frecuencia
3 | 00.25AR.05SC.001.PC004.SP002.VF11 |  |  | V. F. BOMBA FANGO ESPESADO Nº2 | Variador Frecuencia
3 | 00.25AR.05SC.001.PC004.SP002.VF12 |  |  | V. F. BOMBA FANGO ESPESADO Nº3 | Variador Frecuencia
3 | 00.25AR.05SC.001.PC004.SP002.VF13 |  |  | V. F. BOMBA POLIELECTROLITO Nº1 | Variador Frecuencia
3 | 00.25AR.05SC.001.PC004.SP002.VF14 |  |  | V. F. BOMBA POLIELECTROLITO Nº2 | Variador Frecuencia
3 | 00.25AR.05SC.001.PC004.SP002.VF15 |  |  | V. F. BOMBA POLIELECTROLITO Nº3 | Variador Frecuencia