## CAUDALES
CAUDALES ENTRADA-SALIDA
Fecha | Q Entrada (m3/mes) | Q Salida (m3/mes)
2022-01-01 | 66096.75 | 63097.9167
2022-02-01 | 57827.3333 | 55444.3333
2022-03-01 | 80887.6667 | 75379
2022-04-01 | 82146.3333 | 72819.6667
2022-05-01 | 59977.1923 | 55095.8462
2022-06-01 | 44319.6667 | 40081
2022-07-01 | 40462.6667 | 35276
2022-08-01 | 39714 | 34855.8333
2022-09-01 | 40107 | 37229.3333
2022-10-01 | 40657.6667 | 37524.3333
2022-11-01 | 45371 | 42121
2022-12-01 | 86617 | 78304
2023-01-01 | 73768 | 70606
2023-02-01 | 61514 | 58852
2023-03-01 | 66932 | 63720
2023-04-01 | 62884 | 60287
2023-05-01 | 49653 | 46117
2023-06-01 | 57284.1429 | 52672.4286
2023-07-01 | 45744 | 40664
2023-08-01 | 43712 | 38252
2023-09-01 | 70568 | 67625.3333
2023-10-01 | 79843 | 75320.6667
2023-11-01 | 54143 | 50297
2023-12-01 | 70423.5 | 68282
2024-01-01 | 78083.5 | 74443
2024-02-01 | 66546 | 64491
2024-03-01 | 100028.6 | 89619.6
2024-04-01 | 102471.4 | 92104.4
2024-05-01 | 84270.8 | 77640.2
2024-06-01 | 97118.8667 | 91383.4667
2024-07-01 | 63771.3333 | 57851.3333
2024-08-01 | 46834.6667 | 39806.3333
2024-09-01 | 41441.3333 | 34601.6667
2024-10-01 | 79448 | 66990
2024-11-01 | 77004.6668 | 67903.1073
2024-12-01 | 70105.666 | 63665.6667

## ANALÍTICAS
PARÁMETROS INFLUENTE
Fecha | Muestra | SST (mg/l) | DBO5 (mg/l) | DQO (mg/l) | Nt (mg N/l) | NTK (mg N/l) | N-NH4 (mg N/l) | N-NO3 (mg N/l) | N-NO2 (mg N/l) | Pt (mg P/l) | Conductividad (µS/cm)
2022-01-04 | P | 144 | 42 | 201 | 27.6 |  |  |  |  | 3.82 | 850
2022-01-07 | P | 44 |  | 149 | 25.7 |  |  |  |  | 2 | 840
2022-01-11 | P | 140 |  | 236 | 31.1 |  |  |  |  | 4.28 | 880
2022-01-13 | P | 272 |  | 484 | 32.1 |  |  |  |  | 6.48 | 990
2022-01-18 | C | 107 | 140 | 242 | 26.7 |  |  |  |  | 3.64 | 965
2022-01-20 | P | 168 |  | 577 | 68.8 |  |  |  |  | 12.4 | 950
2022-01-25 | P | 184 | 78 | 288 | 30.1 |  |  |  |  | 4.29 | 810
2022-01-27 | C | 109 | 150 | 390 | 31.3 |  |  |  |  | 3.8 | 1899
2022-02-01 | P | 60 | 42 | 158 | 25.4 |  |  |  |  | 2.77 | 770
2022-02-03 | P | 60 |  | 229 | 20 |  |  |  |  | 2.16 | 750
2022-02-08 | P | 48 |  | 206 | 25.6 |  |  |  |  | 2.85 | 810
2022-02-10 | P | 88 | 60 | 225 | 29.5 |  |  |  |  | 3.76 | 780
2022-02-15 | C | 140 | 75 | 197 | 24.9 |  |  |  |  | 3.68 | 945
2022-02-17 | P | 212 |  | 353 | 36 |  |  |  |  | 3.47 | 820
2022-02-22 | P | 164 | 56 | 276 | 33.5 |  |  |  |  | 4.89 | 740
2022-02-24 | C | 30 | 76 | 106 | 23.1 |  |  |  |  | 3.02 | 919
2022-03-01 | P | 332 | 143 | 251 | 29 |  |  |  |  | 3.58 | 760
2022-03-03 | P | 228 |  | 302 | 30 |  |  |  |  | 5.1 | 760
2022-03-08 | C | 81 | 28 | 137 | 20.2 |  |  |  |  | 2.96 | 828
2022-03-10 | P | 180 |  | 473 | 42.5 |  |  |  |  | 7.35 | 780
2022-03-15 | P | 58 | 17 | 233 | 21.3 |  |  |  |  | 2 | 660
2022-03-22 | P | 172 | 21 | 197 | 17.8 |  |  |  |  | 2.77 | 570
2022-03-24 | C | 130 | 94 | 178 | 19.3 |  |  |  |  | 2.95 | 763
2022-03-29 | P | 568 | 177 | 682 | 39.2 |  |  |  |  | 8.79 | 840
2022-03-31 | P | 92 |  | 180 | 23.6 |  |  |  |  | 2.89 | 780
2022-04-05 | P | 196 | 89 | 252 | 34.9 |  |  |  |  | 5.16 | 790
2022-04-07 | P | 260 |  | 384 | 60.9 |  |  |  |  | 11.5 | 840
2022-04-11 | P | 16 |  | 24 | 22 |  |  |  |  | 2 | 810
2022-04-12 | C | 82 | 27 | 142 | 30.6 |  |  |  |  | 3.45 | 907
2022-04-19 | P | 108 | 79 | 184 | 26.9 |  |  |  |  | 3.38 | 800
2022-04-21 | P | 36 |  | 107 | 19 |  |  |  |  | 1.75 | 680
2022-04-26 | C | 83 | 48 | 152 | 22.2 |  |  |  |  | 3.3 | 889
2022-04-28 | P | 264 |  | 344 | 24.3 |  |  |  |  | 4.09 | 890
2022-05-03 | P | 668 | 96 | 712 | 34.7 |  |  |  |  | 12.9 | 810
2022-05-05 | P | 48 |  | 51 | 19.1 |  |  |  |  | 2.12 | 730
2022-05-10 | C | 186 | 150 | 255 | 28.6 |  |  |  |  | 5.1 | 981
2022-05-12 | P | 160 |  | 106 | 30.4 |  |  |  |  | 4.76 | 810
2022-05-17 | P | 48 | 46 | 107 | 23.9 |  |  |  |  | 3.49 | 900
2022-05-19 | P | 872 |  | 446 | 82.2 |  |  |  |  | 20.2 | 810
2022-05-24 | P | 76 | 140 | 216 | 38.7 |  |  |  |  | 4.54 | 1080
2022-05-26 | C | 221 | 150 | 333 | 39.4 |  |  |  |  | 2.22 | 1330
2022-06-01 | P | 240 | 174 | 503 | 45.4 |  |  |  |  | 9.19 | 780
2022-06-02 | P | 24 |  | 87 | 22.5 |  |  |  |  | 2.33 | 700
2022-06-07 | C | 146 | 155 | 382 | 45.3 |  |  |  |  | 6.04 | 1106
2022-06-09 | P | 100 |  | 172 | 40.3 |  |  |  |  | 6.38 | 850
2022-06-14 | P | 56 | 95 | 145 | 30.4 |  |  |  |  | 2.53 | 750
2022-06-16 | P | 67 |  | 271 | 41.9 |  |  |  |  | 4.6 | 800
2022-06-21 | P | 104 | 120 | 229 | 45.1 |  |  |  |  | 4.6 | 790
2022-06-23 | P | 192 |  | 445 | 15.1 |  |  |  |  | 6.04 | 950
2022-06-24 | C | 388 | 390 | 775 | 46 |  |  |  |  | 10.05 | 1037
2022-06-28 | P | 64 | 135 | 216 | 37.6 |  |  |  |  | 3.47 | 800
2022-06-30 | P | 192 |  | 361 | 51.9 |  |  |  |  | 6.78 | 890
2022-07-05 | P | 56 | 143 | 294 | 46.5 |  |  |  |  | 4.53 | 780
2022-07-06 | C | 125 | 110 | 316 | 49.3 |  |  |  |  | 3.1 | 1014
2022-07-07 | P | 64 |  | 137 | 38.9 |  |  |  |  | 3.77 | 740
2022-07-12 | P | 80 | 112 | 200 | 40.3 |  |  |  |  | 3.86 | 770
2022-07-14 | P | 208 |  | 360 | 53.1 |  |  |  |  | 5.69 | 810
2022-07-19 | C | 94 | 84 | 272 | 49.8 |  |  |  |  | 6.9 | 1142
2022-07-21 | P | 88 |  | 223 | 47.8 |  |  |  |  | 4.11 | 790
2022-07-26 | P | 84 | 112 | 199 | 41.5 |  |  |  |  | 3.99 | 910
2022-07-28 | P | 140 |  | 289 | 40.1 |  |  |  |  | 3.99 | 770
2022-08-02 | P | 168 | 135 | 289 | 54.1 |  |  |  |  | 5.19 | 990
2022-08-04 | P | 88 |  | 266 | 49 |  |  |  |  | 5.06 | 840
2022-08-09 | C | 46 | 41 | 161 | 48.7 |  |  |  |  | 4.6 | 1086
2022-08-11 | P | 84 |  | 307 | 54.2 |  |  |  |  | 5.38 | 820
2022-08-16 | P | 268 | 145 | 452 | 57.6 |  |  |  |  | 7.97 | 910
2022-08-18 | P | 108 |  | 311 | 51.7 |  |  |  |  | 5.83 | 830
2022-08-23 | C | 233 | 360 | 730 | 53.2 |  |  |  |  | 7.75 | 1088
2022-08-25 | P | 72 |  | 229 | 45.8 |  |  |  |  | 5.05 | 810
2022-08-30 | P | 72 |  | 198 | 47.9 |  |  |  |  | 4.43 | 860
2022-09-01 | C | 220 |  | 646 | 58.7 |  |  |  |  | 5.43 | 760
2022-09-06 | C | 248 | 573 | 808 | 57.2 |  |  |  |  | 7.34 | 1080
2022-09-08 | C | 104 |  | 327 | 43.8 |  |  |  |  | 5.17 | 720
2022-09-09 | C | 51 | 46 | 180 | 41.6 |  |  |  |  | 1.94 | 963
2022-09-13 | C | 1524 |  | 1780 | 38.8 |  |  |  |  | 7.4 | 560
2022-09-15 | C | 80 |  | 420 | 39.9 |  |  |  |  | 4.09 | 680
2022-09-20 | P | 220 |  | 980 | 42.7 |  |  |  |  | 5.87 | 800
2022-09-22 | C | 210 | 200 | 605 | 43.9 |  |  |  |  | 7.05 | 880
2022-09-27 | C | 108 | 196 | 437 | 43.4 |  |  |  |  | 5.3 | 760
2022-09-29 | C | 128 |  | 453 | 47.6 |  |  |  |  | 6.11 | 720
2022-10-04 | C | 76 | 157 | 332 | 42.1 |  |  |  |  | 5.27 | 710
2022-10-06 | P | 176 |  | 740 | 44.6 |  |  |  |  | 5.47 | 720
2022-10-10 | C | 420 | 320 | 590 | 41.1 |  |  |  |  | 6.65 | 1061
2022-10-11 | C | 420 | 320 | 590 | 41.1 |  |  |  |  | 6.65 | 1061
2022-10-13 | P | 36 |  | 208 | 40.3 |  |  |  |  | 4.05 | 710
2022-10-18 | C | 92 | 176 | 432 | 38.7 |  |  |  |  | 3.91 | 660
2022-10-20 | P | 36 |  | 945 | 42.8 |  |  |  |  | 9.79 | 700
2022-10-25 | P | 64 |  | 129 | 38.6 |  |  |  |  | 2.68 | 680
2022-10-27 | P | 100 |  | 164 | 35.9 |  |  |  |  | 3.34 | 690
2022-11-02 | C | 40 |  | 124 | 37.9 |  |  |  |  | 3.73 | 720
2022-11-03 | C | 64 |  | 136 | 44.3 |  |  |  |  | 5.69 | 690
2022-11-08 | C | 134 | 205 | 470 | 47.7 |  |  |  |  | 5 | 1138
2022-11-09 | C | 212 | 206 | 333 | 51.4 |  |  |  |  | 6.27 | 212
2022-11-10 | C | 36 |  | 117 | 26.4 |  |  |  |  | 1.8 | 660
2022-11-15 | C | 24 |  | 118 | 26.9 |  |  |  |  | 2.01 | 600
2022-11-17 | C | 64 |  | 153 | 26 |  |  |  |  | 2.2 | 600
2022-11-22 | C | 32 | 32.3 | 73 | 26.4 |  |  |  |  | 1.81 | 650
2022-11-28 | C | 28 |  | 125 | 28.5 |  |  |  |  | 2.15 | 680
2022-12-01 | C | 100 |  | 306 | 37.5 |  |  |  |  | 3.1 | 790
2022-12-07 | C | 20 | 54 | 192 | 35 |  |  |  |  | 4 | 650
2022-12-13 | C | 132 | 37.1 | 76 | 10.6 |  |  |  |  | 2 | 200
2022-12-15 | C | 324 |  | 191 | 21.8 |  |  |  |  | 3.64 | 310
2022-12-16 | C | 146 | 24 | 53 | 8.7 |  |  |  |  | 1.44 | 425
2022-12-20 | C | 24 | 24.6 | 64 | 18.2 |  |  |  |  | 1.48 | 740
2022-12-22 | C | 348 |  | 95 | 16.2 |  |  |  |  | 1.39 | 800
2022-12-28 | C | 52 |  | 103 | 17.9 |  |  |  |  | 2.42 | 770
2023-01-03 | P | 24 | 31.7 | 74 | 21.3 |  |  |  |  | 1.72 | 720
2023-01-10 | P | 32 |  | 68 | 5.96 |  |  |  |  | 1.61 | 720
2023-01-12 | C | 52 | 38 | 108 | 20.2 |  |  |  |  | 1.14 | 967
2023-01-13 | P | 68 |  | 131 | 31.3 |  |  |  |  | 3.44 | 780
2023-01-17 | P | 68 | 55 | 81 | 17.7 |  |  |  |  | 1.57 | 780
2023-01-19 | P | 40 |  | 119 | 22.4 |  |  |  |  | 0.949 | 750
2023-01-24 | P | 32 |  | 107 | 20.4 |  |  |  |  | 2.81 | 760
2023-01-26 | P | 36 |  | 204 | 21 |  |  |  |  | 1.87 | 820
2023-01-31 | P | 24 |  | 62 | 19.9 |  |  |  |  | 1.53 | 740
2023-02-02 | P | 28 |  | 81 | 17.4 |  |  |  |  | 1.4 | 750
2023-02-07 | P | 36 |  | 93 | 18.9 |  |  |  |  | 1.41 | 770
2023-02-08 | C | 73 | 52 | 200 | 32.2 |  |  |  |  | 3.88 | 1074
2023-02-09 | P | 52 |  | 126 | 21.1 |  |  |  |  | 1.6 | 840
2023-02-15 | P | 32 | 25 | 104 | 16.6 |  |  |  |  | 1.44 | 760
2023-02-16 | P | 44 |  | 68 | 20.2 |  |  |  |  | 1.52 | 800
2023-02-21 | P | 52 | 34 | 120 | 17.8 |  |  |  |  | 1.57 | 750
2023-02-23 | P | 16 |  | 135 | 17 |  |  |  |  | 1.35 | 820
2023-02-28 | P | 20 |  | 174 | 26.3 |  |  |  |  | 1.53 | 690
2023-03-02 | P | 28 |  | 81 | 22.9 |  |  |  |  | 1.71 | 770
2023-03-07 | P | 36 |  | 118 | 23.1 |  |  |  |  | 1.75 | 860
2023-03-09 | P | 700 |  | 1183 | 46.2 |  |  |  |  | 8.73 | 720
2023-03-13 | P | 12 | 23.5 | 93 | 23 |  |  |  |  | 1.41 | 760
2023-03-15 | P | 108 |  | 229 | 35.8 |  |  |  |  | 4.37 | 980
2023-03-16 | C | 61 | 21 | 110 | 27 |  |  |  |  | 3.98 | 968
2023-03-21 | P | 40 | 60.8 | 114 | 23 |  |  |  |  | 1.53 | 800
2023-03-23 | P | 4 |  | 101 | 21.9 |  |  |  |  | 1.52 | 780
2023-03-28 | P | 136 |  | 136 | 22.1 |  |  |  |  | 2.54 | 810
2023-03-30 | P | 20 |  | 93 | 19.4 |  |  |  |  | 1.7 | 1120
2023-04-04 | P | 12 |  | 94 | 20.3 |  |  |  |  | 1.57 | 820
2023-04-11 | P | 44 |  | 98 | 18.4 |  |  |  |  | 1.77 | 790
2023-04-13 | P | 60 |  | 167 | 18 |  |  |  |  | 1.63 | 810
2023-04-14 | C | 103 | 140 | 298 | 43.5 |  |  |  |  | 3.86 | 944
2023-04-18 | P | 32 |  | 94 | 18.8 |  |  |  |  | 1.62 | 810
2023-04-20 | P | 32 |  | 92 | 19.4 |  |  |  |  | 1.54 | 790
2023-04-25 | P | 112 |  | 95 | 20.5 |  |  |  |  | 1.52 | 800
2023-04-26 | P | 60 |  | 245 | 21.7 |  |  |  |  | 2.16 | 740
2023-05-02 | P | 12 |  | 123 | [5 empty] | 1.78 | 790
2023-05-04 | P | 92 |  | 309 | [6 empty] | 870
2023-05-09 | P | 40 |  | 139 | [6 empty] | 810
2023-05-10 | C | 38 | 58 | 272 | 34 |  |  |  |  | 3.95 | 1049
2023-05-11 | P | 40 |  | 228 | 39 |  |  |  |  | 4.79 | 1030
2023-05-16 | P | 36 | 26 | 176 | 33.4 |  |  |  |  | 3.32 | 810
2023-05-18 | P | 56 |  | 942 | 31 |  |  |  |  | 2.42 | 730
2023-05-23 | P | 64 |  | 183 | 31.7 |  |  |  |  | 2.82 | 670
2023-05-25 | P | 152 | 33 | 203 | 27.1 | [5 empty] | 770
2023-05-30 | P | 56 |  | 169 | 26.2 | [5 empty] | 850
2023-06-01 | P | 40 |  | 132 | 20.6 | [5 empty] | 770
2023-06-06 | P | 40 |  | 118 | [6 empty] | 770
2023-06-09 | P | 25 |  | 75 | 16.8 |  |  |  |  | 1.87 | 780
2023-06-13 | P | 108 | 143 | 353 | 32.5 |  |  |  |  | 4.23 | 1100
2023-06-14 | C | 131 | 70 | 200 | 33.6 |  |  |  |  | 23.2 | 1043
2023-06-15 | P | 28 |  | 110 | 19 |  |  |  |  | 2.46 | 770
2023-06-20 | P | 28 |  | 134 | 23.2 |  |  |  |  | 1.84 | 840
2023-06-22 | P | 28 |  | 148 | 24.5 |  |  |  |  | 1.87 | 740
2023-06-27 | P | 92 | 102 | 188 | 33.1 |  |  |  |  | 3.36 | 840
2023-06-29 | P | 28 |  | 148 | 28.8 |  |  |  |  | 2.05 | 830
2023-07-04 | P | 64 | 179 | 313 | 32.8 |  |  |  |  | 3.67 | 810
2023-07-06 | P | 64 |  | 330 | 41.8 |  |  |  |  | 4.06 | 800
2023-07-11 | P | 84 | 152 | 255 | 39.4 |  |  |  |  | 4.44 | 780
2023-07-13 | C | 36 | 34 | 178 | 43.4 |  |  |  |  | 4.55 | 1100
2023-07-14 | P | 148 |  | 396 | 49.6 |  |  |  |  | 6.76 | 1000
2023-07-18 | P | 92 | 323 | 447 | 47.9 |  |  |  |  | 5.55 | 800
2023-07-20 | P | 92 |  | 276 | 40 |  |  |  |  | 3.73 | 780
2023-07-25 | P | 40 |  | 285 | [5 empty] | 3.86 | 780
2023-07-27 | P | 108 |  | 297 | [6 empty] | 760
2023-07-31 | P | 48 |  | 301 | 49.1 |  |  |  |  | 4.56 | 770
2023-08-03 | C | 68 |  | 213 | 40.3 |  |  |  |  | 3.89 | 740
2023-08-08 | C | 60 | 97 | 215 | 37.3 |  |  |  |  | 3.26 | 810
2023-08-09 | C | 125 | 240 | 525 | 51.6 |  |  |  |  | 5.06 | 1085
2023-08-10 | C | 56 |  | 221 | 40.7 |  |  |  |  | 4.35 | 800
2023-08-14 | C | 136 | 194 | 340 | 52.5 |  |  |  |  | 6.01 | 790
2023-08-17 | C | 24 |  | 188 | 42.6 |  |  |  |  | 3.77 | 770
2023-08-22 | C | 72 | 79 | 165 | 43.3 |  |  |  |  | 4.46 | 840
2023-08-24 | C | 96 |  | 492 | 42.8 |  |  |  |  | 4.68 | 820
2023-08-29 | C | 60 |  | 283 | 44 |  |  |  |  | 4.36 | 810
2023-08-31 | C | 184 |  | 218 | 41.3 |  |  |  |  | 3.7 | 860
2023-09-12 | C | 100 | 174 | 364 | 21.3 |  |  |  |  | 2.56 | 890
2023-09-14 | C | 175 | 120 | 352 | 23.8 |  |  |  |  | 2.45 | 1035
2023-09-19 | C | 40 |  | 277 | 16.6 |  |  |  |  | 1.62 | 770
2023-09-21 | C | 88 |  | 207 | 18.7 |  |  |  |  | 2 | 800
2023-09-22 | P | 52 |  | 1153 | 18.1 |  |  |  |  | 1.81 | 760
2023-09-26 | C | 104 | 221 | 449 | 15.1 |  |  |  |  | 1.64 | 750
2023-09-27 | P | 48 |  | 480 | 22 |  |  |  |  | 1.88 | 750
2023-09-28 | C | 36 |  | 285 | 14.7 |  |  |  |  | 1.74 | 740
2023-10-03 | C | 48 |  | 159 | 15.3 |  |  |  |  | 1.62 | 750
2023-10-05 | C | 24 |  | 117 | 24.3 |  |  |  |  | 1.06 | 810
2023-10-10 | C | 181 | 205 | 510 | 14.7 |  |  |  |  | 5.55 | 993
2023-10-12 | C | 56 |  | 136 | 24.1 |  |  |  |  | 2.1 | 830
2023-10-17 | C | 20 |  | 99 | 19.2 |  |  |  |  | 1.68 | 760
2023-10-19 | C | 364 |  | 116 | 25.3 |  |  |  |  | 2.95 | 520
2023-10-24 | C | 84 | 22 | 57 | 10.1 |  |  |  |  | 1 | 650
2023-10-26 | C | 64 |  | 48 | 2.6 |  |  |  |  | 1 | 670
2023-10-31 | C | 12 |  | 64 | 10.3 |  |  |  |  | 1.38 | 720
2023-11-02 | C | 28 |  | 73 | 13.8 |  |  |  |  | 1.23 | 690
2023-11-07 | C | 16 | 51 | 76 | 13 |  |  |  |  | 1 | 660
2023-11-09 | C | 24 |  | 76 | 14.9 |  |  |  |  | 1.44 | 750
2023-11-14 | C | 20 |  | 80 | 12.3 |  |  |  |  | 1.25 | 810
2023-11-15 | C | 2 | 32 | 99 | 12 |  |  |  |  | 0.59 | 784
2023-11-16 | C | 20 |  | 80 | 11.9 |  |  |  |  | 1.19 | 830
2023-11-21 | C | 20 | 42 | 70 | 12.9 |  |  |  |  | 1 | 1550
2023-11-23 | C | 72 |  | 130 | 20 |  |  |  |  | 2.43 | 1450
2023-11-28 | C | 16 |  | 87 | 17.5 |  |  |  |  | 2.06 | 1250
2023-11-30 | C | 40 |  | 154 | 15.4 |  |  |  |  | 1.92 | 980
2023-12-04 | C | 32 |  | 317 | 25.6 |  |  |  |  | 1.03 | 483
2023-12-07 | C | 176 |  | 172 | 23.9 |  |  |  |  | 3.03 | 635
2023-12-12 | C | 44 |  | 101 | [5 empty] | 1.66 | 1740
2023-12-14 | C | 32 |  | 117 | 20.7 |  |  |  |  | 1 | 1000
2023-12-15 | C | 27 | 120 | 344 | 36.7 |  |  |  |  | 5.02 | 1078
2023-12-21 | C | 36 |  | 194 | 27.5 |  |  |  |  | 2.58 | 950
2023-12-26 | C | 88 | 99 | 213 | 29.2 |  |  |  |  | 2.07 | 1500
2023-12-28 | C | 8 |  | 69 | 26.5 |  |  |  |  | 1.84 | 1900
2024-01-02 | C | 28 |  | 165 | 30.8 |  |  |  |  | 2.34 | 1300
2024-01-04 | C | 20 |  | 162 | 11.3 |  |  |  |  | 1.21 | 1300
2024-01-09 | C | 48 |  | 215 | 42.9 |  |  |  |  | 2.1 | 880
2024-01-11 | C | 21 | 24 | 97 | 18.5 |  |  |  |  | 1.42 | 816
2024-01-16 | C | 12 | 18.5 | 57 | 17.7 |  |  |  |  | 1.14 | 590
2024-01-18 | C | 112 |  | 25 | 13.6 |  |  |  |  | 1.11 | 550
2024-01-23 | C | 40 |  |  | 13.9 |  |  |  |  | 1.03 | 660
2024-01-25 | C | 12 |  |  | 19.7 |  |  |  |  | 1.3 | 730
2024-01-30 | C | 16 |  | 37 | 15.2 |  |  |  |  | 1.14 | 810
2024-02-01 | C | 44 |  | 30 | 18.2 |  |  |  |  | 1.41 | 800
2024-02-06 | C | 32 |  | 81 | 16.9 |  |  |  |  | 1.54 | 860
2024-02-08 | C | 178 | 225 | 556 | 14.8 |  |  |  |  | 2.75 | 2450
2024-02-13 | C | 24 | 37.2 | 16 | 19.7 |  |  |  |  | 1.38 | 780
2024-02-15 | C | 28 |  | 52 | 18.1 |  |  |  |  | 1.42 | 780
2024-02-20 | C | 32 |  | 74 | 18.2 | [5 empty] | 810
2024-02-22 | C | 36 |  | 77 | 19.7 |  |  |  |  | 1.66 | 840
2024-02-27 | C | 12 |  | 192 | 24.8 |  |  |  |  | 1.36 | 920
2024-02-29 | C | 72 |  | 329 | 63.4 |  |  |  |  | 6.95 | 1430
2024-03-05 | C | 4 |  | 84 | 19.5 |  |  |  |  | 1.24 | 860
2024-03-07 | C | 44 |  | 228 | 37.7 |  |  |  |  | 4.33 | 1300
2024-03-12 | C | 40 | 81.6 | 156 | 29.5 |  |  |  |  | 3.63 | 1130
2024-03-14 | C | 52 |  | 109 | 17.3 |  |  |  |  | 1.5 | 810
2024-03-15 | C | 18 | 7 | 50 | 13.9 |  |  |  |  | 1.24 | 856
2024-03-19 | C | 20 |  | 135 | 47.3 |  |  |  |  | 4.22 | 1040
2024-03-21 | C | 36 |  | 123 | 20 |  |  |  |  | 1.45 | 870
2024-03-26 | C | 24 |  | 83 | 19.1 |  |  |  |  | 1.39 | 840
2024-04-02 | C | 396 |  | 96 | 11.4 |  |  |  |  | 1 | 540
2024-04-04 | C | 1900 |  | 429 | 20.7 |  |  |  |  | 6.46 | 760
2024-04-09 | C | 164 | 66 | 266 | 20.3 |  |  |  |  | 3.84 | 1177
2024-04-11 | C | 20 |  | 115 | 14.4 |  |  |  |  | 1.1 | 860
2024-04-16 | C | 32 |  | 81 | 13.5 |  |  |  |  | 1.06 | 860
2024-04-18 | C | 60 |  | 304 | 37.9 |  |  |  |  | 6.37 | 1030
2024-04-23 | C | 24 |  | 130 | 30.9 |  |  |  |  | 4.71 | 990
2024-04-25 | C | 40 |  | 234 | 39.7 |  |  |  |  | 5.79 | 1030
2024-04-29 | C | 56 |  | 174 | 16.2 |  |  |  |  | 1.43 | 900
2024-05-02 | C | 44 |  | 179 | 21.8 |  |  |  |  | 1.9 | 850
2024-05-07 | C | 44 |  | 139 | 20.4 |  |  |  |  | 2.01 | 860
2024-05-09 | C | 56 |  | 46 | 23.4 |  |  |  |  | 1.75 | 700
2024-05-10 | C | 39 | 62 | 161 | 24.6 |  |  |  |  | 2.56 | 1181
2024-05-14 | C | 4 | 28.5 | 106 | 13.7 |  |  |  |  | 1.03 | 740
2024-05-16 | C | 36 |  | 117 | 10.2 |  |  |  |  | 1.51 | 750
2024-05-21 | C | 48 |  | 107 | 15.5 |  |  |  |  | 1.96 | 740
2024-05-23 | C | 92 |  | 105 | 17.5 |  |  |  |  | 1.99 | 790
2024-05-28 | C | 4 |  | 81 | 17.5 |  |  |  |  | 1.57 | 740
2024-06-04 | C | 88 | 62.1 | 126 | 19 |  |  |  |  | 2.53 | 730
2024-06-06 | C | 40 |  | 111 | 15.9 |  |  |  |  | 1.76 | 710
2024-06-11 | C | 28 |  | 48 | 7.48 |  |  |  |  | 0.996 | 500
2024-06-13 | C | 44 |  | 71 | 11.1 |  |  |  |  | 1.16 | 720
2024-06-14 | C | 8 | 16 | 34 | 13.3 |  |  |  |  | 1.82 | 935
2024-06-18 | C | 84 |  | 104 | 13.9 |  |  |  |  | 1.59 | 750
2024-06-20 | C | 12 |  | 58 | 10.3 |  |  |  |  | 1.16 | 710
2024-06-25 | C | 12 |  | 83 | 10.8 |  |  |  |  | 1.47 | 750
2024-06-27 | C | 36 |  | 69 | 12.5 |  |  |  |  | 1.26 | 760
2024-07-01 | C | 28 |  | 95 | 16.1 |  |  |  |  | 1.94 | 740
2024-07-04 | C | 80 |  | 130 | 20 |  |  |  |  | 2.31 | 790
2024-07-09 | C | 24 |  | 166 | 26 |  |  |  |  | 2.64 | 730
2024-07-11 | C | 56 |  | 273 | 26.3 |  |  |  |  | 2.93 | 640
2024-07-12 | C | 63 | 68 | 143 | 28 |  |  |  |  | 3.22 | 1040
2024-07-16 | C | 100 | 148 | 404 | 23.4 |  |  |  |  | 2.51 | 790
2024-07-18 | C | 132 |  | 357 | 34.3 |  |  |  |  | 4.12 | 770
2024-07-23 | C | 68 |  | 223 | 37.2 |  |  |  |  | 3.61 | 750
2024-07-25 | C | 84 |  | 230 | 32.6 |  |  |  |  | 3.62 | 780
2024-07-30 | C | 56 |  | 228 | 37.3 |  |  |  |  | 3.95 | 720
2024-08-01 | C | 76 | 144 | 313 | 34.8 |  |  |  |  | 4.19 | 720
2024-08-06 | C | 52 |  | 218 | 38.6 |  |  |  |  | 3.85 | 700
2024-08-08 | C | 86 | 78 | 264 | 59.1 |  |  |  |  | 7.8 | 1403
2024-08-13 | C | 160 |  | 540 | 51.1 |  |  |  |  | 6.58 | 720
2024-08-16 | C | 188 |  | 276 | 53.3 |  |  |  |  | 6.53 | 770
2024-08-19 | C | 144 |  | 307 | 39.9 |  |  |  |  | 5.86 | 647
2024-08-22 | C | 300 |  | 676 | 60.7 |  |  |  |  | 8.13 | 874
2024-08-27 | C | 76 |  | 331 | 39.3 |  |  |  |  | 3.88 | 730
2024-08-29 | C | 684 |  | 574 | 40.5 |  |  |  |  | 6.66 | 380
2024-09-03 | C | 56 |  | 312 | 47.6 |  |  |  |  | 4.33 | 780
2024-09-05 | C | 148 |  | 458 | 55.2 |  |  |  |  | 6.76 | 820
2024-09-10 | C | 180 | 328 | 514 | 49.2 |  |  |  |  | 6.26 | 740
2024-09-12 | C | 128 |  | 850 | 53.8 |  |  |  |  | 7.78 | 1030
2024-09-13 | C | 56 | 150 | 442 | 44.4 |  |  |  |  | 3.4 | 1094
2024-09-17 | C | 128 |  | 349 | 43 |  |  |  |  | 4.89 | 720
2024-09-19 | C | 84 |  | 414 | 49.3 |  |  |  |  | 5.84 | 590
2024-09-24 | C | 116 |  | 407 | 40.7 |  |  |  |  | 5.23 | 750
2024-09-26 | C | 244 |  | 546 | 28.9 |  |  |  |  | 4.7 | 680
2024-10-01 | C | 72 | 90.4 | 220 | 27.5 |  |  |  |  | 3.16 | 740
2024-10-03 | C | 72 |  | 222 | 26 |  |  |  |  | 3.1 | 720
2024-10-08 | C | 22 | 21 | 96 | 14.9 |  |  |  |  | 2.54 | 833
2024-10-10 | C | 28 |  | 114 | 17.1 |  |  |  |  | 1.79 | 690
2024-10-15 | C | 36 |  | 113 | 17.7 |  |  |  |  | 2.07 | 660
2024-10-17 | C | 48 |  | 118 | 14.3 |  |  |  |  | 1.33 | 700
2024-10-22 | C | 24 |  | 167 | 15.4 |  |  |  |  | 2.08 | 690
2024-10-24 | C | 16 |  | 184 | 18.3 |  |  |  |  | 2.96 | 680
2024-10-28 | C | 32 |  | 177 | 20.7 |  |  |  |  | 2.32 | 720
2024-10-30 | C | 30 |  | 120 | 18.2 |  |  |  |  | 2.02 | 580
2024-11-05 | C | 40 |  | 141 | 17.6 |  |  |  |  | 2.18 | 710
2024-11-07 | C | 44 |  | 168 | 15.5 |  |  |  |  | 2.11 | 710
2024-11-12 | C | 80 | 45 | 195 | 20 |  |  |  |  | 2.02 | 908
2024-11-14 | C | 8 |  | 92 | 14.6 |  |  |  |  | 1.31 | 600
2024-11-19 | C | 32 |  | 129 | 17.6 |  |  |  |  | 1.95 | 730
2024-11-21 | C | 84 |  | 250 | 21.5 |  |  |  |  | 3.02 | 770
2024-11-26 | C | 20 |  | 81 | 14.8 |  |  |  |  | 1.43 | 700
2024-11-28 | C | 20 |  | 126 | 15.2 |  |  |  |  | 1.73 | 870
2024-12-03 | C | 24 |  | 100 | 17.4 |  |  |  |  | 1.69 | 870
2024-12-05 | C | 32 |  | 125 | 16.5 |  |  |  |  | 2.24 | 880
2024-12-10 | C | 48 | 87.1 | 130 | 19.3 |  |  |  |  | 2.22 | 840
2024-12-12 | C | 112 | 280 | 655 | 44.2 |  |  |  |  | 6.55 | 1992
2024-12-17 | C | 28 |  | 132 | 21 |  |  |  |  | 2.89 | 900
2024-12-19 | C | 92 |  | 384 | 25.3 |  |  |  |  | 3.61 | 870
2024-12-23 | C | 4 |  | 123 | 26.1 |  |  |  |  | 1.91 | 780
2024-12-26 | C | 36 |  | 201 | 31 |  | 21.3 | 0.215 |  | 2.31 | 850
2024-12-30 | C | 36 |  | 164 | 26.7 |  |  |  |  | 2.44 | 840
* P = Puntual
* C = Compuesta 24h

## ENERGÍA_EDAR
CONSUMO ELÉCTRICO - CAMARENILLA-ARCICÓLLAR-CAMARENA
Tarifa | 6.1TD | CUPS | ES0022000008815650RJ
Potencia Contratada | P1 | P2 | P3 | P4 | P5 | P6
Kw | 78 | 87 | 87 | 87 | 87 | 145
| P1: CONSUMO RED ENERGÍA ACTIVA (kWh) | CONSUMO ENERGÍA REACTIVA (kVAr) | [5 empty] | MAXÍMETRO (kW) | [5 empty] | EXCESO DE POTENCIA (kW)
Fecha | P1 (A) | P2 (A) | P3 (A) | P4 (A) | P5 (A) | P6 (A) | P1 (R) | P2 (R) | P3 (R) | P4 (R) | P5 (R) | P6 (R) | P1 (M) | P2 (M) | P3 (M) | P4 (M) | P5 (M) | P6 (M) | P1 (E) | P2 (E) | P3 (E) | P4 (E) | P5 (E) | P6 (E)
2022-01-01 | 4884 | 5021 | 0 | 0 | 0 | 13595 | 232 | 312 | 0 | 0 | 0 | 0 | [6 empty] | 0 | 0 | 0 | 0 | 0 | 0
2022-02-01 | 4800 | 4391 | 0 | 0 | 0 | 11389 | 294 | 298 | 0 | 0 | 0 | 0 | [6 empty] | 0 | 0 | 0 | 0 | 0 | 0
2022-03-01 | 0 | 7230 | 7151 | 0 | 0 | 14707 | 0 | 233 | 226 | 0 | 0 | 0 | [6 empty] | 0 | 0 | 0 | 0 | 0 | 0
2022-04-01 | 0 | 0 | 0 | 6907 | 6912 | 16254 | 0 | 0 | 0 | 205 | 255 | 0 | [6 empty] | 0 | 0 | 0 | 0 | 0 | 0
2022-05-01 | 0 | 0 | 0 | 6475 | 5840 | 14034 | 0 | 0 | 0 | 246 | 228 | 0 | [6 empty] | 0 | 0 | 0 | 0 | 0 | 0
2022-06-01 | 0 | 0 | 5262 | 4646 | 0 | 11567 | 0 | 0 | 417 | 378 | 0 | 0 | [6 empty] | 0 | 0 | 0 | 0 | 0 | 0
2022-07-01 | 7439 | 4139 | 0 | 0 | 0 | 11879 | 351 | 196 | 0 | 0 | 0 | 0 | [6 empty] | 0 | 0 | 0 | 0 | 0 | 0
2022-08-01 | 0 | 0 | 6398 | 4376 | 0 | 10847 | 0 | 0 | 421 | 259 | 0 | 0 | [6 empty] | 0 | 0 | 0 | 0 | 0 | 0
2022-09-01 | 0 | 0 | 7770 | 5309 | 0 | 11059 | 0 | 0 | 549 | 434 | 0 | 0 | [6 empty] | 0 | 0 | 0 | 0 | 0 | 0
2022-10-01 | 0 | 0 | 0 | 7340 | 4930 | 13603 | 0 | 0 | 0 | 528 | 429 | 0 | [6 empty] | 0 | 0 | 0 | 0 | 0 | 0
2022-11-01 | 0 | 8021 | 4268 | 0 | 0 | 11354 | 0 | 649 | 478 | 0 | 0 | 0 | [6 empty] | 0 | 0 | 0 | 0 | 0 | 0
2022-12-01 | 7774 | 4099 | 0 | 0 | 0 | 13351 | 737 | 449 | 0 | 0 | 0 | 0 | [6 empty] | 0 | 0 | 0 | 0 | 0 | 0
2023-01-01 | 6747 | 4631 | 0 | 0 | 0 | 12888 | 947 | 748 | 0 | 0 | 0 | 0 | [6 empty] | 0 | 0 | 0 | 0 | 0 | 0
2023-02-01 | 6339 | 5027 | 0 | 0 | 0 | 11152 | 799 | 665 | 0 | 0 | 0 | 0 | [6 empty] | 0 | 0 | 0 | 0 | 0 | 0
2023-03-01 | 0 | 6894 | 5519 | 0 | 0 | 11767 | 0 | 741 | 639 | 0 | 0 | 0 | [6 empty] | 0 | 0 | 0 | 0 | 0 | 0
2023-04-01 | 0 | 0 | 0 | 5945 | 4899 | 13283 | 0 | 0 | 0 | 679 | 581 | 0 | [6 empty] | 0 | 0 | 0 | 0 | 0 | 0
2023-05-01 | 0 | 0 | 0 | 6300 | 5200 | 11519 | 0 | 0 | 0 | 644 | 515 | 0 | [6 empty] | 0 | 0 | 0 | 0 | 0 | 0
2023-06-01 | 0 | 0 | 6321 | 5237 | 0 | 11549 | 0 | 0 | 554 | 421 | 0 | 0 | [6 empty] | 0 | 0 | 0 | 0 | 0 | 0
2023-07-01 | 5416 | 4763 | 0 | 0 | 0 | 11967 | 359 | 280 | 0 | 0 | 0 | 0 | [6 empty] | 0 | 0 | 0 | 0 | 0 | 0
2023-08-01 | 0 | 0 | 6079 | 4755 | 0 | 11080 | 0 | 0 | 561 | 465 | 0 | 0 | [6 empty] | 0 | 0 | 0 | 0 | 0 | 0
2023-09-01 | 0 | 0 | 5837 | 4874 | 0 | 12522 | 0 | 0 | 712 | 563 | 0 | 0 | [6 empty] | 0 | 0 | 0 | 0 | 0 | 0
2023-10-01 | 0 | 0 | 0 | 6017 | 4630 | 12688 | 0 | 0 | 0 | 474 | 394 | 0 | [6 empty] | 0 | 0 | 0 | 0 | 0 | 0
2023-11-01 | 0 | 5099 | 3768 | 0 | 0 | 8907 | 0 | 388 | 329 | 0 | 0 | 0 | [6 empty] | 0 | 0 | 0 | 0 | 0 | 0
2023-12-01 | 4960 | 3727 | 0 | 0 | 0 | 13465 | 287 | 227 | 0 | 0 | 0 | 0 | [6 empty] | 0 | 0 | 0 | 0 | 0 | 0
2024-01-01 | 7099 | 5228 | 0 | 0 | 0 | 13117 | 487 | 318 | 0 | 0 | 0 | 0 | [6 empty] | 0 | 0 | 0 | 0 | 0 | 0
2024-02-01 | 6851 | 5126 | 0 | 0 | 0 | 11766 | 611 | 504 | 0 | 0 | 0 | 0 | [6 empty] | 0 | 0 | 0 | 0 | 0 | 0
2024-03-01 | 0 | 6633 | 5112 | 0 | 0 | 13324 | 0 | 612 | 437 | 0 | 0 | 0 | [6 empty] | 0 | 0 | 0 | 0 | 0 | 0
2024-04-01 | 0 | 0 | 0 | 7820 | 6160 | 13934 | 0 | 0 | 0 | 574 | 421 | 0 | [6 empty] | 0 | 0 | 0 | 0 | 0 | 0
2024-05-01 | 0 | 0 | 0 | 7694 | 6165 | 14604 | 0 | 0 | 0 | 777 | 493 | 0 | [6 empty] | 0 | 0 | 0 | 0 | 0 | 0
2024-06-01 | 0 | 0 | 6869 | 5835 | 0 | 15685 | 0 | 0 | 588 | 437 | 0 | 0 | [6 empty] | 0 | 0 | 1 | 0 | 0 | 0
2024-07-01 | 7960 | 6907 | 0 | 0 | 0 | 14098 | 595 | 451 | 0 | 0 | 0 | 0 | [6 empty] | 0 | 0 | 0 | 0 | 0 | 0
2024-08-01 | 0 | 0 | 6300 | 4913 | 0 | 13192 | 0 | 0 | 205 | 176 | 0 | 0 | [6 empty] | 0 | 0 | 0 | 0 | 0 | 0
2024-09-01 | 0 | 0 | 6403 | 5428 | 0 | 12758 | 0 | 0 | 363 | 310 | 0 | 0 | [6 empty] | 0 | 0 | 0 | 0 | 0 | 0
2024-10-01 | 0 | 0 | 0 | 7903 | 5889 | 13661 | 0 | 0 | 0 | 744 | 635 | 0 | [6 empty] | 0 | 0 | 0 | 0 | 0 | 0
2024-11-01 | 0 | 6344 | 4775 | 0 | 0 | 13446 | 0 | 744 | 644 | 0 | 0 | 0 | [6 empty] | 0 | 0 | 0 | 0 | 0 | 0
2024-12-01 | 5832 | 4529 | 0 | 0 | 0 | 13983 | 651 | 521 | 0 | 0 | 0 | 0 | [6 empty] | 0 | 0 | 0 | 0 | 0 | 0

## REACTIVOS
CONSUMO REACTIVOS
Fecha | Coagulante (kg/mes) | Polielectrolito (kg/mes)
2022-01-01 | 5414 | 25
2022-02-01 | 3638 | 50
2022-03-01 | 3348 | 50
2022-04-01 | 2955 | 125
2022-05-01 | 3253 | 125
2022-06-01 | 3208 | 200
2022-07-01 | 3169 | 175
2022-08-01 | 3169 | 75
2022-09-01 | 3272 | 50
2022-10-01 | 3881 | 150
2022-11-01 | 2790 | 150
2022-12-01 | 2790
2023-01-01 | 2790 | 25
2023-02-01 | 2604 | 210
2023-03-01 | 2790 | 75
2023-04-01 | 2790 | 50
2023-05-01 | 4462 | 50
2023-06-01 | 4260 | 150
2023-07-01 | 2721 | 100
2023-08-01 | 6839 | 100
2023-09-01 | 7810 | 25
2023-10-01 | 6106 | 35
2023-11-01 | 6390 | 125
2023-12-01 | 6603
2024-01-01 | 6603
2024-02-01 | 4118 | 100
2024-03-01 | 651 | 50
2024-04-01 | 4260 | 125
2024-05-01 | 6603 | 25
2024-06-01 | 6390 | 25
2024-07-01 | 6603 | 100
2024-08-01 | 4402 | 150
2024-09-01 | 4260 | 150
2024-10-01 | 4402 | 125
2024-11-01 | 3600 | 500
2024-12-01 | 2850
Tipo de coagulante | Cloruro Férrico | 40%
* Además, la instalación dispone de sistema de desodorización por Carbón Activo con capacidad de 2.900 kg.
(Las labores de mantenimiento de los sistemas de desodorización incluyen tanto la reposición periódica del carbón activo como la gestión del residuo derivado de la sustitución)

## RESIDUOS
GESTIÓN DE RESIDUOS
| CRIBADOS (RSU) (Tn) | ARENAS (Tn) | GRASAS (Tn) | RESIDUOS PELIGROSOS (Tn) |  |  |  |  | PLÁSTICOS (Tn) |  | LODOS (Tn Materia Húmeda)
Año | 190801 | 190802 | 190809 | 130205 | 150110 | 150202 | 160504 | 160506 | 150102 | 200139 | 190805 | OBSERVACIONES | Fangos Espesados Trasladados (m3)
2022 | 21.78 | [9 empty] | 555.16
2023 | 24.86 | [9 empty] | 690.54
2024 | 39.14 | [9 empty] | 704.08

## OBSERVACIONES
OBSERVACIONES
Consta de un control de la aireacion a través de sondas redox y oxígeno disuelto para la optimización de la eliminación biológica de nutrientes (empresa EUFON-IDAQUA)