## CAUDALES
CAUDALES ENTRADA-SALIDA
Fecha | Q Entrada (m3/mes) | Q Salida (m3/mes)
2022-01-01 | 42522 | 37967.6667
2022-02-01 | 38105.3333 | 33487.6667
2022-03-01 | 50591 | 42301.6667
2022-04-01 | 43527.6667 | 38532.3333
2022-05-01 | 44226.75 | 39310.4167
2022-06-01 | 40394.5 | 36064.6667
2022-07-01 | 52456.3333 | 46470.6667
2022-08-01 | 40495.75 | 35513.1667
2022-09-01 | 36900.3333 | 32261
2022-10-01 | 36426.25 | 31141
2022-11-01 | 37064 | 31159
2022-12-01 | 50882 | 36617
2023-01-01 | 39254 | 32808
2023-02-01 | 33169 | 28916
2023-03-01 | 36684 | 31996
2023-04-01 | 37560 | 34203
2023-05-01 | 36479 | 32360
2023-06-01 | 37947 | 33300
2023-07-01 | 37582 | 32621
2023-08-01 | 35078 | 30646
2023-09-01
2023-10-01
2023-11-01 | 32837 | 25773
2023-12-01
2024-01-01
2024-02-01 | 40119 | 35215
2024-03-01 | 38067 | 28168.8
2024-04-01 | 43828 | 36564.2
2024-05-01 | 42152 | 36337.2
2024-06-01 | 43028 | 36433.4667
2024-07-01 | 42923 | 36236.3333
2024-08-01 | 40064 | 35012.6667
2024-09-01 | 39990 | 34633.3333
2024-10-01 | 41856 | 35685
2024-11-01 | 32664.331 | 30510.5981
2024-12-01 | 37439.4666 | 33232.6664

## ANALÍTICAS
PARÁMETROS INFLUENTE
Fecha | Muestra | SST (mg/l) | DBO5 (mg/l) | DQO (mg/l) | Nt (mg N/l) | NTK (mg N/l) | N-NH4 (mg N/l) | N-NO3 (mg N/l) | N-NO2 (mg N/l) | Pt (mg P/l) | Conductividad (µS/cm)
2022-01-04 | P | 180 | 296 | 627 | 47.2 |  |  |  |  | 5.59 | 690
2022-01-11 | P | 88 | 241 | 369 | 38.1 |  |  |  |  | 4.27 | 610
2022-01-18 | P | 68 | 95 | 234 | 41.1 |  |  |  |  | 4.31 | 620
2022-01-21 | C | 624 | 380 | 1205 | 36.7 |  |  |  |  | 6.8 | 795
2022-01-25 | P | 136 | 170 | 332 | 56.2 |  |  |  |  | 5.26 | 690
2022-02-01 | P | 108 | 116 | 402 | 84.5 |  |  |  |  | 8.47 | 850
2022-02-08 | P | 80 | 82 | 305 | 43.5 |  |  |  |  | 3.94 | 640
2022-02-15 | P | 52 | 42 | 235 | 51.4 |  |  |  |  | 4.85 | 710
2022-02-18 | C | 180 | 130 | 412 | 29.2 |  |  |  |  | 4.34 | 694
2022-02-22 | P | 108 | 177 | 357 | 73.9 |  |  |  |  | 8.17 | 780
2022-03-01 | P | 460 | 205 | 948 | 77.6 |  |  |  |  | 10.1 | 800
2022-03-08 | P | 160 | 154 | 380 | 42.9 |  |  |  |  | 3.86 | 590
2022-03-15 | P | 76 | 25 | 178 | 24.1 |  |  |  |  | 1.89 | 440
2022-03-22 | C | 214 | 33 | 154 | 14.7 |  |  |  |  | 1.83 | 498
2022-03-29 | P | 100 |  | 364 | 45.1 |  |  |  |  | 4.55 | 710
2022-04-05 | P | 172 | 206 | 312 | 76.1 |  |  |  |  | 7.76 | 790
2022-04-11 | P | 56 | 79 | 170 | 49.2 |  |  |  |  | 4.28 | 780
2022-04-19 | P | 104 | 215 | 318 | 39.1 |  |  |  |  | 3.59 | 820
2022-04-21 | C | 57 | 34 | 139 | 29.8 |  |  |  |  | 1.96 | 624
2022-04-26 | P | 100 | 160 | 252 | 38.8 |  |  |  |  | 3.96 | 690
2022-05-03 | P | 120 | 215 | 398 | 78.5 |  |  |  |  | 8.51 | 890
2022-05-10 | P | 136 | 244 | 346 | 70.7 |  |  |  |  | 7.95 | 930
2022-05-12 | C |  |  | 11750 | [5 empty] | 59.5
2022-05-13 | C | 506 | 740 | 1260 | 37 |  |  |  |  | 8.75 | 773
2022-05-17 | P | 248 | 228 | 352 | 73.2 |  |  |  |  | 7.38 | 880
2022-05-24 | P | 304 | 296 | 429 | 81.8 |  |  |  |  | 9.4 | 900
2022-06-01 | P | 104 | 100 | 263 | 57.5 |  |  |  |  | 6.31 | 860
2022-06-07 | P | 180 | 270 | 463 | 86 |  |  |  |  | 9.6 | 970
2022-06-08 | C | 222 | 170 | 304 | 62.3 |  |  |  |  | 9.55 | 974
2022-06-14 | P | 164 | 232 | 392 | 76 |  |  |  |  | 9.37 | 930
2022-06-21 | P | 40 | 75 | 137 | 53.8 |  |  |  |  | 4.74 | 710
2022-06-23 | C |  |  | 1008 | [5 empty] | 10.3
2022-06-28 | P | 112 | 198 | 213 | 67.5 |  |  |  |  | 6.67 | 810
2022-07-05 | P | 40 | 41 | 108 | 42.3 |  |  |  |  | 3.85 | 600
2022-07-12 | P | 128 | 139 | 230 | 53.7 |  |  |  |  | 5.61 | 590
2022-07-19 | C | 243 | 155 | 450 | 24.8 |  |  |  |  | 6.4 | 555
2022-07-26 | P | 320 | 143 | 271 | 44.1 |  |  |  |  | 5.53 | 540
2022-08-02 | P | 148 | 105 | 137 | 45.2 |  |  |  |  | 4.7 | 570
2022-08-09 | P | 44 | 57 | 169 | 43.6 |  |  |  |  | 4.64 | 660
2022-08-16 | P | 72 | 64 | 181 | 40.3 |  |  |  |  | 4.22 | 620
2022-08-23 | C | 62 | 95 | 305 | 38.3 |  |  |  |  | 6 | 776
2022-08-30 | P | 32 |  | 133 | 55.2 |  |  |  |  | 5.66 | 730
2022-09-06 | P | 144 | 231 | 327 | 58.2 |  |  |  |  | 6.35 | 760
2022-09-09 | C | 390 | 160 | 398 | 37.4 |  |  |  |  | 4.7 | 749
2022-09-13 | P | 236 | 45 | 275 | 20.4 |  |  |  |  | 2.66 | 240
2022-09-16 | C |  |  | 1200
2022-09-20 | P | 140 | 187 | 290 | 87.8 |  |  |  |  | 9.05 | 790
2022-09-27 | P | 136 | 156 | 379 | 78.5 |  |  |  |  | 8.88 | 890
2022-10-04 | P | 124 | 232 | 416 | 44.2 |  |  |  |  | 5.38 | 700
2022-10-11 | C | 280 |  | 684 | 89.5 |  |  |  |  | 12.3 | 840
2022-10-13 | C |  |  | 1980
2022-10-18 | P | 192 | 100 | 302 | 79 |  |  |  |  | 9.37 | 780
2022-10-25 | C | 173 | 205 | 470 | 42 |  |  |  |  | 5.5 | 761
2022-11-02 | P |  |  | 1350 | [5 empty] | 24.1
2022-11-03 | C | 280 |  | 368 | 83.7 |  |  |  |  | 12.9 | 830
2022-11-08 | C | 120 | 206 | 436 | 96.4 |  |  |  |  | 9.9 | 850
2022-11-15 | C | 88 |  | 385 | 96.1 |  |  |  |  | 10.8 | 860
2022-11-22 | C | 180 | 222 | 433 | 89.5 |  |  |  |  | 8.93 | 830
2022-11-29 | C | 96 |  | 340 | 76.1 |  |  |  |  | 6.75 | 790
2022-12-07 | C | 196 | 264 | 471 | 93.8 |  |  |  |  | 9.38 | 860
2022-12-13 | C | 860 | 50 | 136 | 9.3 |  |  |  |  | 2 | 110
2022-12-20 | C | 124 | 112 | 177 | 59.6 |  |  |  |  | 5.48 | 790
2022-12-28 | C | 208 |  | 409 | 78.2 |  |  |  |  | 9.39 | 820
2023-01-03 | P | 96 | 225 | 452 | 79.1 |  |  |  |  | 7.07 | 870
2023-01-17 | P | 540 | 135 | 644 | 79.3 |  |  |  |  | 10.8 | 820
2023-01-24 | C | 152 |  | 300 | 83.5 |  |  |  |  | 7.82 | 900
2023-01-30 | P | 244 | 128 | 445 | 9.28 |  |  |  |  | 7.85 | 860
2023-01-31 | C | 278 | 302 | 602 | 70.9 |  |  |  |  | 8.4 | 1074
2023-02-07 | P | 279 |  | 368 | 85.7 |  |  |  |  | 10.3 | 920
2023-02-14 | P | 224 | 335 | 406 | 79.9 |  |  |  |  | 8.13 | 990
2023-02-21 | P | 68 | 131 | 245 | 67.1 |  |  |  |  | 6.22 | 810
2023-02-28 | P | 120 |  | 308 | 65.7 |  |  |  |  | 5.21 | 860
2023-03-07 | P | 80 | 111 | 399 | [5 empty] | 6 | 890
2023-03-14 | P | 300 |  | 307 | [5 empty] | 8.69 | 850
2023-03-22 | P | 352 |  | 195 | [5 empty] | 8.26 | 890
2023-03-23 | P |  |  | 422 | [5 empty] | 4.85
2023-03-24 | P | 256 | [7 empty] | 12.3 | 1010
2023-03-28 | P |  |  | 113 | [5 empty] | 5.71
2023-03-29 | P | 220 | [7 empty] | 9.67 | 870
2023-04-04 | P | 44 |  | 140 | 60.9 |  |  |  |  | 4.97 | 770
2023-04-11 | P | 184 |  | 359 | 63.9 |  |  |  |  | 7.3 | 860
2023-04-18 | P | 64 |  | 106 | 40.8 |  |  |  |  | 3.12 | 750
2023-04-21 | C | 216 | 450 | 810 | 58.9 |  |  |  |  | 7.4 | 848
2023-04-25 | P | 204 |  | 172 | 56.1 |  |  |  |  | 5.35 | 800
2023-05-02 | P | 172 | 66 | 128 | [5 empty] | 4.26 | 710
2023-05-09 | P | 56 | 104 | 259 | [6 empty] | 830
2023-05-16 | P | 68 |  | 268 | 59.1 |  |  |  |  | 5.53 | 890
2023-05-23 | P | 36 | 101 | 222 | 54.7 |  |  |  |  | 4.35 | 750
2023-05-30 | P | 72 |  | 196 | 57.5 | [5 empty] | 760
2023-06-06 | P | 56 |  | 113 | 25.4 | [5 empty] | 690
2023-06-13 | P | 20 | 39 | 101 | 77.7 |  |  |  |  | 2.43 | 580
2023-06-20 | P | 32 |  | 93 | 23.4 |  |  |  |  | 2.3 | 630
2023-06-27 | P | 72 |  | 196 | 57.5 | [5 empty] | 760
2023-06-28 | P | 248 |  | 9833 | 54.5 |  |  |  |  | 6.01
2023-07-04 | P | 52 | 55 | 91 | 28.1 |  |  |  |  | 2.75 | 630
2023-07-11 | P | 32 |  | 93 | 28.1 |  |  |  |  | 3.1 | 620
2023-07-18 | P | 60 | 98 | 147 | 28.3 |  |  |  |  | 3.07 | 630
2023-07-25 | C | 51 | 110 | 276 | 179.9 |  |  |  |  | 3.94 | 743
2023-07-26 | P | 44 |  | 142 | [5 empty] | 3.59 | 610
2023-07-31 | P | 40 |  | 192 | 48.7 |  |  |  |  | 5.97 | 810
2023-08-08 | P | 16 | 41 | 90 | 27.9 |  |  |  |  | 3.52 | 610
2023-08-14 | P | 348 | 174 | 348 | 69.4 |  |  |  |  | 8.55 | 1020
2023-08-22 | P | 108 | 91 | 172 | 52.1 |  |  |  |  | 7.77 | 770
2023-08-29 | P | 80 |  | 368 | 54.1 |  |  |  |  | 5.55 | 840
2023-09-12 | P | 64 | 115 | 236 | 69.6 |  |  |  |  | 6.86 | 1110
2023-09-19 | P | 468 | 84 | 188 | 65.6 |  |  |  |  | 5.59 | 950
2023-09-26 | P | 200 | 198 | 407 | 87.4 |  |  |  |  | 8.57 | 1080
2023-10-03 | P | 260 |  | 301 | 80.5 |  |  |  |  | 8 | 1040
2023-10-10 | P | 132 |  | 320 | 81.4 |  |  |  |  | 8.2 | 1010
2023-10-17 | P | 92 |  | 273 | 73.5 |  |  |  |  | 7.45 | 1050
2023-10-24 | P | 236 | 111 | 193 | 55.2 |  |  |  |  | 4.77 | 790
2023-10-26 | C | 141 | 86 | 286 | 20.9 |  |  |  |  | 3.45 | 795
2023-11-07 | C | 152 | 94 | 165 | 60.1 |  |  |  |  | 6.49 | 1040
2023-11-14 | C | 288 | 151 | 273 | 82.1 |  |  |  |  | 8.67 | 1060
2023-11-21 | C | 56 |  | 219 | 70.7 |  |  |  |  | 7.63 | 920
2023-11-28 | C | 60 |  | 223 | 65.8 |  |  |  |  | 6.06 | 920
2023-12-04 | C | 52 |  | 294 | 87.8 |  |  |  |  | 6.14 | 745
2023-12-12 | C | 68 | 84 | 197 | [5 empty] | 4.36 | 1040
2023-12-19 | C | 220 |  | 279 | 70.3 |  |  |  |  | 6.58 | 836
2023-12-26 | C | 144 |  | 248 | 62.8 |  |  |  |  | 4.69 | 1700
2024-01-02 | C | 88 |  | 377 | 77.3 |  |  |  |  | 7.07 | 1100
2024-01-09 | C | 200 |  | 365 | 126 |  |  |  |  | 7.24 | 990
2024-01-15 | C | 130 | 84 | 205 | 54.3 |  |  |  |  | 6.34 | 934
2024-01-16 | C | 80 |  | 186 | 59.7 |  |  |  |  | 16.2 | 890
2024-01-23 | C | 144 |  |  | 75 |  |  |  |  | 7.44 | 880
2024-01-30 | C | 124 |  | 343 | 78.8 |  |  |  |  | 7.67 | 900
2024-02-06 | C | 252 |  | 299 | 78.7 |  |  |  |  | 7.58 | 930
2024-02-13 | C | 96 | 82.7 | 122 | 52.1 |  |  |  |  | 4.55 | 860
2024-02-20 | C | 156 |  | 366 | 102 | [5 empty] | 940
2024-02-27 | C | 264 |  | 205 | 59.2 |  |  |  |  | 5.67 | 660
2024-03-05 | C | 108 |  | 347 | 81.5 |  |  |  |  | 7.36 | 850
2024-03-12 | C | 92 | 145 | 332 | 82.4 |  |  |  |  | 7.23 | 850
2024-03-19 | C | 96 |  | 306 | 71.5 |  |  |  |  | 6.74 | 920
2024-03-26 | C | 116 |  | 385 | 74.4 |  |  |  |  | 7.98 | 970
2024-04-02 | C | 172 |  | 285 | 62.2 |  |  |  |  | 5.63 | 780
2024-04-09 | C | 108 | 225 | 468 | 88 |  |  |  |  | 7.39 | 970
2024-04-11 | C | 1092 | 580 | 1225 | 99.1 |  |  |  |  | 3.7 | 942
2024-04-16 | C | 132 |  | 505 | 8.35 |  |  |  |  | 8.35 | 1220
2024-04-23 | C | 148 |  | 468 | 84.7 |  |  |  |  | 8.48 | 1010
2024-04-29 | C | 872 |  | 1356 | 112 |  |  |  |  | 19.3 | 930
2024-05-07 | C | 192 |  | 694 | 82.5 |  |  |  |  | 8.81 | 840
2024-05-14 | C | 148 | 180 | 507 | 75.9 |  |  |  |  | 8.38 | 530
2024-05-21 | C | 152 |  | 497 | 59 |  |  |  |  | 12.2 | 1130
2024-05-28 | C | 136 |  | 370 | 73.6 |  |  |  |  | 8.26 | 800
2024-06-04 | C | 236 | 171 | 278 | 51.4 |  |  |  |  | 6.65 | 750
2024-06-11 | C | 136 |  | 393 | 79.3 |  |  |  |  | 8.32 | 790
2024-06-18 | C | 108 |  | 310 | 32.8 |  |  |  |  | 6.36 | 640
2024-06-25 | C | 152 |  | 384 | 51.8 |  |  |  |  | 6.85 | 780
2024-07-01 | C | 16 |  | 85 | 41.8 |  |  |  |  | 4.53 | 650
2024-07-09 | C | 24 |  | 146 | 42.7 |  |  |  |  | 3.89 | 720
2024-07-16 | C | 148 | 135 | 316 | 40.8 |  |  |  |  | 4.46 | 882
2024-07-23 | C | 92 |  | 194 | 44.4 |  |  |  |  | 3.9 | 710
2024-07-30 | C | 20 |  | 107 | 36.9 |  |  |  |  | 3.89 | 660
2024-08-06 | C | 140 |  | 576 | 68 |  |  |  |  | 8.84 | 790
2024-08-13 | C | 96 | 132 | 379 | 56.1 |  |  |  |  | 7.11 | 710
2024-08-19 | C | 120 |  | 415 | 49.6 |  |  |  |  | 5.88 | 941
2024-08-27 | C | 68 |  | 200 | 49.5 |  |  |  |  | 4.91 | 780
2024-09-03 | C | 68 |  | 299 | 63.9 |  |  |  |  | 6.79 | 790
2024-09-10 | C | 416 | 306 | 551 | 50.3 |  |  |  |  | 8.92 | 670
2024-09-17 | C | 188 |  | 422 | 82.2 |  |  |  |  | 9.25 | 860
2024-09-24 | C | 52 |  | 283 | 58.7 |  |  |  |  | 6.3 | 690
2024-10-01 | C | 248 | 248 | 414 | 74.7 |  |  |  |  | 8.35 | 750
2024-10-08 | C | 84 |  | 309 | 82.2 |  |  |  |  | 7.66 | 670
2024-10-09 | C | 114 | 185 | 450 | 65.2 |  |  |  |  | 7.9 | 1018
2024-10-15 | C | 92 |  | 341 | 77.1 |  |  |  |  | 9.4 | 760
2024-10-22 | C | 76 |  | 315 | 72.1 |  |  |  |  | 8.29 | 840
2024-10-28 | C | 56 |  | 280 | 63.2 |  |  |  |  | 7.05 | 650
2024-11-05 | C | 76 |  | 242 | 56.7 |  |  |  |  | 5.33 | 770
2024-11-12 | C | 112 | 232 | 358 | 78.5 |  |  |  |  | 8.45 | 850
2024-11-19 | C | 144 |  | 371 | 79.1 |  |  |  |  | 7.91 | 780
2024-11-26 | C | 96 |  | 432 | 82.1 |  |  |  |  | 8.36 | 790
2024-12-03 | C | 80 |  | 253 | 63.1 |  |  |  |  | 5.84 | 940
2024-12-10 | C | 132 | 206 | 354 | 92.1 |  |  |  |  | 9.54 | 1030
2024-12-17 | C | 32 |  | 124 | 42.5 |  |  |  |  | 3.48 | 770
2024-12-23 | C | 56 |  | 238 | 83.4 |  |  |  |  | 5.5 | 910
2024-12-30 | C | 68 |  | 254 | 61.5 |  |  |  |  | 5.04 | 980
* P = Puntual
* C = Compuesta 24h

## ENERGÍA_EDAR
CONSUMO ELÉCTRICO - CASARRUBIOS DEL MONTE
Tarifa | 6.1TD | CUPS | ES0022000008790283WS
Potencia Contratada | P1 | P2 | P3 | P4 | P5 | P6
Kw | 56 | 56 | 56 | 56 | 56 | 117
| P1: CONSUMO RED ENERGÍA ACTIVA (kWh) | CONSUMO ENERGÍA REACTIVA (kVAr) | [5 empty] | MAXÍMETRO (kW) | [5 empty] | EXCESO DE POTENCIA (kW)
Fecha | P1 (A) | P2 (A) | P3 (A) | P4 (A) | P5 (A) | P6 (A) | P1 (R) | P2 (R) | P3 (R) | P4 (R) | P5 (R) | P6 (R) | P1 (M) | P2 (M) | P3 (M) | P4 (M) | P5 (M) | P6 (M) | P1 (E) | P2 (E) | P3 (E) | P4 (E) | P5 (E) | P6 (E)
2022-01-01 | 4620 | 6175 | 0 | 0 | 0 | 15780 | 67 | 335 | 0 | 0 | 0 | 0 | [6 empty] | 3 | 12 | 0 | 0 | 0 | 0
2022-02-01 | 4589 | 5862 | 0 | 0 | 0 | 13486 | 67 | 355 | 0 | 0 | 0 | 0 | [6 empty] | 9 | 2 | 0 | 0 | 0 | 0
2022-03-01 | 0 | 5798 | 7357 | 0 | 0 | 15408 | 0 | 165 | 708 | 0 | 0 | 0 | [6 empty] | 0 | 0 | 32 | 0 | 0 | 0
2022-04-01 | 0 | 0 | 0 | 4822 | 6231 | 14753 | 0 | 0 | 0 | 91 | 349 | 0 | [6 empty] | 0 | 0 | 0 | 6 | 21 | 0
2022-05-01 | 0 | 0 | 0 | 6091 | 6263 | 15363 | 0 | 0 | 0 | 469 | 745 | 0 | [6 empty] | 0 | 0 | 0 | 2 | 0 | 0
2022-06-01 | 0 | 0 | 7006 | 6479 | 0 | 15110 | 0 | 0 | 658 | 788 | 0 | 0 | [6 empty] | 0 | 0 | 0 | 0 | 0 | 0
2022-07-01 | 7722 | 5980 | 0 | 0 | 0 | 15873 | 838 | 656 | 0 | 0 | 0 | 0 | [6 empty] | 0 | 0 | 0 | 0 | 0 | 0
2022-08-01 | 0 | 0 | 7822 | 6013 | 0 | 14034 | 0 | 0 | 780 | 588 | 0 | 0 | [6 empty] | 0 | 0 | 3 | 0 | 0 | 0
2022-09-01 | 0 | 0 | 8300 | 5798 | 0 | 12748 | 0 | 0 | 781 | 490 | 0 | 0 | [6 empty] | 0 | 0 | 0 | 0 | 0 | 0
2022-10-01 | 0 | 0 | 0 | 7069 | 4988 | 13781 | 0 | 0 | 0 | 507 | 329 | 0 | [6 empty] | 0 | 0 | 0 | 0 | 0 | 0
2022-11-01 | 0 | 6124 | 4867 | 0 | 0 | 11484 | 0 | 138 | 144 | 0 | 0 | 0 | [6 empty] | 0 | 0 | 0 | 0 | 0 | 0
2022-12-01 | 5672 | 4422 | 0 | 0 | 0 | 12857 | 164 | 148 | 0 | 0 | 0 | 0 | [6 empty] | 11 | 24 | 0 | 0 | 0 | 0
2023-01-01 | 6297 | 5162 | 0 | 0 | 0 | 12879 | 122 | 142 | 0 | 0 | 0 | 0 | [6 empty] | 3 | 0 | 0 | 0 | 0 | 0
2023-02-01 | 5896 | 4830 | 0 | 0 | 0 | 11199 | 247 | 225 | 0 | 0 | 0 | 0 | [6 empty] | 3 | 15 | 0 | 0 | 0 | 0
2023-03-01 | 0 | 7968 | 6320 | 0 | 0 | 13677 | 0 | 841 | 757 | 0 | 0 | 0 | [6 empty] | 0 | 5 | 7 | 0 | 0 | 0
2023-04-01 | 0 | 0 | 0 | 7037 | 5631 | 14997 | 0 | 0 | 0 | 618 | 446 | 0 | [6 empty] | 0 | 0 | 0 | 7 | 5 | 0
2023-05-01 | 0 | 0 | 0 | 7771 | 5858 | 14105 | 0 | 0 | 0 | 705 | 386 | 0 | [6 empty] | 0 | 0 | 0 | 0 | 0 | 0
2023-06-01 | 0 | 0 | 7503 | 5728 | 0 | 13418 | 0 | 0 | 352 | 128 | 0 | 0 | [6 empty] | 0 | 0 | 0 | 0 | 0 | 0
2023-07-01 | 7009 | 5514 | 0 | 0 | 0 | 15239 | 334 | 157 | 0 | 0 | 0 | 0 | [6 empty] | 0 | 0 | 0 | 0 | 0 | 0
2023-08-01 | 0 | 0 | 6744 | 5456 | 0 | 13820 | 0 | 0 | 259 | 122 | 0 | 0 | [6 empty] | 0 | 0 | 0 | 0 | 0 | 0
2023-09-01 | 0 | 0 | 4800 | 4363 | 0 | 11820 | 0 | 0 | 181 | 45 | 0 | 0 | [6 empty] | 0 | 0 | 0 | 0 | 0 | 0
2023-10-01 | 0 | 0 | 0 | 5668 | 5520 | 15133 | 0 | 0 | 0 | 307 | 270 | 0 | [6 empty] | 0 | 0 | 0 | 0 | 0 | 0
2023-11-01 | 0 | 7842 | 6156 | 0 | 0 | 17232 | 0 | 1378 | 956 | 0 | 0 | 0 | [6 empty] | 0 | 51 | 28 | 0 | 0 | 0
2023-12-01 | 6452 | 5094 | 0 | 0 | 0 | 18326 | 708 | 531 | 0 | 0 | 0 | 0 | [6 empty] | 2 | 0 | 0 | 0 | 0 | 0
2024-01-01 | 8906 | 6212 | 0 | 0 | 0 | 11791 | 492 | 251 | 0 | 0 | 0 | 0 | [6 empty] | 46 | 26 | 0 | 0 | 0 | 0
2024-02-01 | 8650 | 6009 | 0 | 0 | 0 | 11792 | 7190 | 4789 | 0 | 0 | 0 | 0 | [6 empty] | 30 | 21 | 0 | 0 | 0 | 0
2024-03-01 | 0 | 8883 | 6252 | 0 | 0 | 12622 | 0 | 831 | 452 | 0 | 0 | 0 | [6 empty] | 0 | 5 | 7 | 0 | 0 | 0
2024-04-01 | 0 | 0 | 0 | 8210 | 6485 | 14695 | 0 | 0 | 0 | 565 | 466 | 0 | [6 empty] | 0 | 0 | 0 | 6 | 2 | 0
2024-05-01 | 0 | 0 | 0 | 7527 | 5869 | 14631 | 0 | 0 | 0 | 287 | 194 | 0 | [6 empty] | 0 | 0 | 0 | 1 | 2 | 0
2024-06-01 | 0 | 0 | 7379 | 5481 | 0 | 15123 | 0 | 0 | 1299 | 819 | 0 | 0 | [6 empty] | 0 | 0 | 8 | 3 | 0 | 0
2024-07-01 | 7636 | 5535 | 0 | 0 | 0 | 12386 | 1529 | 831 | 0 | 0 | 0 | 0 | [6 empty] | 0 | 0 | 0 | 0 | 0 | 0
2024-08-01 | 0 | 0 | 7568 | 5701 | 0 | 14673 | 0 | 0 | 2322 | 1621 | 0 | 0 | [6 empty] | 0 | 0 | 0 | 0 | 0 | 0
2024-09-01 | 0 | 0 | 8268 | 6145 | 0 | 15639 | 0 | 0 | 1189 | 644 | 0 | 0 | [6 empty] | 0 | 0 | 3 | 0 | 0 | 0
2024-10-01 | 0 | 0 | 0 | 8523 | 6422 | 13782 | 0 | 0 | 0 | 1274 | 809 | 0 | [6 empty] | 0 | 0 | 0 | 26 | 13 | 0
2024-11-01 | 0 | 5844 | 4381 | 0 | 0 | 11917 | 0 | 460 | 406 | 0 | 0 | 0 | [6 empty] | 0 | 0 | 0 | 0 | 0 | 0
2024-12-01 | 6064 | 4654 | 0 | 0 | 0 | 13113 | 650 | 423 | 0 | 0 | 0 | 0 | [6 empty] | 0 | 0 | 0 | 0 | 0 | 0

## REACTIVOS
CONSUMO REACTIVOS
Fecha | Coagulante (kg/mes) | Polielectrolito (kg/mes)
2022-01-01 | 2075 | 50
2022-02-01 | 1560 | 50
2022-03-01 | 1474 | 65
2022-04-01 | 1414 | 65
2022-05-01 | 1515 | 75
2022-06-01 | 1521 | 75
2022-07-01 | 1754 | 90
2022-08-01 | 2053 | 175
2022-09-01 | 2469 | 75
2022-10-01 | 2626 | 100
2022-11-01 | 1710 | 75
2022-12-01 | 1710 | 50
2023-01-01 | 1230 | 50
2023-02-01 | 0 | 50
2023-03-01 | 1247 | 225
2023-04-01 | 1500 | 125
2023-05-01 | 2220 | 125
2023-06-01 | 1380 | 125
2023-07-01 | 1550 | 150
2023-08-01 | 2982 | 50
2023-09-01 | 1988
2023-10-01 | 710
2023-11-01 | 426
2023-12-01 | 2641
2024-01-01 | 568 | 25
2024-02-01 | 1647 | 50
2024-03-01 | 1429 | 100
2024-04-01 | 2300 | 150
2024-05-01 | 2377 | 75
2024-06-01 | 2300 | 100
2024-07-01 | 3302 | 125
2024-08-01 | 3302 | 50
2024-09-01 | 3195 | 50
2024-10-01 | 3302 | 50
2024-11-01 | 2095
2024-12-01 | 1913 | 25
Tipo de coagulante | Cloruro Férrico | 40%
* Además, la instalación dispone de sistema de desodorización por Carbón Activo con capacidad de 900 kg.
(Las labores de mantenimiento de los sistemas de desodorización incluyen tanto la reposición periódica del carbón activo como la gestión del residuo derivado de la sustitución)

## RESIDUOS
GESTIÓN DE RESIDUOS
| CRIBADOS (RSU) (Tn) | ARENAS (Tn) | GRASAS (Tn) | RESIDUOS PELIGROSOS (Tn) |  |  |  |  | PLÁSTICOS (Tn) |  | LODOS (Tn Materia Húmeda)
Año | 190801 | 190802 | 190809 | 130205 | 150110 | 150202 | 160504 | 160506 | 150102 | 200139 | 190805 | OBSERVACIONES | Fangos Espesados Trasladados (m3)
2022 | 21.3 | [9 empty] | 694.26
2023 | 138.7 | [9 empty] | 375.06
2024 | 202.82 | [9 empty] | 391.02

## OBSERVACIONES
OBSERVACIONES
Consta de un control de la aireacion a través de sondas redox y oxígeno disuelto para la optimización de la eliminación biológica de nutrientes (empresa EUFON-IDAQUA)