## ListadoEstructuraActivosYCaract
ESTRUCTURA DE ACTIVOS
ACTIVO: EDAR CEBOLLA -
| UBICACION TEC. |  |  | ACTIVO | TIPO | CARACTERISTICA 1 | VALOR 1 | CARACTERISTICA 2 | VALOR 2 | CARACTERISTICA 3 | VALOR 3 | CARACTERISTICA 4 | VALOR 4 | CARACTERISTICA 5 | VALOR 5 | CARACTERISTICA 6 | VALOR 6 | CARACTERISTICA 7 | VALOR 7
0 | 00.10AR.75SC.0010 |  |  | EDAR CEBOLLA | Linea
1 | 00.10AR.75SC.0010.0010 |  |  | LINEA DE AGUA | Proceso
2 | 00.10AR.75SC.0010.0010.0020 |  |  | PRETRATAMIENTO | Subproceso
3 | 00.10AR.75SC.0010.0010.0020.CG01 |  |  | CONCENTRADOR DE GRASAS | Concentrador de grasas | Marca | ACUINGE | Modelo | CG-12 | Nº serie | 1240041-06
3 | 00.10AR.75SC.0010.0010.0020.PR01 |  |  | PRETRATAMIENTO COMPACTO | Pretratamientos compactos | Marca | HIDROMETALICA WATER | Modelo | PDD M/214 TTC6/314 | Nº serie | 2024/05
4 | 00.10AR.75SC.0010.0010.0020.PR01.OR01 |  |  | Tornillo transportador de arena | Tornillos
4 | 00.10AR.75SC.0010.0010.0020.PR01.TM01 |  |  | Tamiz speco | Tamices de finos /Rejas Automáticas
2 | 00.10AR.75SC.0010.0010.0030 |  |  | BIOLOGICO | Subproceso
3 | 00.10AR.75SC.0010.0010.0030.0010 |  |  | AIREACION | Subproceso
4 | 00.10AR.75SC.0010.0010.0030.0010.TA01 |  |  | ORBAL EXTERIOR A | Turbina | Marca | INIMA | Modelo | OR1 A 12.5 - 11 | Nº serie | Y45307 |  |  | Potencia (kW) | 9.20
4 | 00.10AR.75SC.0010.0010.0030.0010.TA02 |  |  | ORBAL INTERIOR A | Turbina | Marca | INIMA | Modelo | OR2 A 20-20 | Nº serie | Y45307 |  |  | Potencia (kW) | 15.00
4 | 00.10AR.75SC.0010.0010.0030.0010.TA03 |  |  | ORBAL EXTERIOR B | Turbina | Marca | INIMA | Modelo | OR4 A 12.5 - 11 | Nº serie | Y45307 |  |  | Potencia (kW) | 9.20
4 | 00.10AR.75SC.0010.0010.0030.0010.TA04 |  |  | ORBAL INTERIOR B | Turbina | Marca | INIMA | Modelo | OR3 A 20-20 | Nº serie | Y45307 |  |  | Potencia (kW) | 15.00
3 | 00.10AR.75SC.0010.0010.0030.0020 |  |  | DOSIFICACION FERRICO | Subproceso
4 | 00.10AR.75SC.0010.0010.0030.0020.BD01 |  |  | BOMBA DOSIFICADORA 1 | Bomba dosificadora
4 | 00.10AR.75SC.0010.0010.0030.0020.BD02 |  |  | BOMBA DOSIFICADORA 2 | Bomba dosificadora
3 | 00.10AR.75SC.0010.0010.0030.0030 |  |  | DECANTACION SECUNDARIA | Subproceso
4 | 00.10AR.75SC.0010.0010.0030.0030.CP01 |  |  | Compuerta de entrada al decantador 1 | Compuerta
4 | 00.10AR.75SC.0010.0010.0030.0030.CP02 |  |  | Compuerta de entrada al decantador 2 | Compuerta
4 | 00.10AR.75SC.0010.0010.0030.0030.CP03 |  |  | Compuerta aislamiento decantador 1 | Compuerta
4 | 00.10AR.75SC.0010.0010.0030.0030.CP04 |  |  | Compuerta aislamiento decantador 2 | Compuerta
4 | 00.10AR.75SC.0010.0010.0030.0030.GR01 |  |  | Decantador nº 1 | Puentes desarenador/desengrasador | Marca | ACUINGE | Modelo | PCG-12 | Nº serie | 1240041-08-1 |  |  | Potencia (kW) | 0.18
4 | 00.10AR.75SC.0010.0010.0030.0030.GR02 |  |  | Decantador nº 2 | Puentes desarenador/desengrasador | Marca | ACUINGE | Modelo | PCG-12 | Nº serie | 1240041-08-2 |  |  | Potencia (kW) | 0.18
3 | 00.10AR.75SC.0010.0010.0030.0040 |  |  | RECIRCULACION DE FANGOS | Subproceso
4 | 00.10AR.75SC.0010.0010.0030.0040.BS01 |  |  | Bomba recirculación nº 1 | Bomba Sumergible | Marca | FLYGT | Modelo | 3085.160 | Nº serie | 1130069 | Altura (mca) | 20.00 |  |  | Intensidad (A) | 8.30 | Potencia (kW) | 2.00
4 | 00.10AR.75SC.0010.0010.0030.0040.BS02 |  |  | Bomba recirculación nº 2 | Bomba Sumergible | Marca | FLYGT | Modelo | 3085.160 | Nº serie | 1140078 | Altura (mca) | 20.00 |  |  | Intensidad (A) | 8.30 | Potencia (kW) | 2.00
3 | 00.10AR.75SC.0010.0010.0030.BS01 |  |  | BOMBA VACIADO REACTOR | Bomba Sumergible
2 | 00.10AR.75SC.0010.0010.0040 |  |  | SALIDA | Subproceso
3 | 00.10AR.75SC.0010.0010.0040.GP01 |  |  | GRUPO DE PRESION AGUA INDUSTRIAL | Grupo de presión | Marca | CALPEDA
4 | 00.10AR.75SC.0010.0010.0040.GP01.BM01 |  |  | BOMBA DE PRESION Nº 1 | Bomba multietapas | Marca | CALPEDA | Modelo | MXV-B 40-906 O | Potencia (kW) | 2.20 | Altura (mca) | 31.00 | Caudal (l/min) | 13 | Intensidad (A) | 5.30 | Nº serie | 2024266109
4 | 00.10AR.75SC.0010.0010.0040.GP01.BM02 |  |  | BOMBA DE PRESION Nº 2 | Bomba multietapas | Marca | CALPEDA | Modelo | MXV-B 40-906 O | Potencia (kW) | 2.20 | Altura (mca) | 31.00 | Caudal (l/min) | 13 | Intensidad (A) | 5.30 | Nº serie | 2024266106
4 | 00.10AR.75SC.0010.0010.0040.GP01.CI01 |  |  | VASO DE EXPANSION | Calderin | Marca | IBAIONDO | Modelo | 300 AMR B160 | Nº serie | 5370190130 | Volumen (l) | 300 | Presión nominal (bar) | 10.00
2 | 00.10AR.75SC.0010.0010.0050 |  |  | TANQUE DE TORMENTAS | Subproceso
3 | 00.10AR.75SC.0010.0010.0050.TM01 |  |  | TAMIZ ALIVIADERO | Tamices de finos /Rejas Automáticas | Marca | HUBER
2 | 00.10AR.75SC.0010.0010.0060 |  |  | BOMBEO DE FLOTANTES | Subproceso
3 | 00.10AR.75SC.0010.0010.0060.BS01 |  |  | Bomba flotantes nº 1 | Bomba Sumergible | Marca | FLYGT | Modelo | 345.181 | Nº serie | 1140118 | Altura (mca) | 20.00 |  |  | Intensidad (A) | 4.80 | Potencia (kW) | 1.20
3 | 00.10AR.75SC.0010.0010.0060.BS02 |  |  | Bomba de flotantes nº 2 | Bomba Sumergible | Marca | FLYGT | Modelo | 3045.181 | Nº serie | 1140120 | Altura (mca) | 20.00 |  |  | Intensidad (A) | 4.80 | Potencia (kW) | 1.20
2 | 00.10AR.75SC.0010.0010.0070 |  |  | OBRA DE LLEGADA | Subproceso
3 | 00.10AR.75SC.0010.0010.0070.BS01 |  |  | BOMBA DE AGUA BRUTA Nº 1 | Bomba Sumergible | Marca | FLYGT | Modelo | 3102.181 | Nº serie | 1120684 | Altura (mca) | 20.00 |  |  | Intensidad (A) | 6.80 | Potencia (kW) | 3.10
3 | 00.10AR.75SC.0010.0010.0070.BS02 |  |  | BOMBA DE AGUA BRUTA Nº 2 | Bomba Sumergible | Marca | FLYGT | Modelo | 3102.181 | Nº serie | 1120685 | Altura (mca) | 20.00 |  |  | Intensidad (A) | 6.80 | Potencia (kW) | 1.30
3 | 00.10AR.75SC.0010.0010.0070.BS03 |  |  | BOMBA DE AGUA BRUTA Nº 3 | Bomba Sumergible | Marca | FLYGT | Modelo | 3102.181 | Nº serie | 1120686 | Altura (mca) | 20.00 |  |  | Intensidad (A) | 6.80 | Potencia (kW) | 3.10
3 | 00.10AR.75SC.0010.0010.0070.CB01 |  |  | CUCHARA BIVALVA | Cuchara Bivalva | Marca | VICINAY | Modelo | CEMVISA | Nº serie | 00002101 | Volumen (l) | 100
3 | 00.10AR.75SC.0010.0010.0070.PG01 |  |  | PUENTE GRUA CUCHARA | Puente grua | Marca | VICINAY | Modelo | EUROBLOC C10 6N 2/1 | Nº serie | NS00001883 | Capacidad (Kg) | 1000.00
3 | 00.10AR.75SC.0010.0010.0070.PO01 |  |  | POLIPASTO MANUAL PARA LA REJA | Polipasto
3 | 00.10AR.75SC.0010.0010.0070.RJ01 |  |  | REJA DE GRUESOS | Rejas de gruesos (Auto/Manual)
1 | 00.10AR.75SC.0010.0020 |  |  | LINEA DE FANGO | Proceso
2 | 00.10AR.75SC.0010.0020.0010 |  |  | ESPESAMIENTO | Subproceso
3 | 00.10AR.75SC.0010.0020.0010.BS01 |  |  | Bomba de exceso nº 1 | Bomba Sumergible | Marca | FLYGT | Modelo | 3085.183 | Nº serie | 1140166 | Altura (mca) | 20.00 |  |  | Intensidad (A) | 8.10 | Potencia (kW) | 2.40
3 | 00.10AR.75SC.0010.0020.0010.BS02 |  |  | Bomba de exceso nº 2 | Bomba Sumergible | Marca | FLYGT | Modelo | 3085.183 | Nº serie | 1140075 | Altura (mca) | 20.00 |  |  | Intensidad (A) | 8.10 | Potencia (kW) | 2.40
3 | 00.10AR.75SC.0010.0020.0010.RR01 |  |  | Espesador | Espesador | [6 empty] | Potencia (kW) | 0.12
2 | 00.10AR.75SC.0010.0020.0020 |  |  | DESHIDRATACION | Subproceso
3 | 00.10AR.75SC.0010.0020.0020.BS01 |  |  | BOMBA DE ACHIQUE SALA DESHIDRATACIÓN | Bomba Sumergible | Marca | EINHELL | Modelo | GE-DP 6935 A ECO | Nº serie | 2024/10/P-24-2807 |  |  | Caudal (m3/h) | 17.50
3 | 00.10AR.75SC.0010.0020.0020.CN01 |  |  | CENTRIFUGADORA | Centrífuga | Marca | ALFA LAVAL | Modelo | ALDEC 20 | Nº serie | 5122748-2010
4 | 00.10AR.75SC.0010.0020.0020.CN01.ME01 |  |  | MOTOR 1 | Motor eléctrico | Marca | ABB | Modelo | 3GAA161032 BDG | Nº serie | 3GV-1010469757002 | Potencia (kW) | 1.00 | RPM | 2933 | Intensidad (A) | 1.00
3 | 00.10AR.75SC.0010.0020.0020.EP01 |  |  | EQUIPO DE PREPARACION DE POLIELECTROLITO | Polipack | Marca | POLITECH
4 | 00.10AR.75SC.0010.0020.0020.EP01.AR01 |  |  | AGITADOR 1 | Agitador vertical | Marca | TECAMYSER | Modelo | TECA31K
4 | 00.10AR.75SC.0010.0020.0020.EP01.AR02 |  |  | AGITADOR 2 | Agitador vertical | Marca | TECAMYSER | Modelo | TECA31K
3 | 00.10AR.75SC.0010.0020.0020.FD01 |  |  | Bomba fango nº 1 | Bomba de tornillo helicoidal | Marca | MONO | Modelo | C14K | Nº serie | C509532/02 |  |  |  |  | Potencia (kW) | 1.50 | Presión (bar) | 6.00
3 | 00.10AR.75SC.0010.0020.0020.FD02 |  |  | Bomba de fango nº 2 | Bomba de tornillo helicoidal | Marca | MONO | Modelo | C14K | Nº serie | C509532/01 |  |  |  |  | Potencia (kW) | 1.50 | Presión (bar) | 6.00
3 | 00.10AR.75SC.0010.0020.0020.FD03 |  |  | Bomba de poli nº 1 | Bomba de tornillo helicoidal
3 | 00.10AR.75SC.0010.0020.0020.FD04 |  |  | Bomba de poli nº 2 | Bomba de tornillo helicoidal
3 | 00.10AR.75SC.0010.0020.0020.FD05 |  |  | Bomba de fangos a tolva | Bomba de tornillo helicoidal | Marca | MONO | Modelo | WO52 | Nº serie | C509527/02 |  |  |  |  | Potencia (kW) | 4.00
3 | 00.10AR.75SC.0010.0020.0020.RL01 |  |  | POLIPASTO ELECTRICO PARA CENTRIFUGA | Puentes/ Polispastos eléctricos | Marca | NIDEC FIR S.r.l. | Modelo | MOTORE TRIFASE AUTOFRENANTE 5/22 | Nº serie | 433SF4351
3 | 00.10AR.75SC.0010.0020.0020.TO01 |  |  | TOLVA DE FANGOS DESHIDRATADOS | Tolva | Marca | PRAMAR o similar | Modelo | 20 m3
1 | 00.10AR.75SC.0010.0030 |  |  | ELECTRICIDAD, AUTOMATIZACION Y CONTROL | Proceso
2 | 00.10AR.75SC.0010.0030.0010 |  |  | VARIADORES DE FRECUENCIA | Subproceso
3 | 00.10AR.75SC.0010.0030.0010.VF01 |  |  | VARIADOR BOMBA AGUA BRUTA 1 | Variador Frecuencia | Marca | ALLEN BRADLEY | Modelo | 25B-D010N114
3 | 00.10AR.75SC.0010.0030.0010.VF02 |  |  | VARIADOR BOMBA AGUA BRUTA 2 | Variador Frecuencia | Marca | ALLEN BRADLEY | Modelo | 25B-D010N114
3 | 00.10AR.75SC.0010.0030.0010.VF03 |  |  | VARIADOR BOMBA AGUA BRUTA 3 | Variador Frecuencia | Marca | ALLEN BRADLEY | Modelo | 25B-D010N114
3 | 00.10AR.75SC.0010.0030.0010.VF04 |  |  | VARIADOR MOTOR CENTRIFUGA | Variador Frecuencia | Marca | SIEMENS | Modelo | 3RW 4423 - 1BC44
3 | 00.10AR.75SC.0010.0030.0010.VF05 |  |  | VARIADOR BOMBA CLORURO FÉRRICO A | Variador Frecuencia | Marca | ALLEN BRADLEY | Modelo | 25B-D1P4N114
3 | 00.10AR.75SC.0010.0030.0010.VF06 |  |  | VARIADOR BOMBA CLORURO FÉRRICO B | Variador Frecuencia | Marca | ALLEN BRADLEY | Modelo | 25B-D1P4N114
3 | 00.10AR.75SC.0010.0030.0010.VF07 |  |  | VARIADOR BOMBA RECIRCULACION FANGO A | Variador Frecuencia | Marca | ALLEN BRADLEY | Modelo | 25B-D1P4N114
3 | 00.10AR.75SC.0010.0030.0010.VF08 |  |  | VARIADOR BOMBA RECIRCULACION FANGO B | Variador Frecuencia | Marca | ALLEN BRADLEY | Modelo | 25B-D1P4N114
3 | 00.10AR.75SC.0010.0030.0010.VF09 |  |  | VARIADOR AIREADOR EXTERIOR A | Variador Frecuencia | Marca | ALLEN BRADLEY | Modelo | 25B - D030N114
3 | 00.10AR.75SC.0010.0030.0010.VF10 |  |  | VARIADOR AIREADOR EXTERIOR B | Variador Frecuencia | Marca | ALLEN BRADLEY | Modelo | 25B - D030N114
3 | 00.10AR.75SC.0010.0030.0010.VF11 |  |  | VARIADOR AIREADOR INTERIOR A | Variador Frecuencia | Marca | ALLEN BRADLEY | Modelo | 25B - D030N114
3 | 00.10AR.75SC.0010.0030.0010.VF12 |  |  | VARIADOR AIREADOR INTERIOR B | Variador Frecuencia | Marca | ALLEN BRADLEY | Modelo | 25B - D030N114
1 | 00.10AR.75SC.0010.0040 |  |  | INSTRUMENTACION | Proceso
2 | 00.10AR.75SC.0010.0040.0010 |  |  | MEDIDA DE CAUDAL | Subproceso
3 | 00.10AR.75SC.0010.0040.0010.QQ01 |  |  | CAUDALIMETRO ENTRADA A PRETRATAMIENTO | Caudalímetros | Marca | ABB | Modelo | FEW311200K1S0S1B1A1A0A1A1A1 | Nº serie | 3K672024151047
3 | 00.10AR.75SC.0010.0040.0010.QQ02 |  |  | CAUDALIMETRO ENTRADA A BIOLOGICO | Caudalímetros
3 | 00.10AR.75SC.0010.0040.0010.QQ03 |  |  | CAUDALIMETRO DE RECIRCULACION DE FANGOS | Caudalímetros | Marca | ABB | Modelo | WaterMaster | Nº serie | 3K220000832355 | Dimensión | DN150
3 | 00.10AR.75SC.0010.0040.0010.QQ04 |  |  | CAUDALIMETRO DE FANGOS EN EXCESO | Caudalímetros | Marca | ABB | Modelo | WaterMaster | Nº serie | 3K220000999144 | Dimensión | DN80
3 | 00.10AR.75SC.0010.0040.0010.QQ05 |  |  | CAUDALIMETRO DE ENTRADA A CENTRIFUGA | Caudalímetros
3 | 00.10AR.75SC.0010.0040.0010.QQ06 |  |  | CAUDALIMETRO SALIDA PLANTA | Caudalímetros | Marca | ABB | Modelo | WaterMaster | Nº serie | 3K220001013131 | Dimensión | DN200
2 | 00.10AR.75SC.0010.0040.0020 |  |  | MEDIDA DE NIVEL | Subproceso
3 | 00.10AR.75SC.0010.0040.0020.NR01 |  |  | Medida de nivel en aliviadero de cabecera | Detectores de nivel radar
3 | 00.10AR.75SC.0010.0040.0020.NR02 |  |  | MEDIDOR DE NIVEL EN TOLVA DE FANGOS | Detectores de nivel radar
3 | 00.10AR.75SC.0010.0040.0020.PH01 |  |  | MEDIDOR pH Y CONDUCTIVIDAD EQUIPO PRETRATAMIENTO | Medidor PH | Marca | ABB | Modelo | AWT420
1 | 00.10AR.75SC.0010.0050 |  |  | SEGURIDAD | Proceso
2 | 00.10AR.75SC.0010.0050.BO01 |  |  | BOTIQUIN | Botiquín
2 | 00.10AR.75SC.0010.0050.DH01 |  |  | DUCHA DE SEGURIDAD | Ducha Emergencia
2 | 00.10AR.75SC.0010.0050.EX01 |  |  | EXTINTORES | Extintor | Marca | FIRE FOX
2 | 00.10AR.75SC.0010.0050.LE01 |  |  | ILUMINACION EMERGENCIA | Luminaria Emergencia
2 | 00.10AR.75SC.0010.0050.MQ01 |  |  | DETECCION DE INCENDIOS | Maquina General