## CAUDALES
CAUDALES ENTRADA-SALIDA
Fecha | Q Entrada (m3/mes) | Q Salida (m3/mes)
2025-01-01 | 32940 | 31980
2025-02-01 | 32940 | 31980
2025-03-01 | 32940 | 31980
2025-04-01 | 29783 | 29185
2025-05-01 | 26069 | 25765
2025-06-01 | 24879 | 24581
2025-07-01 | 25779 | 25470
2025-08-01 | 21890 | 21461
2025-09-01 | 21576 | 22070
2025-10-01 | 24048 | 24238
2025-11-01 | 32940 | 31980
2025-12-01 | 32940 | 31980
Estimacion según máximo registrado

## ANALÍTICAS
PARÁMETROS INFLUENTE
Fecha | Muestra | SST (mg/l) | DBO5 (mg/l) | DQO (mg/l) | Nt (mg N/l) | NTK (mg N/l) | N-NH4 (mg N/l) | N-NO3 (mg N/l) | N-NO2 (mg N/l) | Pt (mg P/l) | Conductividad (µS/cm)
2025-08-07 | P | 200 | 396 | 736 | 51.2 |  |  |  |  | 6.9 | 530
2025-08-11 | P | 236 |  | 679 | 68.5 |  |  |  |  | 8.1 | 1060
2025-08-20 | P | 228 |  | 233 | 50.9 |  |  |  |  | 6.11 | 790
2025-08-21 | P | 95 | 52 | 210 | 37.8 |  |  |  |  | 5.2 | 876
2025-08-27 | P | 44 |  | 175 | 38.8 |  |  |  |  | 5.85 | 710
2025-09-04 | P | 84 |  | 234 | 57.8 |  |  |  |  | 6.71 | 840
2025-09-10 | P | 64 | 69 | 204 | 43 |  |  |  |  | 5.86 | 730
2025-09-15 | P | 236 |  | 658 | 95.7 |  |  |  |  | 9.65 | 1020
2025-09-15 | C | 63 | 76 | 203 | 44.1 |  |  |  |  | 4.76 | 782
2025-09-23 | P | 68 |  | 203 | 45.5 |  |  |  |  | 5.1 | 650
2025-09-30 | P | 56 |  | 203 | 48.3 |  |  |  |  | 5.87 | 720
2025-10-08 | P | 244 |  | 705 | 81.2 |  |  |  |  | 10.1 | 1010
2025-10-15 | C | 295 | 140 | 424 | 34.6 |  |  |  |  | 4.16 | 847
2025-10-15 | P | 256 |  | 341 | 60.5 |  |  |  |  | 12.4 | 830
2025-10-21 | P | 1180 | 241 | 312 | 53.2 |  |  |  |  | 6.11 | 720
2025-10-29 | P | 480 |  | 189 | 24.6 |  |  |  |  | 4.8 | 220
* P = Puntual
* C = Compuesta 24h

## ENERGÍA_EDAR
CONSUMO ELÉCTRICO - CEBOLLA
Tarifa | 6.1TD | CUPS | ES0021000015290379PE
Potencia Contratada | P1 | P2 | P3 | P4 | P5 | P6
Kw | 100 | 100 | 100 | 100 | 100 | 100
| P1: CONSUMO RED ENERGÍA ACTIVA (kWh) | CONSUMO ENERGÍA REACTIVA (kVAr) | [5 empty] | MAXÍMETRO (kW) | [5 empty] | EXCESO DE POTENCIA (kW)
Fecha | P1 (A) | P2 (A) | P3 (A) | P4 (A) | P5 (A) | P6 (A) | P1 (R) | P2 (R) | P3 (R) | P4 (R) | P5 (R) | P6 (R) | P1 (M) | P2 (M) | P3 (M) | P4 (M) | P5 (M) | P6 (M) | P1 (E) | P2 (E) | P3 (E) | P4 (E) | P5 (E) | P6 (E)
2025-01-01 | 4720.9927 | 3680.7996 | 0 | 0 | 0 | 9251.2077
2025-02-01 | 4720.9927 | 3680.7996 | 0 | 0 | 0 | 9251.2077
2025-03-04 | 0 | 2057 | 1622 | 0 | 0 | 4571
2025-04-04 | 0 | 0 | 0 | 3546 | 2649 | 6020
2025-05-05 | 0 | 0 | 0 | 3336 | 2675 | 8798
2025-06-05 | 0 | 0 | 3118 | 2431 | 0 | 6110
2025-07-06 | 4523.0924 | 3526.5034 | 0 | 0 | 0 | 8863.4042
2025-08-06 | 0 | 0 | 4523.0924 | 3526.5034 | 0 | 8863.4042
2025-09-06 | 0 | 0 | 4720.9927 | 3680.7996 | 0 | 9251.2077
2025-10-07 | 0 | 0 | 0 | 4720.9927 | 3680.7996 | 9251.2077
2025-11-07 | 0 | 4720.9927 | 3680.7996 | 0 | 0 | 9251.2077
2025-12-08 | 4720.9927 | 3680.7996 | 0 | 0 | 0 | 9251.2077
* Datos estimados.

## REACTIVOS
CONSUMO REACTIVOS
Fecha | Coagulante (kg/mes) | Polielectrolito (kg/mes)
2025-01-01 | 850 | 10
2025-02-01 | 850 | 10
2025-03-01 | 850 | 10
2025-04-01 | 850 | 10
2025-05-01 | 850 | 10
2025-06-01 | 850 | 10
2025-07-01 | 850 | 10
2025-08-01 | 850 | 10
2025-09-01 | 850 | 10
2025-10-01 | 850 | 10
2025-11-01 | 850 | 10
2025-12-01 | 850 | 10
Tipo de coagulante | Cloruro Férrico | 40%
Esimación en base a la informacion del mes de septiembre 2025

## RESIDUOS
GESTIÓN DE RESIDUOS
| CRIBADOS (RSU) (Tn) | ARENAS (Tn) | GRASAS (Tn) | RESIDUOS PELIGROSOS (Tn) |  |  |  |  | PLÁSTICOS (Tn) |  | LODOS (Tn Materia Húmeda)
Año | 190801 | 190802 | 190809 | 130205 | 150110 | 150202 | 160504 | 160506 | 150102 | 200139 | 190805 | OBSERVACIONES | Fangos Espesados Trasladados (m3)
2025 | 10 | [9 empty] | 840
Estimación por ausencia de retiradas

## OBSERVACIONES
OBSERVACIONES
Inicio periodo de explotación agosto 2025
Sistema ORBAL. Opera solo con los canales centrales e interiores