## CAUDALES
CAUDALES ENTRADA-SALIDA
Fecha | Q Entrada (m3/mes) | Q Salida (m3/mes)
2022-01-01 | 34778.5 | 33096.1667
2022-02-01 | 28867 | 27104.3333
2022-03-01 | 40400.8333 | 37843
2022-04-01 | 34163 | 32401.6667
2022-05-01 | 34804.6667 | 32814.6667
2022-06-01 | 37106.1667 | 34635.1667
2022-07-01 | 38270.3333 | 36387.6667
2022-08-01 | 35218.9167 | 33507
2022-09-01 | 31946 | 30198.3333
2022-10-01 | 31876.1667 | 29061.1667
2022-11-01 | 31712 | 29881
2022-12-01 | 43844 | 42391
2023-01-01 | 38629
2023-02-01 | 35703 | 32914
2023-03-01 | 34542 | 32921
2023-04-01 | 37897 | 36050
2023-05-01 | 34822 | 33597
2023-06-01 | 28877 | 28227
2023-07-01 | 31300 | 29973
2023-08-01 | 35170 | 35591.25
2023-09-01 | 24501.3333 | 25817.6667
2023-10-01 | 35284.6667 | 34283.3333
2023-11-01 | 32527 | 31178
2023-12-01 | 20341.5 | 18675
2024-01-01 | 25431.5 | 27288
2024-02-01 | 34733 | 34228
2024-03-01 | 29181 | 28319
2024-04-01 | 42183 | 41090
2024-05-01 | 38422 | 37282.8
2024-06-01 | 39007.6667 | 36200.5333
2024-07-01 | 45769.3333 | 37467.6667
2024-08-01 | 39472 | 40262.3333
2024-09-01 | 36843 | 36384.6667
2024-10-01 | 38011 | 36514
2024-11-01 | 35993.332 | 34372.331
2024-12-01 | 27744.333 | 26346.999

## ANALÍTICAS
PARÁMETROS INFLUENTE
Fecha | Muestra | SST (mg/l) | DBO5 (mg/l) | DQO (mg/l) | Nt (mg N/l) | NTK (mg N/l) | N-NH4 (mg N/l) | N-NO3 (mg N/l) | N-NO2 (mg N/l) | Pt (mg P/l) | Conductividad (µS/cm)
2022-01-04 | P | 40 | 64 | 150 | 39.5 |  |  |  |  | 3.72 | 750
2022-01-11 | P | 52 | 76 | 170 | 36.3 |  |  |  |  | 3.65 | 800
2022-01-18 | P | 40 | 94 | 276 | 38.3 |  |  |  |  | 3.8 | 730
2022-01-21 | C | 107 | 76 | 296 | 27.2 |  |  |  |  | 4.1 | 861
2022-01-25 | P | 64 | 39 | 147 | 29.1 |  |  |  |  | 2.73 | 720
2022-02-01 | P | 60 |  | 354 | 47.7 |  |  |  |  | 5.14 | 770
2022-02-08 | P | 80 | 92 | 289 | 60.3 |  |  |  |  | 5.83 | 890
2022-02-15 | P | 60 | 106 | 272 | 50.7 |  |  |  |  | 5.46 | 860
2022-02-17 | C | 152 | 300 | 1170 | 46.9 |  |  |  |  | 6.05 | 981
2022-02-22 | P | 56 | 59 | 152 | 35.5 |  |  |  |  | 3.46 | 720
2022-03-01 | P | 56 | 79 | 171 | 41.8 |  |  |  |  | 4.22 | 770
2022-03-08 | P | 28 | 35 | 199 | 44.3 |  |  |  |  | 3.73 | 750
2022-03-15 | P | 40 | 35 | 310 | 37.9 |  |  |  |  | 3.04 | 720
2022-03-22 | C | 172 | 58 | 212 | 10.8 |  |  |  |  | 1.03 | 505
2022-03-29 | P | 60 | 67 | 154 | 44.7 |  |  |  |  | 3.84 | 790
2022-04-05 | P | 56 | 68 | 162 | 46.6 |  |  |  |  | 4.05 | 790
2022-04-11 | P | 48 | 104 | 175 | 41.8 |  |  |  |  | 3.75 | 810
2022-04-19 | P | 48 | 64 | 150 | 34.8 |  |  |  |  | 3.65 | 850
2022-04-21 | C | 37 | 36 | 138 | 23.4 |  |  |  |  | 1.5 | 627
2022-04-26 | P | 60 | 64 | 167 | 41.2 |  |  |  |  | 3.95 | 810
2022-05-03 | P | 76 | 118 | 168 | 41.4 |  |  |  |  | 4.43 | 800
2022-05-10 | P | 80 | 95 | 169 | 37.6 |  |  |  |  | 4.02 | 790
2022-05-13 | C | 69 | 145 | 432 | 54.3 |  |  |  |  | 4.66 | 994
2022-05-17 | P | 32 | 123 | 146 | 32.4 |  |  |  |  | 3.3 | 780
2022-05-24 | P | 64 | 87 | 124 | 34.2 |  |  |  |  | 3.58 | 740
2022-06-01 | P | 60 | 112 | 207 | 40.7 | [5 empty] | 810
2022-06-07 | P | 56 | 97 | 122 | 34.2 | [5 empty] | 710
2022-06-08 | C | 157 | 94 | 198 | 47.2 | [5 empty] | 923
2022-06-14 | P | 220 | 135 | 213 | 38.5 | [5 empty] | 710
2022-06-21 | P | 52 | 45 | 104 | 28.6 | [5 empty] | 640
2022-06-28 | P | 48 | 100 | 160 | 26.7 | [5 empty] | 610
2022-07-05 | P | 36 | 64 | 119 | 32.5 |  |  |  |  | 3.45 | 660
2022-07-12 | P | 84 | 85 | 146 | 36.5 |  |  |  |  | 3.8 | 640
2022-07-19 | C | 154 | 145 | 515 | 41.3 |  |  |  |  | 3.2 | 863
2022-07-26 | P | 40 | 64 | 109 | 31.2 |  |  |  |  | 2.85 | 660
2022-08-02 | P | 56 | 49 | 117 | 33.7 |  |  |  |  | 3.25 | 730
2022-08-09 | P | 232 | 240 | 277 | 65.8 |  |  |  |  | 7.57 | 800
2022-08-16 | P | 56 | 79 | 218 | 47.5 |  |  |  |  | 5.47 | 720
2022-08-23 | C | 49 | 70 | 286 | 41.5 |  |  |  |  | 4.72 | 927
2022-09-06 | P | 76 | 162 | 230 | 35.4 |  |  |  |  | 3.2 | 620
2022-09-13 | P | 32 | 85 | 270 | 29.1 |  |  |  |  | 3.91 | 430
2022-09-20 | P | 300 | 160 | 312 | 49 |  |  |  |  | 7.73 | 710
2022-09-22 | C | 87 | 50 | 201 | 32.4 |  |  |  |  | 5.85 | 836
2022-09-27 | P | 132 | 148 | 341 | 55.9 |  |  |  |  | 5.91 | 790
2022-10-04 | P | 32 | 67 | 148 | 32.4 |  |  |  |  | 3.51 | 600
2022-10-11 | P | 128 | 73 | 245 | 41 |  |  |  |  | 5.65 | 620
2022-10-18 | P | 120 | 92 | 242 | 48.7 |  |  |  |  | 7.01 | 690
2022-10-25 | C | 171 | 460 | 900 | 44 |  |  |  |  | 6.85 | 850
2022-11-02 | P | 104 |  | 225 | 50.3 |  |  |  |  | 6.05 | 730
2022-11-08 | P | 68 | 96 | 194 | 43.9 |  |  |  |  | 4.83 | 670
2022-11-15 | P | 68 |  | 270 | 46.8 |  |  |  |  | 5.17 | 740
2022-11-22 | P | 120 | 96 | 199 | 38.4 |  |  |  |  | 4.07 | 690
2022-11-29 | P | 40 |  | 124 | 31.3 |  |  |  |  | 3.03 | 610
2022-12-07 | C | 76 | 81 | 223 | 51.3 |  |  |  |  | 4.36 | 690
2022-12-13 | C | 232 | 34.3 | 74 | 11.6 |  |  |  |  | 2 | 200
2022-12-20 | C | 64 | 92 | 176 | 49.5 |  |  |  |  | 5.11 | 770
2022-12-28 | C | 164 |  | 485 | 58.6 |  |  |  |  | 7.48 | 840
2023-01-03 | P | 108 | 68 | 181 | 45.3 |  |  |  |  | 4.28 | 730
2023-01-10 | P | 56 | 84 | 226 | 8.81 |  |  |  |  | 4.51 | 750
2023-01-13 | C | 86 | 41 | 173 | 30.2 |  |  |  |  | 2.72 | 767
2023-01-17 | P | 48 | 53 | 124 | 32.3 |  |  |  |  | 2.88 | 640
2023-01-24 | P | 80 |  | 173 | 40.7 |  |  |  |  | 4.09 | 700
2023-01-31 | P | 44 |  | 135 | 34.4 |  |  |  |  | 3.02 | 560
2023-02-07 | P | 96 | 270 | 329 | 50.6 |  |  |  |  | 5.11 | 810
2023-02-14 | P | 36 | 46 | 124 | 31 |  |  |  |  | 4.2 | 650
2023-02-21 | P | 80 | 32 | 152 | 29.3 |  |  |  |  | 2.66 | 640
2023-02-28 | P | 104 |  | 297 | 42.5 |  |  |  |  | 5.08 | 680
2023-03-08 | P | 56 | 70 | 178 | 43.8 |  |  |  |  | 4.08 | 790
2023-03-13 | P | 44 | 31 | 144 | 41 |  |  |  |  | 3.33 | 750
2023-03-21 | P | 36 | 71 | 189 | 42.6 |  |  |  |  | 3.88 | 780
2023-03-28 | P | 120 |  | 233 | 48.3 |  |  |  |  | 5.27 | 790
2023-04-04 | P | 40 |  | 142 | 31 |  |  |  |  | 3.05 | 690
2023-04-11 | P | 92 |  | 223 | 44.1 |  |  |  |  | 4.28 | 780
2023-04-18 | P | 56 |  | 154 | 33.8 |  |  |  |  | 3.29 | 750
2023-04-20 | C | 56 | 120 | 392 | 40.7 |  |  |  |  | 4.65 | 823
2023-04-25 | P | 60 |  | 170 | 36.6 |  |  |  |  | 3.79 | 730
2023-05-02 | P | 32 |  | 216 | [5 empty] | 3.69 | 790
2023-05-09 | P | 14 | 94 | 215 | [6 empty] | 770
2023-05-16 | P | 56 | 78 | 194 | 32.6 |  |  |  |  | 3.44 | 710
2023-05-23 | P | 52 | 69 | 185 | 45.2 |  |  |  |  | 3.61 | 710
2023-05-30 | P | 252 |  | 536 | 41.1 | [5 empty] | 720
2023-06-06 | P | 60 |  | 160 | [6 empty] | 680
2023-06-13 | P | 16 | 4 | 100 | 29.4 |  |  |  |  | 2.43 | 650
2023-06-20 | P | 44 | 94 | 165 | 27.5 |  |  |  |  | 2.88 | 660
2023-06-27 | P | 52 |  | 148 | 30.1 |  |  |  |  | 3.23 | 710
2023-07-04 | P | 32 | 61 | 122 | 22.6 |  |  |  |  | 2.4 | 650
2023-07-11 | P | 20 | 69 | 155 | 30.1 |  |  |  |  | 3.31 | 710
2023-07-18 | P | 156 | 153 | 257 | 29.1 |  |  |  |  | 4.73 | 550
2023-07-25 | C | 59 | 68 | 244 | 29.8 |  |  |  |  | 3.38 | 743
2023-07-26 | P | 60 |  | 243 | [5 empty] | 3.76 | 710
2023-07-31 | P | 44 |  | 254 | 41.3 |  |  |  |  | 4.12 | 820
2023-08-08 | P | 28 | 36 | 88 | 23.2 |  |  |  |  | 2.34 | 600
2023-08-14 | P | 32 | 37 | 88 | 23.4 |  |  |  |  | 2.3 | 590
2023-08-22 | P | 60 | 44 | 102 | 27.4 |  |  |  |  | 3.54 | 630
2023-08-29 | P | 36 |  | 106 | 31.1 |  |  |  |  | 3.71 | 630
2023-09-19 | P | 52 | 52 | 90 | 26.9 |  |  |  |  | 2.17 | 680
2023-09-26 | P | 8 | 67 | 110 | 24.1 |  |  |  |  | 2.32 | 680
2023-10-03 | P | 36 |  | 135 | 25.3 |  |  |  |  | 2.79 | 630
2023-10-10 | P | 44 |  | 141 | 33.7 |  |  |  |  | 3.01 | 700
2023-10-17 | P | 24 |  | 99 | 23.7 |  |  |  |  | 2.43 | 640
2023-10-26 | P | 40 | 61 | 115 | 31 |  |  |  |  | 2.55 | 730
2023-10-31 | C | 79 | 34 | 127 | 23.8 |  |  |  |  | 2.45 | 732
2023-11-07 | P | 20 | 56 | 83 | 29.9 |  |  |  |  | 2.18 | 690
2023-11-14 | P | 40 | 97 | 143 | 26.2 |  |  |  |  | 2.65 | 750
2023-11-21 | P | 40 |  | 142 | 31.5 |  |  |  |  | 2.95 | 1430
2023-11-28 | P | 76 |  | 164 | 35 |  |  |  |  | 3.11 | 740
2023-12-04 | P | 92 |  | 151 | 56.4 |  |  |  |  | 4.11 | 755
2023-12-14 | P | 52 |  | 196 | 41.8 |  |  |  |  | 3.98 | 1300
2023-12-19 | P | 116 |  | 137 | 49 |  |  |  |  | 4.31 | 634
2023-12-26 | P | 80 | 127 | 241 | 52.8 |  |  |  |  | 3.82 | 1310
2024-01-09 | P | 52 |  | 251 | 69 |  |  |  |  | 3.87 | 780
2024-01-15 | C | 65 | 43 | 100 | 21.2 |  |  |  |  | 2.1 | 562
2024-01-16 | P | 36 | 75.6 | 123 | 27.2 |  |  |  |  | 2.43 | 570
2024-01-23 | P | 44 |  |  | 31.9 |  |  |  |  | 2.69 | 740
2024-01-30 | P | 48 |  | 166 | 34.2 |  |  |  |  | 3.1 | 770
2024-02-06 | P | 72 |  | 196 | 39.7 |  |  |  |  | 3.47 | 780
2024-02-13 | P | 49 | 28.3 | 51 | 34.2 |  |  |  |  | 3.02 | 760
2024-02-20 | P | 84 |  | 139 | 41.6 | [5 empty] | 750
2024-02-27 | P | 20 |  | 191 | 42.7 |  |  |  |  | 2.48 | 750
2024-03-05 | P | 24 |  | 149 | 42.5 |  |  |  |  | 3.01 | 730
2024-03-12 | P | 32 | 58.6 | 142 | 39.4 |  |  |  |  | 3.25 | 770
2024-03-19 | P | 56 |  | 170 | 38.4 |  |  |  |  | 3.4 | 750
2024-03-26 | P | 56 |  | 237 | 42 |  |  |  |  | 4.31 | 840
2024-04-02 | P | 68 |  | 147 | 38.5 |  |  |  |  | 2.9 | 820
2024-04-09 | P | 16 | 38.3 | 147 | 24.5 |  |  |  |  | 2.49 | 750
2024-04-11 | C | 37 | 40 | 164 | 31.1 |  |  |  |  | 2.56 | 1027
2024-04-16 | P | 64 |  | 170 | 39.7 |  |  |  |  | 3.47 | 780
2024-04-23 | P | 72 |  | 233 | 40.9 |  |  |  |  | 3.7 | 750
2024-04-29 | P | 104 |  | 405 | 48.7 |  |  |  |  | 5.08 | 860
2024-05-07 | P | 48 |  | 141 | 41.5 |  |  |  |  | 3.19 | 770
2024-05-14 | P | 36 | 57 | 137 | 26.6 |  |  |  |  | 2.15 | 540
2024-05-21 | P | 64 |  | 155 | 34.8 |  |  |  |  | 3.55 | 660
2024-05-28 | P | 196 |  | 331 | 44 |  |  |  |  | 8.11 | 750
2024-06-04 | P | 48 | 85.4 | 135 | 25.5 |  |  |  |  | 2.83 | 650
2024-06-11 | P | 176 |  | 106 | 32.8 |  |  |  |  | 6.92 | 620
2024-06-18 | P | 56 |  | 144 | 24.3 |  |  |  |  | 2.76 | 630
2024-06-25 | P | 40 |  | 110 | 25.6 |  |  |  |  | 2.73 | 630
2024-07-01 | P | 4 |  | 118 | 30.5 |  |  |  |  | 3.5 | 650
2024-07-09 | P | 12 |  | 109 | 26.6 |  |  |  |  | 2.48 | 600
2024-07-16 | C | 95 | 78 | 199 | 36.4 |  |  |  |  | 3.76 | 857
2024-07-23 | P | 60 |  | 127 | 28.7 |  |  |  |  | 2.84 | 620
2024-07-30 | P | 36 |  | 116 | 27.1 |  |  |  |  | 2.92 | 600
2024-08-06 | P | 24 |  | 114 | 25.2 |  |  |  |  | 2.73 | 550
2024-08-13 | P | 56 | 69 | 180 | 27 |  |  |  |  | 3.13 | 570
2024-08-19 | P | 44 |  | 150 | 35.5 |  |  |  |  | 2.82 | 592
2024-08-27 | P | 56 |  | 99 | 23.2 |  |  |  |  | 2.45 | 530
2024-09-03 | P | 32 |  | 152 | 25.5 |  |  |  |  | 2.62 | 540
2024-09-10 | P | 40 | 66.8 | 146 | 28 |  |  |  |  | 2.91 | 550
2024-09-17 | P | 48 |  | 101 | 25.4 |  |  |  |  | 2.71 | 540
2024-09-24 | P | 32 |  | 84 | 33.2 |  |  |  |  | 3.35 | 550
2024-10-01 | P | 48 | 43 | 155 | 35.1 |  |  |  |  | 3.93 | 610
2024-10-08 | P | 44 |  | 152 | 36.9 |  |  |  |  | 3.22 | 570
2024-10-15 | C | 31 | 26 | 115 | 6.8 |  |  |  |  | 2.48 | 743
2024-10-22 | P | 40 |  | 167 | 29.6 |  |  |  |  | 3.88 | 590
2024-10-28 | P | 52 |  | 284 | 46.3 |  |  |  |  | 5.9 | 690
2024-11-05 | P | 328 |  | 442 | 38.2 |  |  |  |  | 13.4 | 540
2024-11-12 | P | 60 | 150 | 215 | 38.5 |  |  |  |  | 4.49 | 650
2024-11-19 | P | 52 |  | 218 | 34.1 |  |  |  |  | 4.05 | 600
2024-11-26 | P | 36 |  | 151 | 34 |  |  |  |  | 3.49 | 590
2024-12-03 | P | 60 |  | 174 | 28 |  |  |  |  | 3.44 | 730
2024-12-10 | P | 64 | 165 | 225 | 39.1 |  |  |  |  | 4.64 | 800
2024-12-17 | P | 44 |  | 205 | 41.7 |  |  |  |  | 4.44 | 790
2024-12-23 | P | 4 |  | 158 | 43.3 |  |  |  |  | 3.56 | 700
2024-12-30 | P | 104 |  | 333 | 50.1 |  |  |  |  | 5.55 | 870
* P = Puntual
* C = Compuesta 24h

## ENERGÍA_EDAR
CONSUMO ELÉCTRICO - CHOZAS DE CANALES
Tarifa | 6.1TD | CUPS | ES0022000008775028YD
Potencia Contratada | P1 | P2 | P3 | P4 | P5 | P6
KW | 37 | 48 | 48 | 48 | 48 | 50
| P1: CONSUMO RED ENERGÍA ACTIVA (kWh) | CONSUMO ENERGÍA REACTIVA (kVAr) | [5 empty] | MAXÍMETRO (kW) | [5 empty] | EXCESO DE POTENCIA (kW)
Fecha | P1 (A) | P2 (A) | P3 (A) | P4 (A) | P5 (A) | P6 (A) | P1 (R) | P2 (R) | P3 (R) | P4 (R) | P5 (R) | P6 (R) | P1 (M) | P2 (M) | P3 (M) | P4 (M) | P5 (M) | P6 (M) | P1 (E) | P2 (E) | P3 (E) | P4 (E) | P5 (E) | P6 (E)
2022-01-01 | 5359 | 5187 | 0 | 0 | 0 | 13691 | 672 | 489 | 0 | 0 | 0 | 0 | [6 empty] | 0 | 0 | 0 | 0 | 0 | 0
2022-02-01 | 5210 | 4752 | 0 | 0 | 0 | 11177 | 662 | 513 | 0 | 0 | 0 | 1189 | [6 empty] | 0 | 0 | 0 | 0 | 0 | 0
2022-03-01 | 0 | 6689 | 6231 | 0 | 0 | 13609 | 0 | 805 | 626 | 0 | 0 | 1310 | 0 | 50 | 55 | 0 | 0 | 57 | 0 | 29 | 91 | 0 | 0 | 0
2022-04-01 | 0 | 0 | 0 | 5431 | 4981 | 11272 | 0 | 0 | 0 | 623 | 496 | 1130 | 0 | 0 | 0 | 50 | 52 | 56 | 0 | 0 | 0 | 0 | 0 | 0
2022-05-01 | 0 | 0 | 0 | 5638 | 4417 | 12040 | 0 | 0 | 0 | 585 | 470 | 1200 | 0 | 0 | 0 | 46 | 47 | 48 | 0 | 0 | 0 | 0 | 0 | 0
2022-06-01 | 0 | 0 | 6729 | 4720 | 0 | 12560 | 0 | 0 | 756 | 612 | 0 | 1050 | 0 | 0 | 46 | 47 | 0 | 50 | 0 | 0 | 0 | 0 | 0 | 0
2022-07-01 | 6500 | 4353 | 0 | 0 | 0 | 13121 | 544 | 428 | 0 | 0 | 0 | 1473 | 47 | 45 | 0 | 0 | 0 | 43
2022-08-01 | 0 | 0 | 6403 | 4600 | 0 | 12123 | 0 | 0 | 435 | 359 | 0 | 997 | 0 | 0 | 40 | 39 | 0 | 40
2022-09-01 | 0 | 0 | 6022 | 4663 | 0 | 11761 | 0 | 0 | 470 | 387 | 0 | 866 | 0 | 0 | 40 | 43 | 0 | 42
2022-10-01 | 0 | 0 | 0 | 6017 | 4803 | 13829 | 0 | 0 | 0 | 590 | 453 | 1193 | 0 | 0 | 0 | 46 | 49 | 51
2022-11-01 | 0 | 5527 | 4823 | 0 | 0 | 11689 | 0 | 610 | 485 | 0 | 0 | 1154 | 0 | 46 | 51 | 0 | 0 | 50
2022-12-01 | 5362 | 4305 | 0 | 0 | 0 | 12689 | 580 | 464 | 0 | 0 | 0 | 1324 | 46 | 53 | 0 | 0 | 0 | 48
2023-01-01 | 6026 | 4816 | 0 | 0 | 0 | 12612 | 635 | 461 | 0 | 0 | 0 | 1240 | 48 | 47 | 0 | 0 | 0 | 47
2023-02-01 | 5673 | 5242 | 0 | 0 | 0 | 11274 | 551 | 450 | 0 | 0 | 0 | 1034 | 50 | 58 | 0 | 0 | 0 | 53
2023-03-01 | 0 | 6699 | 5169 | 0 | 0 | 11676 | 0 | 623 | 500 | 0 | 0 | 1069 | 0 | 47 | 52 | 0 | 0 | 50
2023-04-01 | 0 | 0 | 0 | 6344 | 4884 | 13499 | 0 | 0 | 0 | 564 | 403 | 947 | 0 | 0 | 0 | 48 | 48 | 49
2023-05-01 | 0 | 0 | 0 | 6475 | 5203 | 12687 | 0 | 0 | 0 | 486 | 485 | 919 | 0 | 0 | 0 | 47 | 54 | 54
2023-06-01 | 0 | 0 | 5592 | 4581 | 0 | 10541 | 0 | 0 | 520 | 416 | 0 | 927 | 0 | 0 | 45 | 48 | 0 | 49
2023-07-01 | 4883 | 3852 | 0 | 0 | 0 | 10897 | 560 | 408 | 0 | 0 | 0 | 1064 | 42 | 40 | 0 | 0 | 0 | 41
2023-08-01 | 0 | 0 | 6417 | 5018 | 0 | 12409 | 0 | 0 | 704 | 466 | 0 | 1176 | 0 | 0 | 50 | 49 | 0 | 48
2023-09-01 | 0 | 0 | 4488 | 3593 | 0 | 9741 | 0 | 0 | 520 | 346 | 0 | 802 | 0 | 0 | 46 | 40 | 0 | 44
2023-10-01 | 0 | 0 | 0 | 5369 | 4073 | 11983 | 0 | 0 | 0 | 1104 | 827 | 2642 | 0 | 0 | 0 | 41 | 44 | 44
2023-11-01 | 0 | 4525 | 3585 | 0 | 0 | 8642 | 0 | 950 | 731 | 0 | 0 | 1910 | 0 | 40 | 41 | 0 | 0 | 41
2023-12-01 | 3507 | 2786 | 0 | 0 | 0 | 9706 | 684 | 517 | 0 | 0 | 0 | 1964 | 42 | 43 | 0 | 0 | 0 | 38
2024-01-01 | 5039 | 4000 | 0 | 0 | 0 | 9180 | 738 | 533 | 0 | 0 | 0 | 1595 | 44 | 46 | 0 | 0 | 0 | 47
2024-02-01 | 5406 | 4016 | 0 | 0 | 0 | 9499 | 644 | 579 | 0 | 0 | 0 | 1385 | 44 | 46 | 0 | 0 | 0 | 47
2024-03-01 | 0 | 5325 | 4032 | 0 | 0 | 10702 | 0 | 720 | 532 | 0 | 0 | 1229 | 0 | 43 | 39 | 0 | 0 | 38
2024-04-01 | 0 | 0 | 0 | 5708 | 4412 | 10070 | 0 | 0 | 0 | 738 | 618 | 1394 | 0 | 0 | 0 | 47 | 49 | 43
2024-05-01 | 0 | 0 | 0 | 6081 | 4280 | 11242 | 0 | 0 | 0 | 644 | 499 | 1349 | 0 | 0 | 0 | 43 | 44 | 44
2024-06-01 | 0 | 0 | 5950 | 4435 | 0 | 11371 | 0 | 0 | 552 | 386 | 0 | 1477 | 0 | 0 | 56 | 42 | 0 | 45
2024-07-01 | 6587 | 5056 | 0 | 0 | 0 | 10793 | 785 | 610 | 0 | 0 | 0 | 1641 | 44 | 44 | 0 | 0 | 0 | 43
2024-08-01 | 0 | 0 | 5731 | 4518 | 0 | 11936 | 0 | 0 | 687 | 588 | 0 | 1580 | 0 | 0 | 42 | 42 | 0 | 44
2024-09-01 | 0 | 0 | 5688 | 4366 | 0 | 10623 | 0 | 0 | 735 | 563 | 0 | 1353 | 0 | 0 | 46 | 46 | 0 | 43
2024-10-01 | 0 | 0 | 0 | 6257 | 4976 | 10400 | 0 | 0 | 0 | 803 | 592 | 1504 | 0 | 0 | 0 | 43 | 43 | 44
2024-11-01 | 0 | 5476 | 4131 | 0 | 0 | 11080 | 0 | 661 | 499 | 0 | 0 | 1618 | 0 | 48 | 47 | 0 | 0 | 45
2024-12-01 | 4772 | 3853 | 0 | 0 | 0 | 10592 | 688 | 514 | 0 | 0 | 0 | 1506 | 46 | 44 | 0 | 0 | 0 | 45

## REACTIVOS
CONSUMO REACTIVOS
Fecha | Coagulante (kg/mes) | Polielectrolito (kg/mes)
2022-01-01 | 2728 | 75
2022-02-01 | 1972 | 100
2022-03-01 | 1859 | 125
2022-04-01 | 1633 | 75
2022-05-01 | 1575 | 125
2022-06-01 | 1491 | 100
2022-07-01 | 1541 | 25
2022-08-01 | 1541
2022-09-01 | 1785
2022-10-01 | 1937 | 150
2022-11-01 | 1320 | 100
2022-12-01 | 616 | 25
2023-01-01 |  | 75
2023-02-01 |  | 100
2023-03-01 |  | 50
2023-04-01 | 273 | 75
2023-05-01 | 540 | 50
2023-06-01 | 780 | 50
2023-07-01 | 2511
2023-08-01 | 880 | 100
2023-09-01 | 142
2023-10-01 | 1145
2023-11-01 | 1235
2023-12-01 | 1321
2024-01-01 | 440
2024-02-01 | 412 | 50
2024-03-01 | 440 | 25
2024-04-01 | 426 | 25
2024-05-01 | 440 | 75
2024-06-01 | 426 | 125
2024-07-01 | 1321 | 25
2024-08-01 | 1321 | 25
2024-09-01 | 1278 | 25
2024-10-01 | 1321 | 25
2024-11-01 | 982 | 25
2024-12-01 | 248
Tipo de coagulante | Cloruro Férrico | 40%
* Además, la instalación dispone de sistema de desodorización por Carbón Activo con capacidad de 900 kg.
(Las labores de mantenimiento de los sistemas de desodorización incluyen tanto la reposición periódica del carbón activo como la gestión del residuo derivado de la sustitución)

## RESIDUOS
GESTIÓN DE RESIDUOS
| CRIBADOS (RSU) (Tn) | ARENAS (Tn) | GRASAS (Tn) | RESIDUOS PELIGROSOS (Tn) |  |  |  |  | PLÁSTICOS (Tn) |  | LODOS (Tn Materia Húmeda)
Año | 190801 | 190802 | 190809 | 130205 | 150110 | 150202 | 160504 | 160506 | 150102 | 200139 | 190805 | OBSERVACIONES | Fangos Espesados Trasladados (m3)
2022 | 6.94 | [9 empty] | 372.28
2023 | 69.38 | [9 empty] | 345.04
2024 | 242.84 | [9 empty] | 381.36

## OBSERVACIONES
OBSERVACIONES
Consta de un control de la aireacion a través de sondas redox y oxígeno disuelto para la optimización de la eliminación biológica de nutrientes (empresa EUFON-IDAQUA)