## ListadoEstructuraActivosYCaract
ESTRUCTURA DE ACTIVOS
ACTIVO: SISTEMA ESCALONILLA-CARMENA -
| UBICACION TEC. |  |  | ACTIVO | TIPO | CARACTERISTICA 1 | VALOR 1 | CARACTERISTICA 2 | VALOR 2 | CARACTERISTICA 3 | VALOR 3 | CARACTERISTICA 4 | VALOR 4 | CARACTERISTICA 5 | VALOR 5 | CARACTERISTICA 6 | VALOR 6 | CARACTERISTICA 7 | VALOR 7
0 | 00.15AR.15SE |  |  | SISTEMA ESCALONILLA-CARMENA | Sistema
1 | 00.15AR.15SE.001 |  |  | EDAR ESCALONILLA-CARMENA | Linea
2 | 00.15AR.15SE.001.0010 |  |  | SEGURIDAD | Equipos de seguridad
3 | 00.15AR.15SE.001.0010.BO01 |  |  | BOTIQUIN | Botiquín
3 | 00.15AR.15SE.001.0010.EX01 |  |  | EXTINTORES ESCALONILLA | Extintor
3 | 00.15AR.15SE.001.0010.RY01 |  |  | PARARRAYOS SALA DE CONTROL Y EDIFICIO EXPLOTACIÓN Escalonill | Pararrayos
2 | 00.15AR.15SE.001.BS01 |  |  | BOMBA DE ACHIQUE | Bomba Sumergible
2 | 00.15AR.15SE.001.PC001 |  |  | LINEA DE AGUA | Proceso
3 | 00.15AR.15SE.001.PC001.SP001 |  |  | PRETRATAMIENTO | Subproceso
4 | 00.15AR.15SE.001.PC001.SP001.SP001 |  |  | POZO DE GRUESOS Y DESBASTE | Subproceso
5 | 00.15AR.15SE.001.PC001.SP001.SP001.CB01 |  |  | CUCHARA BIVALVA | Cuchara Bivalva | Marca | ESTRUAGUA | Modelo | CP - 100
5 | 00.15AR.15SE.001.PC001.SP001.SP001.CP01 |  |  | COMPUERTA MURAL MANUAL | Compuerta | Marca | NOCHE Y DÍA | Modelo | N.D./M.4-919
5 | 00.15AR.15SE.001.PC001.SP001.SP001.MU01 |  |  | TOMAMUESTRAS AUTOMATICO | Tomamuestra | Marca | HACH | Modelo | SD900P.52.11511 | Nº serie | 130800480566
5 | 00.15AR.15SE.001.PC001.SP001.SP001.RJ01 |  |  | REJA DE LIMPIEZA MANUAL | Rejas de gruesos (Auto/Manual) | Marca | TALLERES SINFO
5 | 00.15AR.15SE.001.PC001.SP001.SP001.RL01 |  |  | POLIPASTO ELÉCTRICO | Puentes/ Polispastos eléctricos | Marca | VERLINDE | Modelo | VR12 1004 B2
5 | 00.15AR.15SE.001.PC001.SP001.SP001.RL02 |  |  | POLIPASTO ELECTRICO PARA LA REJA | Puentes/ Polispastos eléctricos | Marca | KARPA TOOLS | Modelo | HGSB-300 MICRO |  |  | Potencia (kW) | 0.48 | Carga nominal (Kg) | 200
5 | 00.15AR.15SE.001.PC001.SP001.SP001.TE01 |  |  | CONTENEDOR | Contenedor | Marca | URCAVI | Modelo | 5 M3
4 | 00.15AR.15SE.001.PC001.SP001.SP002 |  |  | BOMBEO DE PLUVIALES | Subproceso
5 | 00.15AR.15SE.001.PC001.SP001.SP002.BS01 |  |  | BBA PLUVIALES A | Bomba Sumergible | Marca | XYLEM | Modelo | 3127.160.0003 |  |  | Altura (mca) | 9.00 | Caudal (m3/h) | 125.00 |  |  | Potencia (kW) | 5.00
5 | 00.15AR.15SE.001.PC001.SP001.SP002.BS02 |  |  | BBA PLUVIALES B | Bomba Sumergible | Marca | XYLEM | Modelo | 3127.160.0498 |  |  | Altura (mca) | 6.50 | Caudal (m3/h) | 168.00 |  |  | Potencia (kW) | 5.00
5 | 00.15AR.15SE.001.PC001.SP001.SP002.BY01 |  |  | EQUIPO DE MEDIDA NIVEL BOYAS | Boya | Marca | ECOLOGIS | Modelo | MRC
5 | 00.15AR.15SE.001.PC001.SP001.SP002.VC01 |  |  | VALVULA COMPUERTA PLUVIAL 1 | Válvula de Compuerta | Marca | BELGICAST THALIS | Modelo | BV-05-47 DN150
5 | 00.15AR.15SE.001.PC001.SP001.SP002.VC02 |  |  | VALVULA COMPUERTA PLUVIAL 2 | Válvula de Compuerta | Marca | BELGICAST THALIS | Modelo | BV-05-47 DN150
5 | 00.15AR.15SE.001.PC001.SP001.SP002.VR01 |  |  | VALVULA RETENCION PLUVIAL 1 | Válvula Antiretorno | Marca | BELGICAST THALIS | Modelo | HY-44 DN150
5 | 00.15AR.15SE.001.PC001.SP001.SP002.VR02 |  |  | VALVULA RETENCION PLUVIAL 2 | Válvula Antiretorno | Marca | BELGICAST THALIS | Modelo | HY-44 DN150
4 | 00.15AR.15SE.001.PC001.SP001.SP003 |  |  | BOMBEO DE ENTRADA | Subproceso
5 | 00.15AR.15SE.001.PC001.SP001.SP003.BS01 |  |  | BBA AGUA BRUTA A | Bomba Sumergible | Marca | XYLEM | Modelo | 3102.160.0002 | Nº serie | 1410177 | Altura (mca) | 11.20 | Caudal (m3/h) | 50.00 | Intensidad (A) | 6.80 | Potencia (kW) | 3.10
5 | 00.15AR.15SE.001.PC001.SP001.SP003.BS02 |  |  | BBA AGUA BRUTA B | Bomba Sumergible | Marca | XYLEM | Modelo | 3102.160.0002 | Nº serie | 1410177 | Altura (mca) | 11.20 | Caudal (m3/h) | 50.00 | Intensidad (A) | 6.80 | Potencia (kW) | 3.10
5 | 00.15AR.15SE.001.PC001.SP001.SP003.BS03 |  |  | BBA AGUA BRUTA C | Bomba Sumergible | Marca | XYLEM | Modelo | 3102.160.0002 |  |  | Altura (mca) | 11.20 | Caudal (m3/h) | 50.00 | Intensidad (A) | 6.80 | Potencia (kW) | 3.10
5 | 00.15AR.15SE.001.PC001.SP001.SP003.BY01 |  |  | EQUIPO DE MEDIDA NIVEL BOYAS 1 | Boya | Marca | ECOLOGIS | Modelo | MRC
5 | 00.15AR.15SE.001.PC001.SP001.SP003.BY02 |  |  | EQUIPO DE MEDIDA NIVEL BOYAS 2 | Boya | Marca | ECOLOGIS | Modelo | MRC
5 | 00.15AR.15SE.001.PC001.SP001.SP003.BY03 |  |  | EQUIPO DE MEDIDA NIVEL BOYAS 3 | Boya | Marca | ECOLOGIS | Modelo | MRC
5 | 00.15AR.15SE.001.PC001.SP001.SP003.CD01 |  |  | SONDA DE CONTROL CONDUCTIVIDAD | Medidor Conductividad | Marca | CHEMITEC | Modelo | 42 SERIES PH-RX 423823
5 | 00.15AR.15SE.001.PC001.SP001.SP003.DC01 |  |  | CARRETE DE DESMONTAJE | Carrete desmontaje | Marca | LOECHES | Modelo | DN-200
5 | 00.15AR.15SE.001.PC001.SP001.SP003.NR01 |  |  | EQUIPO DE MEDIDA NIVEL PIEZORRESISTIVO | Detectores de nivel radar | Marca | NIVUS | Modelo | AQUABAR
5 | 00.15AR.15SE.001.PC001.SP001.SP003.PH01 |  |  | SONDA DE CONTROL PH | Medidor PH | Marca | CHEMITEC | Modelo | 42 SERIES PH-RX 423823
5 | 00.15AR.15SE.001.PC001.SP001.SP003.PO01 |  |  | POLIPASTO | Polipasto | Marca | JAGUAR | Modelo | SERIES 630 0,5 TM |  |  | Capacidad (Kg) | 500.00
5 | 00.15AR.15SE.001.PC001.SP001.SP003.QQ01 |  |  | CAUDALIMETRO ELECTROMAGNETICO | Caudalímetros | Marca | ISOIL | Modelo | ML110B0A1B1A0 | Nº serie | 38S010732 | Dimensión | DN200
5 | 00.15AR.15SE.001.PC001.SP001.SP003.VC01 |  |  | VALVULA COMPUERTA BRUTA 1 | Válvula de Compuerta | Marca | BELGICAST THALIS | Modelo | BV-05-47 DN125
5 | 00.15AR.15SE.001.PC001.SP001.SP003.VC02 |  |  | VALVULA COMPUERTA BRUTA 2 | Válvula de Compuerta | Marca | BELGICAST THALIS | Modelo | BV-05-47 DN125
5 | 00.15AR.15SE.001.PC001.SP001.SP003.VC03 |  |  | VALVULA COMPUERTA BRUTA 3 | Válvula de Compuerta | Marca | BELGICAST THALIS | Modelo | BV-05-47 DN125
5 | 00.15AR.15SE.001.PC001.SP001.SP003.VR01 |  |  | VALVULA RETENCION BRUTA 1 | Válvula Antiretorno | Marca | BELGICAST THALIS | Modelo | HY-44 DN125
5 | 00.15AR.15SE.001.PC001.SP001.SP003.VR02 |  |  | VALVULA RETENCION BRUTA 2 | Válvula Antiretorno | Marca | BELGICAST THALIS | Modelo | HY-44 DN125
5 | 00.15AR.15SE.001.PC001.SP001.SP003.VR03 |  |  | VALVULA RETENCION BRUTA 3 | Válvula Antiretorno | Marca | BELGICAST THALIS | Modelo | HY-44 DN125
4 | 00.15AR.15SE.001.PC001.SP001.SP004 |  |  | PRETRATAMIENTO | Subproceso
5 | 00.15AR.15SE.001.PC001.SP001.SP004.DC01 |  |  | CARRETE DESMONTAJE CAUDALIMETRO | Carrete desmontaje | Marca | LOECHES | Modelo | DN-150
5 | 00.15AR.15SE.001.PC001.SP001.SP004.EL01 |  |  | ELECTROVALVULAS AGUA DE SERVICIO 1 | Electroválvula | Marca | CEMC | Modelo | B72
5 | 00.15AR.15SE.001.PC001.SP001.SP004.EL02 |  |  | ELECTROVALVULAS AGUA DE SERVICIO 2 | Electroválvula | Marca | CEMC | Modelo | B72
5 | 00.15AR.15SE.001.PC001.SP001.SP004.PR01 |  |  | PRETRAT. COMPACTO 1 Y C. ELÉCTRICO LOCAL | Pretratamientos compactos | Marca | SPECO | Modelo | TSF3-60 700 X | Nº serie | 13ZT100000012
5 | 00.15AR.15SE.001.PC001.SP001.SP004.QQ01 |  |  | CAUDALIMETRO ELECTROMAGNETICO ENTRADA BIOLÓGICO | Caudalímetros | Marca | ISOIL | Modelo | ML110 B0B1B1A0 | Nº serie | 38S011462
5 | 00.15AR.15SE.001.PC001.SP001.SP004.RE01 |  |  | SOPLANTE DESENMULSIONADO 1 | Soplantes de embolos rotativos | Marca | BLOWAIR | Modelo | Z6CP210600003 | Nº serie | Y 6P 0 5299
5 | 00.15AR.15SE.001.PC001.SP001.SP004.RE02 |  |  | SOPLANTE DESENMULSIONADO 2 | Soplantes de embolos rotativos | Marca | BLOWAIR | Modelo | ZTSE21219D500 | Nº serie | Y ZS 0 3290
5 | 00.15AR.15SE.001.PC001.SP001.SP004.TE01 |  |  | CONTENEDOR DE SÓLIDOS 1 | Contenedor
5 | 00.15AR.15SE.001.PC001.SP001.SP004.TE02 |  |  | BIDÓN DE GRASAS | Contenedor
5 | 00.15AR.15SE.001.PC001.SP001.SP004.VC01 |  |  | VÁLVULA COMPUERTA ALIVO SALIDA PRETRATAM. | Válvula de Compuerta | Marca | BELGICAST THALIS | Modelo | BV-05-47 DN150
4 | 00.15AR.15SE.001.PC001.SP001.SP005 |  |  | TANQUE DE TORMENTAS | Subproceso
5 | 00.15AR.15SE.001.PC001.SP001.SP005.AG01 |  |  | AGITADOR | Agitador | Marca | XYLEM | Modelo | 4620.410.1839 1,5 KW | [6 empty] | Potencia (kW) | 1.50
5 | 00.15AR.15SE.001.PC001.SP001.SP005.BY01 |  |  | EQUIPO DE MEDIDA NIVEL BOYAS | Boya | Marca | NIVUS | Modelo | AQUABAR 0-10
5 | 00.15AR.15SE.001.PC001.SP001.SP005.PO01 |  |  | MASTIL DE AGITADOR | Polipasto
5 | 00.15AR.15SE.001.PC001.SP001.SP005.SN01 |  |  | NIVEL HIDROSTÁTICO | Sonda de nivel
5 | 00.15AR.15SE.001.PC001.SP001.SP005.TM01 |  |  | REJA DE DESBASTE DE ALIVIO | Tamices de finos /Rejas Automáticas | Marca | TALLERES SINFO
5 | 00.15AR.15SE.001.PC001.SP001.SP005.VC01 |  |  | VÁLVULA PIC DE VACIADO | Válvula de Compuerta | Marca | MILTON ROY | Modelo | DN-150
5 | 00.15AR.15SE.001.PC001.SP001.SP005.VC02 |  |  | VÁLVULA DE COMPUERTA SALIDA DE T. TORMEN. | Válvula de Compuerta | Marca | BELGICAST THALIS | Modelo | BV-05-47 DN150
3 | 00.15AR.15SE.001.PC001.SP002 |  |  | TRATAMIENTO BIOLÓGICO | Subproceso
4 | 00.15AR.15SE.001.PC001.SP002.SP001 |  |  | REACTOR BIOLOGICO | Subproceso
5 | 00.15AR.15SE.001.PC001.SP002.SP001.AG01 |  |  | AGITADOR ZONA ANÓXICA | Agitador | Marca | XYLEM | Modelo | 4530.010.0005 2,3 KW | [6 empty] | Potencia (kW) | 2.30
5 | 00.15AR.15SE.001.PC001.SP002.SP001.FU01 |  |  | PARRILLAS DE DIFUSORES EXTRAÍBLES Nº 1 | Difusores | Marca | BARMATEC | Modelo | DIFUSOR BURBUJA FINA
5 | 00.15AR.15SE.001.PC001.SP002.SP001.FU02 |  |  | PARRILLAS DE DIFUSORES EXTRAÍBLES Nº 2 | Difusores | Marca | BARMATEC | Modelo | DIFUSOR BURBUJA FINA
5 | 00.15AR.15SE.001.PC001.SP002.SP001.FU03 |  |  | PARRILLAS DE DIFUSORES EXTRAÍBLES Nº 3 | Difusores | Marca | BARMATEC | Modelo | DIFUSOR BURBUJA FINA
5 | 00.15AR.15SE.001.PC001.SP002.SP001.OX01 |  |  | MEDIDOR DE O2 DISUELTO SENSOR | Medidor Oxigeno | Marca | HACH |  |  | Nº serie | 221320001387
5 | 00.15AR.15SE.001.PC001.SP002.SP001.PO01 |  |  | MASTIL DEL AGITADOR ZONA ANÓXICA | Polipasto | Marca | XYLEM | Modelo | 7735411
5 | 00.15AR.15SE.001.PC001.SP002.SP001.PO02 |  |  | POLIPASTO | Polipasto | Marca | JAGUAR | Modelo | SERIES 630 1000 KG |  |  | Capacidad (Kg) | 1000.00
5 | 00.15AR.15SE.001.PC001.SP002.SP001.RE01 |  |  | SOPLANTE 1 | Soplantes de embolos rotativos | Marca | AERZEN | Modelo | GM 15 L 4017152 | Nº serie | 4017152 | Potencia (kW) | 22.00 | Presión (bar) | 0.95 | Caudal (m3/h) | 804.00
5 | 00.15AR.15SE.001.PC001.SP002.SP001.RE02 |  |  | SOPLANTE 2 | Soplantes de embolos rotativos | Marca | AERZEN | Modelo | GM 15 L 4017150 | Nº serie | 4017150 | Potencia (kW) | 22.00 | Presión (bar) | 1.45 | Caudal (m3/h) | 804.00
5 | 00.15AR.15SE.001.PC001.SP002.SP001.RX01 |  |  | MEDIDOR DE REDOX | Medidor Redox | Marca | HACH |  |  | Nº serie | 2360452
5 | 00.15AR.15SE.001.PC001.SP002.SP001.VP01 |  |  | VALVULA MARIPOSA SOPLANTE 1 | Válvula de Mariposa | Marca | BELGICAST THALIS | Modelo | Y81400 DN-100
5 | 00.15AR.15SE.001.PC001.SP002.SP001.VP02 |  |  | VALVULA MARIPOSA SOPLANTE 2 | Válvula de Mariposa | Marca | BELGICAST THALIS | Modelo | Y81400 DN-100
5 | 00.15AR.15SE.001.PC001.SP002.SP001.VP03 |  |  | VÁLVULA DE MARIPOSA CONEXIÓN A PARRILLAS DE DIFUSORES Nº 1 | Válvula de Mariposa | Marca | BELGICAST THALIS | Modelo | Y81400 DN-100
5 | 00.15AR.15SE.001.PC001.SP002.SP001.VP04 |  |  | VÁLVULA DE MARIPOSA CONEXIÓN A PARRILLAS DE DIFUSORES Nº 2 | Válvula de Mariposa | Marca | BELGICAST THALIS | Modelo | Y81400 DN-100
5 | 00.15AR.15SE.001.PC001.SP002.SP001.VP05 |  |  | VÁLVULA DE MARIPOSA CONEXIÓN A PARRILLAS DE DIFUSORES Nº 3 | Válvula de Mariposa | Marca | BELGICAST THALIS | Modelo | Y81400 DN-100
5 | 00.15AR.15SE.001.PC001.SP002.SP001.VT01 |  |  | VENTILADOR PARED 1 | Ventilador | Marca | SODECA | Modelo | 450 NM3/H
4 | 00.15AR.15SE.001.PC001.SP002.SP002 |  |  | DOSIFICACION DE REACTIVOS | Subproceso
5 | 00.15AR.15SE.001.PC001.SP002.SP002.BD01 |  |  | BBA DOSIFICADORA CLORURO FERRICO 1 | Bomba dosificadora | Marca | SEKO | Modelo | MAG603NNHH00B0 | Nº serie | 02A00649B
5 | 00.15AR.15SE.001.PC001.SP002.SP002.BD02 |  |  | BBA DOSIFICADORA CLORURO FERRICO 2 | Bomba dosificadora | Marca | SEKO | Modelo | MAG603NNHH00B0 | Nº serie | 03A1033F
5 | 00.15AR.15SE.001.PC001.SP002.SP002.BY01 |  |  | BOYA DE MÍNIMO | Boya | Marca | ECOLOGIS | Modelo | MRC
5 | 00.15AR.15SE.001.PC001.SP002.SP002.DE01 |  |  | DEPOSITO CLORURO FERRICO | Depósito | Marca | POLITECH | Modelo | POLIBASIC MR 5
4 | 00.15AR.15SE.001.PC001.SP002.SP003 |  |  | DECANTACION SECUNDARIA | Subproceso
5 | 00.15AR.15SE.001.PC001.SP002.SP003.PD03 |  |  | PUENTE DECANTADOR | Mec. clarificadores / Puentes decantador | Marca | NOCHE Y DÍA | Modelo | N.D./PCP 907 | Nº serie | 907 |  |  | Potencia (kW) | 0.55
3 | 00.15AR.15SE.001.PC001.SP003 |  |  | SALIDA | Subproceso
4 | 00.15AR.15SE.001.PC001.SP003.SP001 |  |  | ARQUETA DE AGUA TRATADA | Subproceso
5 | 00.15AR.15SE.001.PC001.SP003.SP001.CI01 |  |  | CALDERIN | Calderin | Marca | IBAIONDO | Modelo | 200 AMR B-90 | Nº serie | 4561590109 | Volumen (l) | 200 | Presión nominal (bar) | 10.00
5 | 00.15AR.15SE.001.PC001.SP003.SP001.DC01 |  |  | CARRETE DESMONTAJE CAUDALIMETRO | Carrete desmontaje | Marca | LOECHES | Modelo | DN-150
5 | 00.15AR.15SE.001.PC001.SP003.SP001.FT01 |  |  | FILTRO AUTOLIMPIANTE MALLA | Filtro | Marca | NOVHIDRO | Modelo | 2F2LA4B | Nº serie | 00802
5 | 00.15AR.15SE.001.PC001.SP003.SP001.GP01 |  |  | GRUPO DE PRESION CUADRO ELÉCTRICO | Grupo de presión | Marca | EBARA | Modelo | APMVP-7 150/5-2
5 | 00.15AR.15SE.001.PC001.SP003.SP001.GP02 |  |  | BOMBA 1 | Grupo de presión | Marca | EBARA | Modelo | APMVP-7 250/5-2 | Nº serie | 3-224
5 | 00.15AR.15SE.001.PC001.SP003.SP001.GP03 |  |  | BOMBA 2 | Grupo de presión | Marca | EBARA | Modelo | APMVP-7 250/5-2 | Nº serie | 4-52
5 | 00.15AR.15SE.001.PC001.SP003.SP001.QQ01 |  |  | CAUDALIMETRO ELECTROMAGNETICO | Caudalímetros | Marca | ISOIL | Modelo | ML110 B0B1B1A0 | Nº serie | 38S011476 | Dimensión | 150
5 | 00.15AR.15SE.001.PC001.SP003.SP001.VC01 |  |  | VALVULA DE COMPUERTA | Válvula de Compuerta | Marca | BELGICAST THALIS | Modelo | BV-05-47 DN100
2 | 00.15AR.15SE.001.PC002 |  |  | LÍNEA DE FANGOS | Proceso
3 | 00.15AR.15SE.001.PC002.SP001 |  |  | RECIRCULACION DE FANGOS | Subproceso
4 | 00.15AR.15SE.001.PC002.SP001.BS01 |  |  | BBA RECIRCULACION DE FANGOS 1 | Bomba Sumergible | Marca | XYLEM | Modelo | 3102.160.0003 72 m3/h a 8 mca | Nº serie | 1480168 | Altura (mca) | 8.00 | Caudal (m3/h) | 72.00 | Intensidad (A) | 6.80 | Potencia (kW) | 3.10
4 | 00.15AR.15SE.001.PC002.SP001.BS02 |  |  | BBA RECIRCULACION DE FANGOS 2 | Bomba Sumergible | Marca | XYLEM | Modelo | 3102.160.0003 | Nº serie | 1470247 | Altura (mca) | 8.00 | Caudal (m3/h) | 72.00 |  |  | Potencia (kW) | 3.10
4 | 00.15AR.15SE.001.PC002.SP001.BY01 |  |  | MEDIDA DE NIVEL POR BOYAS MÍNIMO | Boya | Marca | ECOLOGIS | Modelo | MRC
4 | 00.15AR.15SE.001.PC002.SP001.QQ01 |  |  | CAUDALIMETRO RECIRCULACION LÍNEA 1 | Caudalímetros | Marca | ISOIL | Modelo | ML110-B0A1B1A0 | Nº serie | 38S010771
4 | 00.15AR.15SE.001.PC002.SP001.VC01 |  |  | VALVULA DE COMPUERTA RECIRCULACIÓN 1 | Válvula de Compuerta | Marca | BELGICAST THALIS | Modelo | BV-05-47 DN125
4 | 00.15AR.15SE.001.PC002.SP001.VC02 |  |  | VALVULA DE COMPUERTA RECIRCULACIÓN 2 | Válvula de Compuerta | Marca | BELGICAST THALIS | Modelo | BV-05-47 DN125
4 | 00.15AR.15SE.001.PC002.SP001.VR01 |  |  | VALVULA DE RETENCIÓN RECIRCULACIÓN 1 | Válvula Antiretorno | Marca | BELGICAST THALIS | Modelo | HY-44 DN125
4 | 00.15AR.15SE.001.PC002.SP001.VR02 |  |  | VALVULA DE RETENCIÓN RECIRCULACIÓN 2 | Válvula Antiretorno | Marca | BELGICAST THALIS | Modelo | HY-44 DN125
3 | 00.15AR.15SE.001.PC002.SP002 |  |  | FANGO EN EXCESO | Subproceso
4 | 00.15AR.15SE.001.PC002.SP002.BS01 |  |  | BBA DE FANGOS EN EXCESO 1 | Bomba Sumergible | Marca | XYLEM | Modelo | 3045.181.6022 5 m3/h 6 mca |  |  | Altura (mca) | 6.00 | Caudal (m3/h) | 5.00 |  |  | Potencia (kW) | 2.00
4 | 00.15AR.15SE.001.PC002.SP002.BS02 |  |  | BBA DE FANGOS EN EXCESO 2 | Bomba Sumergible | Marca | XYLEM | Modelo | 3045.181.6022 5 m3/h 6 mca |  |  | Altura (mca) | 6.00 | Caudal (m3/h) | 5.00 |  |  | Potencia (kW) | 2.00
4 | 00.15AR.15SE.001.PC002.SP002.DC01 |  |  | CARRETE DE DESMONTAJE | Carrete desmontaje | Marca | LOECHES | Modelo | DN-80
4 | 00.15AR.15SE.001.PC002.SP002.QQ01 |  |  | CAUDALIMETRO EXCESOS | Caudalímetros | Marca | ISOIL | Modelo | ML110 B0A1B1A0 | Nº serie | 38S011316
4 | 00.15AR.15SE.001.PC002.SP002.VC01 |  |  | VALV. DE COMP. EXCESO 1 | Válvula de Compuerta | Marca | BELGICAST THALIS | Modelo | BV-05-47 DN80
4 | 00.15AR.15SE.001.PC002.SP002.VC02 |  |  | VALV. DE COMP. EXCESO 1 | Válvula de Compuerta | Marca | BELGICAST THALIS | Modelo | BV-05-47 DN80
4 | 00.15AR.15SE.001.PC002.SP002.VC03 |  |  | VALV. DE COMP. EXCESO 1 ENTRADA A ESPESADOR | Válvula de Compuerta | Marca | BELGICAST THALIS | Modelo | BV-05-47 DN80
4 | 00.15AR.15SE.001.PC002.SP002.VR01 |  |  | VALVULA DE RETENCIÓN EXCESO 1 | Válvula Antiretorno | Marca | BELGICAST THALIS | Modelo | HY-44 DN80
4 | 00.15AR.15SE.001.PC002.SP002.VR02 |  |  | VALVULA DE RETENCIÓN EXCESO 2 | Válvula Antiretorno | Marca | BELGICAST THALIS | Modelo | HY-44 DN80
3 | 00.15AR.15SE.001.PC002.SP003 |  |  | ESPESAMIENTO DE FANGOS | Subproceso
4 | 00.15AR.15SE.001.PC002.SP003.RR01 |  |  | ESPESADOR DE FANGOS | Espesador | Marca | NOCHE Y DÍA | Modelo | N.D./E.F. 906
4 | 00.15AR.15SE.001.PC002.SP003.VC01 |  |  | VÁLVULA DE COMPUERTA VACIADO DE FANGO | Válvula de Compuerta | Marca | BELGICAST THALIS | Modelo | BV-05-47 DN100
4 | 00.15AR.15SE.001.PC002.SP003.VC02 |  |  | VÁLVULA DE COMPUERTA SALIDA DE FANGO | Válvula de Compuerta | Marca | BELGICAST THALIS | Modelo | BV-05-47 DN100
4 | 00.15AR.15SE.001.PC002.SP003.VC03 |  |  | VÁLVULA PIC SALIDA DE FANGO | Válvula de Compuerta | Marca | MILTON ROY | Modelo | DN100
3 | 00.15AR.15SE.001.PC002.SP004 |  |  | DESHIDRATACION DE FANGOS | Subproceso
4 | 00.15AR.15SE.001.PC002.SP004.BD01 |  |  | BBA DOSIFICADORA POLIELECTROLITO 1 | Bomba dosificadora | Marca | SEKO | Modelo | PS1D054C21B4000 | Nº serie | 02A00081F | Potencia (kW) | 0.25 | Presión nominal (bar) | 8.00 | Caudal (l/h) | 220
4 | 00.15AR.15SE.001.PC002.SP004.BD02 |  |  | BBA DOSIFICADORA POLIELECTROLITO 2 | Bomba dosificadora | Marca | SEKO | Modelo | PS1D054C21B4000 | Nº serie | 02A00084F | Potencia (kW) | 0.25 | Presión nominal (bar) | 8.00 | Caudal (l/h) | 220
4 | 00.15AR.15SE.001.PC002.SP004.BY01 |  |  | BOYA DE MÍNIMO DE POLIELECTROLITO | Boya | Marca | ECOLOGIS | Modelo | MRC
4 | 00.15AR.15SE.001.PC002.SP004.CE01 |  |  | CUADRO AUXILIAR DESHIDRATACIÓN | Cuadro eléctrico | Marca | PROYELEC
4 | 00.15AR.15SE.001.PC002.SP004.CN01 |  |  | CENTRIFUGA | Centrífuga | Marca | ALFA LAVAL | Modelo | ALDEC 10 AT | Nº serie | 5126137 – 2014 |  |  | Potencia (kW) | 4.00
4 | 00.15AR.15SE.001.PC002.SP004.CO01 |  |  | GRUPO COMPRESOR AIRE 1 | Compresor Aire | Marca | ABAC | Modelo | PROA39B270FM3 | Nº serie | ITR0892000 |  |  |  |  | Potencia (kW) | 2.20 | Volumen (l) | 270
4 | 00.15AR.15SE.001.PC002.SP004.CO02 |  |  | GRUPO COMPRESOR AIRE 2 | Compresor Aire | Marca | ABAC | Modelo | PROA39B270FM3 | Nº serie | ITR0896489 |  |  |  |  | Potencia (kW) | 2.20 | Volumen (l) | 270
4 | 00.15AR.15SE.001.PC002.SP004.CP01 |  |  | COMPUERTA TAJADERA DE TOLVA | Compuerta | Marca | TALLERES SINFO
4 | 00.15AR.15SE.001.PC002.SP004.DE01 |  |  | Depósito de poli | Depósito | Marca | POLITECH | Modelo | Polibasic MR | Nº serie | 322 | Volumen (m3) | 500.00
4 | 00.15AR.15SE.001.PC002.SP004.EL01 |  |  | ELECTROVÁLVULA DE POLIELECTROLITO | Electroválvula | Marca | SOL | Modelo | 602 C2
4 | 00.15AR.15SE.001.PC002.SP004.EP01 |  |  | GRUPO DOSIFICADOR DE POLIELECTROLITO | Polipack | Marca | POLITECH | Modelo | POLIBASIC MR-10
4 | 00.15AR.15SE.001.PC002.SP004.FD01 |  |  | BOMBA ELEVACIÓN FANGO DESHIDRATADO | Bomba de tornillo helicoidal | Marca | MONO | Modelo | W15B | Nº serie | C745400 /02 |  |  |  |  | Potencia (kW) | 4.00 | Presión (bar) | 10.00
4 | 00.15AR.15SE.001.PC002.SP004.FE01 |  |  | BOMBA FANGOS ESPESADOS A CENTRIFUGA 1 | Bomba fangos espesador | Marca | MONO | Modelo | C23 K | Nº serie | C745401 /01
4 | 00.15AR.15SE.001.PC002.SP004.FE02 |  |  | BOMBA FANGOS ESPESADOS A CENTRIFUGA 2 | Bomba fangos espesador | Marca | MONO | Modelo | C23 K | Nº serie | C745401 /02
4 | 00.15AR.15SE.001.PC002.SP004.NR01 |  |  | MEDIDOR DE NIVEL DE TOLVA | Detectores de nivel radar | Marca | SIEMENS | Modelo | SITRANS PROBE LR
4 | 00.15AR.15SE.001.PC002.SP004.QQ01 |  |  | CAUDALIMETRO FANGO A CENTRÍFUGA | Caudalímetros | Marca | ISOIL | Modelo | ML110 B0A1B1A0 | Nº serie | 38S011317
4 | 00.15AR.15SE.001.PC002.SP004.TO01 |  |  | TOLVA DE FANGOS DESHIDRATADOS | Tolva | Marca | TALLERES SINFO | Modelo | 25 M3
4 | 00.15AR.15SE.001.PC002.SP004.VC01 |  |  | VALVULA COMPUERTA ENTRADA BBA 1 | Válvula de Compuerta | Marca | BELGICAST THALIS | Modelo | BV-05-47 DN80
4 | 00.15AR.15SE.001.PC002.SP004.VC02 |  |  | VALVULA COMPUERTA ENTRADA BBA 2 | Válvula de Compuerta | Marca | BELGICAST THALIS | Modelo | BV-05-47 DN80
4 | 00.15AR.15SE.001.PC002.SP004.VC03 |  |  | VALVULA COMPUERTA SALIDA BBA 1 | Válvula de Compuerta | Marca | BELGICAST THALIS | Modelo | BV-05-47 DN80
4 | 00.15AR.15SE.001.PC002.SP004.VC04 |  |  | VALVULA COMPUERTA SALIDA BBA 2 | Válvula de Compuerta | Marca | BELGICAST THALIS | Modelo | BV-05-47 DN80
4 | 00.15AR.15SE.001.PC002.SP004.VC05 |  |  | VALVULA COMPUERTA SALIDA F. DESHIDRATADO | Válvula de Compuerta | Marca | BELGICAST THALIS | Modelo | BV-05-47 DN150
2 | 00.15AR.15SE.001.PC003 |  |  | VACIADO Y SOBRENADANTE | Proceso
3 | 00.15AR.15SE.001.PC003.SP001 |  |  | BOMBEO DE FLOTANTES | Subproceso
4 | 00.15AR.15SE.001.PC003.SP001.BS01 |  |  | BBA FLOTANTES | Bomba Sumergible | Marca | XYLEM | Modelo | 3085.181.6022 2 m3/h 3 mca |  |  | Altura (mca) | 3.00 | Caudal (m3/h) | 2.00
4 | 00.15AR.15SE.001.PC003.SP001.BY01 |  |  | MEDIDA DE NIVEL POR BOYAS MÍNIMO | Boya | Marca | ECOLOGIS | Modelo | MRC
4 | 00.15AR.15SE.001.PC003.SP001.VC01 |  |  | VALVULA COMPUERTA FLOTANTES | Válvula de Compuerta | Marca | BELGICAST THALIS | Modelo | BV-05-47 DN80
4 | 00.15AR.15SE.001.PC003.SP001.VR01 |  |  | VALVULA RETENCIÓN FLOTANTES | Válvula Antiretorno | Marca | BELGICAST THALIS | Modelo | HY-44 DN80
2 | 00.15AR.15SE.001.PC004 |  |  | ELECTRICIDAD AUTOMATIZACIÓN Y CONTROL | Proceso
3 | 00.15AR.15SE.001.PC004.0011 |  |  | AUTOMATISMO Y CONTROL | Subproceso
4 | 00.15AR.15SE.001.PC004.0011.PC01 |  |  | PLC CUADRO DE CONTROL | PLC | Marca | PHOENIX CONTACT | Modelo | IELC 15 IETH SPS ADVANCE RT
4 | 00.15AR.15SE.001.PC004.0011.SA01 |  |  | SAI ORDENADOR | Sistema de Alimentacion Interrumpida | Marca | SALICRU | Modelo | SPS SOHO+
4 | 00.15AR.15SE.001.PC004.0011.SA02 |  |  | SAI REGULADOR AUTOMÁTICO DE VOLTAGE PLC | Sistema de Alimentacion Interrumpida | Marca | SALICRU | Modelo | SPS ADVANCE RT
4 | 00.15AR.15SE.001.PC004.0011.SC01 |  |  | SCADA | SCADA
4 | 00.15AR.15SE.001.PC004.0011.VF01 |  |  | V.F. 1 BOMBAS AGUA BRUTA | Variador Frecuencia | Marca | ABB | Modelo | ACS 310
4 | 00.15AR.15SE.001.PC004.0011.VF02 |  |  | V.F. 2 BOMBAS AGUA BRUTA | Variador Frecuencia | Marca | ABB | Modelo | ACS 310
4 | 00.15AR.15SE.001.PC004.0011.VF03 |  |  | V.F. 3 BOMBAS AGUA BRUTA | Variador Frecuencia
4 | 00.15AR.15SE.001.PC004.0011.VF04 |  |  | V.F. 1 SOPLANTES | Variador Frecuencia
4 | 00.15AR.15SE.001.PC004.0011.VF05 |  |  | V.F. 2 SOPLANTES | Variador Frecuencia | Marca | ABB | Modelo | ACS 310
4 | 00.15AR.15SE.001.PC004.0011.VF06 |  |  | V.F. 1 BOMBAS DE RECIRCULACIÓN | Variador Frecuencia | Marca | ABB | Modelo | ACS 310
4 | 00.15AR.15SE.001.PC004.0011.VF07 |  |  | V.F. 2 BOMBAS DE RECIRCULACIÓN | Variador Frecuencia | Marca | ABB | Modelo | ACS 310
4 | 00.15AR.15SE.001.PC004.0011.VF08 |  |  | V. F. 1 BOMBAS FANGOS A DESHIDRATAR | Variador Frecuencia | Marca | ABB | Modelo | ACS 310
4 | 00.15AR.15SE.001.PC004.0011.VF09 |  |  | V. F. 2 BOMBAS FANGOS A DESHIDRATAR | Variador Frecuencia | Marca | ABB | Modelo | ACS 310
4 | 00.15AR.15SE.001.PC004.0011.VF10 |  |  | V. F. 1 BOMBA POLIELECTROLITO | Variador Frecuencia | Marca | ABB | Modelo | ACS 310
4 | 00.15AR.15SE.001.PC004.0011.VF11 |  |  | V. F. 2 BOMBA POLIELECTROLITO | Variador Frecuencia | Marca | ABB | Modelo | ACS 310
4 | 00.15AR.15SE.001.PC004.0011.VF12 |  |  | V. F. BOMBAS DE FANGO DESHIDRATADO | Variador Frecuencia | Marca | ABB | Modelo | ACS 310
3 | 00.15AR.15SE.001.PC004.SP001 |  |  | INSTALACIONES ELECTRICAS | Subproceso
4 | 00.15AR.15SE.001.PC004.SP001.AT01 |  |  | CT ESCALONILLA | C. transformación e Ins. de A/M
5 | 00.15AR.15SE.001.PC004.SP001.AT01.TF01 |  |  | TRANSFORMADOR | TRAFOS
4 | 00.15AR.15SE.001.PC004.SP001.BT01 |  |  | BATERÍA DE CONDENSADORES | Bateria Condensadores | Marca | RTR | Modelo | MF4400075035I00 | Nº serie | 23257 | Intensidad (A) | 98.53 | Potencia reactiva (kVAr) | 75 | Tensión (V) | 440
4 | 00.15AR.15SE.001.PC004.SP001.CC01 |  |  | CCM CENTRO DE CONTROL DE MOTORES | CCMS
4 | 00.15AR.15SE.001.PC004.SP001.CE01 |  |  | CGA CUADRO GENERAL DE ALUMBRADO | Cuadro eléctrico | Marca | PROYELEC
1 | 00.15AR.15SE.002 |  |  | COMPUERTAS MURALES ALIVIADEROS | Linea
2 | 00.15AR.15SE.002.CP01 |  |  | COMPUERTA MURAL ALIVIADERO CARMENA | Compuerta | Marca | NOCHE Y DÍA | Modelo | N.D./M-4
2 | 00.15AR.15SE.002.CP02 |  |  | COMPUERTA MURAL ALIVIADERO ESCALONILLA | Compuerta | Marca | NOCHE Y DÍA | Modelo | N.D./M-4
2 | 00.15AR.15SE.002.VC01 |  |  | VÁLV. DE COMPUERTA MURAL ALV. CEMENTERIO | Válvula de Compuerta | Marca | BELGICAST THALIS | Modelo | BV-05-47 DN-150
1 | 00.15AR.15SE.003 |  |  | CAUDALÍMETROS DE SECCIÓN PARCIAL | Linea
2 | 00.15AR.15SE.003.QQ01 |  |  | CAUDALÍMETRO DE SECCIÓN PARCIAL CARMENA | Caudalímetros | Marca | NIVUS | Modelo | OCM PRO F | Nº serie | 1448PRC4061
2 | 00.15AR.15SE.003.QQ02 |  |  | CAUDALÍMETRO DE SECCIO PARCIAL ESCALONILLA | Caudalímetros | Marca | NIVUS | Modelo | OCM PRO F | Nº serie | 1448PRC4060