## CAUDALES
CAUDALES ENTRADA-SALIDA
Fecha | Q Entrada (m3/mes) | Q Salida (m3/mes)
2022-01-01 | 29725 | 27822.25
2022-02-01 | 25665 | 26258.5
2022-03-01 | 35778 | 37432
2022-04-01 | 36374.6667 | 35760.3333
2022-05-01 | 32510.8333 | 31693.1667
2022-06-01 | 28481.5 | 28775.5
2022-07-01 | 26901 | 26325
2022-08-01 | 23752.8333 | 23434
2022-09-01 | 26999.5 | 26363
2022-10-01 | 27453 | 27298
2022-11-01 | 26573 | 25931
2022-12-01 | 35422.3333 | 34095.3333
2023-01-01 | 27941.6667 | 27013.6667
2023-02-01 | 22365 | 23153
2023-03-01 | 23608 | 26004
2023-04-01 | 22607 | 22008.5
2023-05-01 | 23996 | 24846.5
2023-06-01 | 25967 | 24074
2023-07-01 | 24086 | 22313
2023-08-01 | 21640 | 19975
2023-09-01 | 22670 | 21462.3333
2023-10-01 | 25714 | 24183.6667
2023-11-01 | 25742 | 24568
2023-12-01 | 30275 | 23941.5
2024-01-01 | 37159 | 34955.5
2024-02-01 | 32842 | 31439
2024-03-01 | 36641.2 | 34523.2
2024-04-01 | 32438.8 | 30746.8
2024-05-01 | 30246 | 28666
2024-06-01 | 28859.5 | 27644.5
2024-07-01 | 30096.5 | 30306.5
2024-08-01 | 28339 | 27903.6667
2024-09-01 | 25700 | 24424.3333
2024-10-01 | 31196 | 29863
2024-11-01 | 29448 | 28163
2024-12-01 | 27048.6667 | 26368

## ANALÍTICAS
PARÁMETROS INFLUENTE
Fecha | Muestra | SST (mg/l) | DBO5 (mg/l) | DQO (mg/l) | Nt (mg N/l) | NTK (mg N/l) | N-NH4 (mg N/l) | N-NO3 (mg N/l) | N-NO2 (mg N/l) | Pt (mg P/l) | Conductividad (µS/cm)
2022-01-03 | P | 1812 |  | 2716 | 106 |  |  |  |  | 14.9 | 1480
2022-01-10 | P | 188 | 700 | 1404 | 96.3 |  |  |  |  | 11.5 | 1110
2022-01-17 | P | 388 | 985 | 1970 | 140 |  |  |  |  | 20.1 | 3470
2022-01-19 | P | 2196 | 2012 | 4024 | 117 |  |  |  |  | 5.87 | 1030
2022-01-24 | P | 580 | 714 | 1428 | 89.8 |  |  |  |  | 13.4 | 1110
2022-01-27 | P | 4912 | 4900 | 9400 | 170.5 |  |  |  |  | 38 | 2220
2022-01-31 | P | 1028 |  | 1643 | 119 |  |  |  |  | 16.2 | 3600
2022-02-07 | P | 480 | 837 | 1469 | 116 |  |  |  |  | 15.6 | 2530
2022-02-10 | P | 5324 | 800 | 1700 | 67.9 |  |  |  |  | 17.5 | 1382
2022-02-14 | P | 92 | 962 | 1302 | 123 |  |  |  |  | 16.5 | 1790
2022-02-21 | P | 464 | 951 | 1892 | 147 |  |  |  |  | 20.2 | 1860
2022-02-28 | C | 152 |  | 1378 | 109.8 |  |  |  |  | 13.9 | 850
2022-03-03 | C | 1416 | 620 | 1190 | 47.4 |  |  |  |  | 9.95 | 1105
2022-03-07 | P | 452 | 956 | 1242 | 87.6 |  |  |  |  | 9.78 | 1620
2022-03-14 | C | 388 | 189 | 212 | 31.3 |  |  |  |  | 2.99 | 440
2022-03-21 | C | 212 | 196 | 473 | 39.6 |  |  |  |  | 3.68 | 510
2022-03-28 | C | 400 | 497 | 789 | 88.1 |  |  |  |  | 10.4 | 1120
2022-04-04 | P | 280 | 740 | 1136 | 89.5 |  |  |  |  | 9.33 | 1230
2022-04-05 | C | 1082 | 620 | 1205 | 55.8 |  |  |  |  | 7.6 | 1456
2022-04-11 | P | 596 | 986 | 1398 | 15.8 |  |  |  |  | 15.8 | 950
2022-04-18 | C | 376 | 499 | 679 | 68 |  |  |  |  | 7.33 | 1040
2022-04-25 | C | 204 | 383 | 631 | 58.7 |  |  |  |  | 5.88 | 1490
2022-04-28 | C | 288 |  | 905 | 40.2 |  |  |  |  | 4.89 | 790
2022-05-02 | P | 2080 |  | 4255 | 163 |  |  |  |  | 23.6 | 1500
2022-05-03 | P | 2660 | 1850 | 5050 | 113.6 |  |  |  |  | 29.1 | 1520
2022-05-05 | C | 536 | 702 | 1107 | 103 |  |  |  |  | 13.4 | 1330
2022-05-16 | C | 432 | 681 | 1019 | 72.9 |  |  |  |  | 14.4 | 2210
2022-05-23 | P | 580 | 522 | 834 | 73.2 |  |  |  |  | 10.8 | 7010
2022-06-01 | P | 280 | 659 | 863 | 76.6 |  |  |  |  | 8.52 | 1940
2022-06-06 | P | 280 |  | 1339 | 138 |  |  |  |  | 17.3 | 1100
2022-06-09 | C | 408 | 310 | 590 | 37.9 |  |  |  |  | 7.7 | 1489
2022-06-13 | P | 508 |  | 1800 | 73.2 |  |  |  |  | 10.3 | 1990
2022-06-20 | P | 300 | 373 | 685 | 67.7 |  |  |  |  | 10.1 | 1400
2022-06-27 | P | 336 |  | 964 | 75.5 |  |  |  |  | 15.5 | 4810
2022-07-04 | P | 456 | 341 | 753 | 69.5 |  |  |  |  | 9.78 | 690
2022-07-11 | P | 216 | 161 | 398 | 54.1 |  |  |  |  | 7.85 | 790
2022-07-12 | P | 596 |  | 1324 | 85.9 |  |  |  |  | 11.6 | 1470
2022-07-13 | C | 394 | 310 | 772 | 27.4 |  |  |  |  | 7.7 | 1436
2022-07-18 | P | 380 | 454 | 870 | 72.9 |  |  |  |  | 13.1 | 700
2022-07-25 | P | 140 |  | 225 | 31.3 |  |  |  |  | 6.92 | 720
2022-08-01 | P | 1464 |  | 1843 | 85.3 |  |  |  |  | 15.8 | 1160
2022-08-02 | P | 1660 |  | 1920 | [5 empty] | 22.5
2022-08-03 | C | 240 | 280 | 560 | 39.1 |  |  |  |  | 3.7 | 1234
2022-08-04 | P | 292 | 126 | 200 | 36.4 |  |  |  |  | 7.89 | 670
2022-08-07 | P | 1032 |  | 1100 | 72.8 |  |  |  |  | 15.6 | 980
2022-08-08 | P | 1206 |  | 2040 | [5 empty] | 18.9
2022-08-09 | P | 5500 |  | 1063 | 75.3 |  |  |  |  | 16.2 | 1040
2022-08-10 | P | 4594 | [7 empty] | 12.4
2022-08-11 | P | 1068 |  | 1337 | 103 |  |  |  |  | 18 | 1270
2022-08-12 | P | 2824 |  | 4490 | 116.3 |  |  |  |  | 35.3
2022-09-05 | C | 1168 |  | 955 | 85.5 |  |  |  |  | 13.3 | 1060
2022-09-06 | C | 490 | 330 | 640 | 35 |  |  |  |  | 7.4 | 1260
2022-09-12 | P | 1708 |  | 2180 | 112 |  |  |  |  | 16.2 | 2930
2022-09-19 | C | 956 | 670 | 944 | 80.5 |  |  |  |  | 10.3 | 1010
2022-09-26 | C | 492 | 605 | 958 | 80.7 |  |  |  |  | 12.3 | 1120
2022-10-03 | P | 532 |  | 1870 | 159 |  |  |  |  | 20.3 | 1470
2022-10-10 | P | 1204 | 692 | 921 | 81.5 |  |  |  |  | 12.8 | 1010
2022-10-17 | P | 1804 |  | 1590 | 119 |  |  |  |  | 18.8 | 1010
2022-10-18 | C | 530 | 460 | 915 | 32.3 |  |  |  |  | 9.15 | 1074
2022-10-24 | P | 536 |  | 418 | 59.9 |  |  |  |  | 9.65 | 680
2022-10-31 | P | 2320 |  | 1183 | 119 |  |  |  |  | 19.2 | 1250
2022-11-07 | P | 1856 | 377 | 662 | 90 |  |  |  |  | 17.8 | 3760
2022-11-11 | C | 86 | 88 | 279 | 28.6 |  |  |  |  | 3.8 | 891
2022-11-14 | P | 324 |  | 640 | 72.9 |  |  |  |  | 10.4 | 1560
2022-11-21 | P | 168 | 447 | 797 | 93.7 |  |  |  |  | 10.9 | 850
2022-11-28 | P | 356 |  | 1500 | 160 |  |  |  |  | 20.5 | 1240
2022-12-05 | P | 360 | 174 | 544 | 31.7 |  |  |  |  | 3.63 | 580
2022-12-12 | P | 180 | 170 | 490 | 51.4 |  |  |  |  | 4.93 | 1710
2022-12-16 | C | 948 | 280 | 566 | 11.8 |  |  |  |  | 4.5 | 1312
2022-12-19 | P | 124 |  | 4409 | 51.6 |  |  |  |  | 8.31 | 1250
2022-12-26 | P | 3424 |  | 3280
2022-12-27 | P | 536 | 302 | 469 | 61.5 |  |  |  |  | 6.98 | 1410
2023-01-02 | P | 1168 | 475 | 475 | 52.4 |  |  |  |  | 6.63 | 1430
2023-01-09 | P | 300 | 183 | 606 | 62.4 |  |  |  |  | 6.63 | 1200
2023-01-10 | C | 558 | 450 | 910 | 52.2 |  |  |  |  | 7.2 | 1070
2023-01-16 | P | 3120 |  | 834 | 196 |  |  |  |  | 14.5 | 1330
2023-01-23 | P | 1108 |  | 911 | 79.8 |  |  |  |  | 11.4 | 1120
2023-01-30 | P | 16400 |  | 1500 | 90.1 |  |  |  |  | 13.2 | 2270
2023-02-06 | P | 460 | 309 | 686 | 68.3 |  |  |  |  | 9.01 | 1230
2023-02-13 | P | 512 | 578 | 1036 | 103 |  |  |  |  | 12.2 | 990
2023-02-16 | C | 3996 | 3100 | 6225 | 63.2 |  |  |  |  | 8.15 | 753
2023-02-20 | P | 444 |  | 747 | 70.9 |  |  |  |  | 9.9 | 5590
2023-02-27 | P | 604 | 444 | 708 | 84.3 |  |  |  |  | 10.2 | 1330
2023-03-06 | P | 1080 | 783 | 1255 | 102 |  |  |  |  | 11.3 | 960
2023-03-08 | C | 190 | 125 | 328 | 45 |  |  |  |  | 6.05 | 1321
2023-03-13 | P | 528 |  | 1390 | 332 |  |  |  |  | 13.8 | 1960
2023-03-20 | P | 460 | 632 | 967 | 115 |  |  |  |  | 16.2 | 8190
2023-03-27 | P | 1804 |  | 1500 | 68.4 |  |  |  |  | 22 | 2560
2023-04-03 | P | 936 |  | 1500 | 138 |  |  |  |  | 20.9 | 1330
2023-04-10 | P | 2968 |  | 1205 | 123 |  |  |  |  | 21.2 | 1270
2023-04-12 | C | 1122 | 1300 | 2680 | 105.2 |  |  |  |  | 1.26 | 943
2023-04-17 | P | 1444 |  | 1249 | 111 |  |  |  |  | 14.4 | 2620
2023-04-19 | C | 356 |  | 800 | 55.8 |  |  |  |  | 9.24 | 1550
2023-04-24 | P | 500 |  | 722 | 83.4 |  |  |  |  | 14.4 | 1310
2023-05-02 | P | 2224 |  | 4444 | 254 |  |  |  |  | 29.3 | 1550
2023-05-08 | P | 484 |  | 532 | [6 empty] | 1150
2023-05-11 | C | 8296 | 1600 | 3900 | 104.9 |  |  |  |  | 17 | 5880
2023-05-15 | P | 3348 |  | 1299 | 138 |  |  |  |  | 20 | 1400
2023-05-22 | P | 11910 | 5663 | 13023 | 393 |  |  |  |  | 31.2
2023-05-29 | P | 84 | 180 | 360 | 25.8 | [5 empty] | 550
2023-06-05 | C | 400 | 580 | 1190 | 70.8 |  |  |  |  | 9.9 | 2330
2023-06-12 | C | 256 | 274 | 642 | 40.5 |  |  |  |  | 5.92 | 3710
2023-06-20 | C | 200 |  | 334 | 35.4 |  |  |  |  | 6.2 | 900
2023-06-26 | C | 168 | 196 | 355 | 41.9 |  |  |  |  | 6.19 | 920
2023-07-03 | C | 248 | 91 | 174 | 26.9 |  |  |  |  | 4.19 | 760
2023-07-10 | C | 148 | 74 | 176 | 25.8 |  |  |  |  | 4.18 | 770
2023-07-11 | C | 488 |  | 1910 | 59 |  |  |  |  | 13.4 | 1520
2023-07-17 | C | 768 | 940 | 1970 | 329.8 |  |  |  |  | 9.6 | 1943
2023-07-24 | C | 1648 | 381 | 726 | [5 empty] | 11.6 | 1750
2023-08-01 | C | 1208 | 204 | 437 | 45.2 |  |  |  |  | 12.6 | 1120
2023-08-07 | C | 144 | 352 | 767 | 69.3 |  |  |  |  | 11 | 2360
2023-08-14 | C | 416 | 373 | 721 | 49.3 |  |  |  |  | 5.28 | 1320
2023-08-21 | C | 176 | 328 | 589 | 69.5 |  |  |  |  | 12.2 | 2110
2023-08-23 | C | 614 | 500 | 1060 | 82 |  |  |  |  | 10.9 | 1422
2023-08-26 | C | 456 |  | 1044 | 71.4 |  |  |  |  | 16.9 | 2050
2023-09-07 | C | 176 |  | 540 | 64.2 |  |  |  |  | 9.3 | 1338
2023-09-11 | C | 268 |  | 659 | 80 |  |  |  |  | 9.3 | 1519
2023-09-15 | C | 358 | 400 | 810 | 52.2 |  |  |  |  | 8.45 | 1382
2023-09-18 | C | 352 |  | 287 | 42.7 |  |  |  |  | 7.48 | 1300
2023-09-23 | C |  |  | 980 | 100.2 |  |  |  |  | 15.8 | 9090
2023-09-25 | C | 232 |  | 1500 | 89.1 |  |  |  |  | 14.5 | 8200
2023-10-01 | C | 308 |  | 1251 | 72.8 |  |  |  |  | 11.9 | 6160
2023-10-09 | C | 448 |  | 1421 | 110 |  |  |  |  | 14.3 | 5660
2023-10-16 | C | 196 | 345 | 778 | 75.7 |  |  |  |  | 9.16 | 1500
2023-10-20 | C | 352 | 76 | 204 | 9.4 |  |  |  |  | 2.75 | 313
2023-10-25 | C | 76 |  | 283 | 26.7 |  |  |  |  | 3.2 | 1560
2023-10-31 | C | 144 |  | 231 | 34.6 |  |  |  |  | 5.08 | 1050
2023-11-06 | C | 180 |  | 405 | 82.7 |  |  |  |  | 9.83 | 1140
2023-11-10 | C | 872 | 390 | 838 | 55 |  |  |  |  | 10.15 | 1148
2023-11-13 | C | 252 | 312 | 578 | 53.6 |  |  |  |  | 8.73 | 1600
2023-11-20 | C | 140 |  | 559 | 61.7 |  |  |  |  | 9.3 | 1350
2023-11-27 | C | 164 |  | 393 | 53.1 |  |  |  |  | 8.14 | 900
2023-12-05 | C | 356 |  | 456 | 45.7 |  |  |  |  | 7.92 | 926
2023-12-11 | C | 68 | 88 | 179 | 45.5 |  |  |  |  | 5.89 | 1110
2023-12-15 | C | 860 | 740 | 1450 | 87.1 |  |  |  |  | 12.6 | 1341
2023-12-16 | C | 320 |  | 1500 | 72.3 |  |  |  |  | 5.03 | 1300
2023-12-18 | C | 320 |  | 1500 | 72.3 |  |  |  |  | 5.03 | 1700
2023-12-23 | C | 280 |  | 545 | 71.9 |  |  |  |  | 11 | 1560
2023-12-26 | C | 280 |  | 545 | 71.9 |  |  |  |  | 11 | 1560
2024-01-02 | C | 164 |  | 351 | 49.7 |  |  |  |  | 5.38 | 1400
2024-01-06 | C | 612 |  | 1054 | 84.6 |  |  |  |  | 3.81 | 6030
2024-01-08 | C | 612 |  | 1054 | 84.6 |  |  |  |  | 3.81 | 6030
2024-01-15 | C | 756 |  | 491 | 31 |  |  |  |  | 3.39 | 510
2024-01-16 | C | 292 | 150 | 312 | 23.9 |  |  |  |  | 4.9 | 837
2024-01-22 | C | 328 | 18 | 473 | 52.3 |  |  |  |  | 6 | 1530
2024-01-23 | C | 164 |  | 1931 | 88.2 |  |  |  |  | 7.4 | 1920
2024-01-29 | C | 456 |  | 1093 | 47.7 |  |  |  |  | 5.2 | 3940
2024-02-03 | C | 680 |  | 1325 | 72.2 |  |  |  |  | 9.88 | 1300
2024-02-05 | C | 680 |  | 1325 | 72.2 |  |  |  |  | 9.88 | 1300
2024-02-07 | C | 81 | 205 | 406 | 48.7 |  |  |  |  | 6.14 | 1225
2024-02-12 | C | 240 |  | 590 | 52.9 |  |  |  |  | 4.44 | 1430
2024-02-17 | C | 300 |  | 1398 | 110 |  |  |  |  | 10.5 | 4540
2024-02-19 | C | 300 |  | 1398 | 110 |  |  |  |  | 10.5 | 4540
2024-02-26 | C | 428 | 179 | 907 | 53.9 |  |  |  |  | 6.8 | 2550
2024-03-04 | C | 68 | 89 | 232 | 54 |  |  |  |  | 3.87 | 1270
2024-03-11 | C | 348 |  | 747 | 72.7 |  |  |  |  | 9.06 | 3170
2024-03-12 | C | 711 | 98 | 206 | 45.4 |  |  |  |  | 8.2 | 1477
2024-03-18 | C | 888 |  | 695 | 93.8 |  |  |  |  | 14.7 | 1430
2024-03-25 | C | 392 |  | 766 | 54.9 |  |  |  |  | 9.1 | 4300
2024-04-02 | C | 64 |  | 348 | 45.7 |  |  |  |  | 2.85 | 2070
2024-04-06 | C | 508 |  | 1373 | 98.7 |  |  |  |  | 10.8 | 7130
2024-04-11 | C | 243 | 130 | 386 | 49.8 |  |  |  |  | 7.6 | 1451
2024-04-15 | P | 544 | 441 | 4183 | 75.6 |  |  |  |  | 8.66 | 11220
2024-04-20 | C | 292 |  | 419 | 50.1 |  |  |  |  | 5.85 | 1620
2024-04-22 | C | 6510 | 2500 | 12140 | 120 |  |  |  |  | 37 | 1974
2024-04-27 | C | 836 |  | 1290 | 56.7 |  |  |  |  | 18.6 | 2500
2024-05-06 | C | 164 | 189 | 493 | 57.1 |  |  |  |  | 5.12 | 1300
2024-05-13 | C | 328 |  | 444 | 46.9 |  |  |  |  | 6.45 | 2040
2024-05-18 | C | 672 |  | 872 | 83.9 |  |  |  |  | 10.8 | 1090
2024-05-20 | C | 1436 | 760 | 1560 | 119.6 |  |  |  |  | 21.2 | 1035
2024-05-25 | C | 208 |  | 736 | 78.3 |  |  |  |  | 10.5 | 1140
2024-06-01 | C | 1220 |  | 1149 | 41.2 |  |  |  |  | 14.5 | 860
2024-06-10 | C | 208 | 160 | 330 | 17.9 |  |  |  |  | 3.05 | 498
2024-06-12 | C | 184 |  | 947 | 52.3 |  |  |  |  | 6.96 | 950
2024-06-17 | C | 144 | 71.7 | 322 | 44.4 |  |  |  |  | 7.3 | 940
2024-06-24 | C | 648 |  | 1500 | 77.3 |  |  |  |  | 12.6 | 1300
2024-07-01 | C | 340 |  | 352 | 45.4 |  |  |  |  | 8.05 | 910
2024-07-02 | C | 1427 | 1300 | 2720 | 35.9 |  |  |  |  | 20.25 | 1380
2024-07-08 | C | 420 | 48 | 832 | 59 |  |  |  |  | 7.99 | 930
2024-07-15 | C | 276 |  | 439 | 46.1 |  |  |  |  | 6.93 | 770
2024-07-22 | C | 500 | 502 | 1324 | 69.1 |  |  |  |  | 11.1 | 3840
2024-07-29 | C | 72 |  | 307 | 46.9 |  |  |  |  | 4.72 | 800
2024-08-03 | P | 560 | 269 | 936 | 82.5 |  |  |  |  | 11.7 | 2190
2024-08-07 | C | 242 | 280 | 615 | 37.2 |  |  |  |  | 6.65 | 1277
2024-08-10 | P | 216 |  | 585 | 33.3 |  |  |  |  | 4.9 | 880
2024-08-19 | C | 300 |  | 729 | 58.9 |  |  |  |  | 3.11 | 774
2024-08-26 | P | 176 | 491 | 981 | 74.6 |  |  |  |  | 10.4 | 1440
2024-09-02 | C | 159 | 390 | 875 | 39.4 |  |  |  |  | 5.15 | 2920
2024-09-09 | P | 324 |  | 7316 | 109 |  |  |  |  | 14.6 | 2620
2024-09-16 | P | 636 | 870 | 1508 | 94.1 |  |  |  |  | 14.2 | 2680
2024-09-23 | P | 300 |  | 948 | 87.9 |  |  |  |  | 12.4 | 1050
2024-09-30 | P | 284 |  | 1415 | 76.2 |  |  |  |  | 11.2 | 1640
2024-10-07 | P | 300 |  | 1028 | 113 |  |  |  |  | 15.8 | 2290
2024-10-08 | C | 478 | 450 | 940 | 59.4 |  |  |  |  | 10.9 | 969
2024-10-14 | P | 120 | 101 | 379 | 51.6 |  |  |  |  | 5.25 | 1810
2024-10-21 | P | 388 |  | 1242 | 78.3 |  |  |  |  | 10 | 1420
2024-10-28 | P | 472 |  | 1598 | 85 |  |  |  |  | 11.7 | 1940
2024-11-04 | P | 156 | 309 | 643 | 55 |  |  |  |  | 7.16 | 1900
2024-11-07 | C | 206 | 145 | 434 | 39.1 |  |  |  |  | 7.2 | 1080
2024-11-11 | P | 152 |  | 1251 | 124 |  |  |  |  | 13.6 | 900
2024-11-18 | P | 424 |  | 744 | 46.7 |  |  |  |  | 8.87 | 1150
2024-11-25 | P | 672 |  | 1500 | 68.1 |  |  |  |  | 11.7 | 1250
2024-12-02 | P | 268 |  | 1044 | 64.3 |  |  |  |  | 10.2 | 2430
2024-12-09 | P | 1928 |  | 2396 | 132 |  |  |  |  | 21 | 1730
2024-12-12 | C | 184 | 195 | 455 | 30.6 |  |  |  |  | 6.25 | 945
2024-12-16 | P | 124 |  | 401 | 39.1 |  |  |  |  | 5.68 | 920
2024-12-30 | P | 288 |  | 475 | 33.5 |  |  |  |  | 7.52 | 870
* P = Puntual
* C = Compuesta 24h

## ENERGÍA_EDAR
CONSUMO ELÉCTRICO - ESCALONILLA-CARMENA
Tarifa | 6.1TD | CUPS | ES0021000016415749VW
Potencia Contratada | P1 | P2 | P3 | P4 | P5 | P6
KW | 38 | 38 | 38 | 38 | 38 | 55
| P1: CONSUMO RED ENERGÍA ACTIVA (kWh) | CONSUMO ENERGÍA REACTIVA (kVAr) | [5 empty] | MAXÍMETRO (kW) | [5 empty] | EXCESO DE POTENCIA (kW)
Fecha | P1 (A) | P2 (A) | P3 (A) | P4 (A) | P5 (A) | P6 (A) | P1 (R) | P2 (R) | P3 (R) | P4 (R) | P5 (R) | P6 (R) | P1 (M) | P2 (M) | P3 (M) | P4 (M) | P5 (M) | P6 (M) | P1 (E) | P2 (E) | P3 (E) | P4 (E) | P5 (E) | P6 (E)
2022-01-01 | 7323 | 5488 | 0 | 0 | 0 | 15676 | 1541 | 1180 | 0 | 0 | 0 | 3314 | [6 empty] | 180 | 125 | 0 | 0 | 0 | 0
2022-02-01 | 6614 | 5141 | 0 | 0 | 0 | 11995 | 1553 | 1191 | 0 | 0 | 0 | 2769 | [6 empty] | 151 | 116 | 0 | 0 | 0 | 0
2022-03-01 | 0 | 8029 | 6345 | 0 | 0 | 12461 | 0 | 872 | 674 | 0 | 0 | 1035 | [6 empty] | 0 | 159 | 143 | 0 | 0 | 0
2022-04-01 | 0 | 0 | 0 | 7154 | 5442 | 12544 | 0 | 0 | 0 | 1471 | 1108 | 2664 | [6 empty] | 0 | 0 | 0 | 127 | 107 | 0
2022-05-01 | 0 | 0 | 0 | 6050 | 4889 | 11318 | 0 | 0 | 0 | 1463 | 1316 | 2884 | [6 empty] | 0 | 106 | 0 | 0 | 0 | 0
2022-06-01 | 0 | 0 | 6619 | 5161 | 0 | 10591 | 0 | 0 | 1600 | 1463.5 | 0 | 2885 | [6 empty] | 0 | 0 | 77 | 0 | 0 | 0
2022-07-01 | 7673 | 5856 | 0 | 0 | 0 | 15298 | 1612 | 1225 | 0 | 0 | 0 | 3263 | [6 empty] | 150 | 118 | 0 | 0 | 0 | 0
2022-08-01 | 0 | 0 | 7376 | 5679 | 0 | 13809 | 0 | 0 | 1669 | 1278 | 0 | 3069 | [6 empty] | 0 | 0 | 134 | 105 | 0 | 0
2022-09-01 | 0 | 0 | 7332 | 5508 | 0 | 14273 | 0 | 0 | 1738 | 1330 | 0 | 3042 | [6 empty] | 0 | 0 | 0 | 0 | 0 | 0
2022-10-01 | 0 | 0 | 0 | 7097 | 5457 | 14800 | 0 | 0 | 0 | 1504 | 1165 | 3292 | [6 empty] | 0 | 0 | 0 | 0 | 0 | 0
2022-11-01 | 0 | 8007 | 5943 | 0 | 0 | 14748 | 0 | 1636 | 1221 | 0 | 0 | 3043 | [6 empty] | 0 | 181 | 130 | 0 | 0 | 0
2022-12-01 | 8343 | 6339 | 0 | 0 | 0 | 15824 | 1626 | 1248 | 0 | 0 | 0 | 3247 | [6 empty] | 184 | 130 | 0 | 0 | 0 | 0
2023-01-01 | 9709 | 7252 | 0 | 0 | 0 | 17131
2023-02-01 | 5656 | 4264 | 0 | 0 | 0 | 8324
2023-03-01 | 0 | 6892 | 5263 | 0 | 0 | 10562
2023-04-01 | 0 | 0 | 0 | 5955 | 4477 | 10853
2023-05-01 | 0 | 0 | 0 | 6164 | 4681 | 10838
2023-06-01 | 0 | 0 | 6006 | 4850 | 0 | 9408
2023-07-01 | 6628 | 5028 | 0 | 0 | 0 | 12491
2023-08-01 | 0 | 0 | 6595 | 5164 | 0 | 11281
2023-09-01 | 0 | 0 | 4804 | 3795 | 0 | 8661
2023-10-01 | 0 | 0 | 0 | 5523 | 4265 | 10481
2023-11-01 | 0 | 5019 | 4146 | 0 | 0 | 8275
2023-12-01 | 3622 | 2902 | 0 | 0 | 0 | 8144
2024-01-01 | 4565 | 3562 | 0 | 0 | 0 | 7663
2024-02-01 | 6021 | 4770 | 0 | 0 | 0 | 9354
2024-03-01 | 0 | 5876 | 4626 | 0 | 0 | 9755
2024-04-01 | 0 | 0 | 0 | 5613 | 4462 | 8991
2024-05-01 | 0 | 0 | 0 | 6567 | 5283 | 11704
2024-06-01 | 0 | 0 | 6463 | 5018 | 0 | 12586
2024-07-01 | 7324 | 5675 | 0 | 0 | 0 | 12468
2024-08-01 | 0 | 0 | 7307 | 5710 | 0 | 14907
2024-09-01 | 0 | 0 | 7794 | 6050 | 0 | 14912
2024-10-01 | 0 | 0 | 0 | 6846 | 5212 | 9360
2024-11-01 | 0 | 6065 | 4370 | 0 | 0 | 10180
2024-12-01 | 5749 | 4535 | 0 | 0 | 0 | 12326

## REACTIVOS
CONSUMO REACTIVOS
Fecha | Coagulante (kg/mes) | Polielectrolito (kg/mes)
2022-01-01 |  | 23
2022-02-01 |  | 42
2022-03-01 |  | 6
2022-04-01 |  | 32
2022-05-01 |  | 15
2022-06-01 |  | 46
2022-07-01 |  | 40
2022-08-01 |  | 32
2022-09-01 |  | 37
2022-10-01 |  | 16
2022-11-01 |  | 23
2022-12-01 |  | 15
2023-01-01 |  | 29
2023-02-01 |  | 27
2023-03-01 |  | 38
2023-04-01 |  | 49
2023-05-01 |  | 46
2023-06-01 |  | 20
2023-07-01 | 497 | 43
2023-08-01 | 847 | 44
2023-09-01 | 838 | 45
2023-10-01 | 64 | 27
2023-11-01 | 372
2023-12-01
2024-01-01 | 15 | 43
2024-02-01 |  | 21
2024-03-01
2024-04-01 | 520 | 26
2024-05-01 | 707 | 4
2024-06-01 | 826 | 5
2024-07-01 | 583
2024-08-01
2024-09-01 | 59
2024-10-01 | 1648 | 36
2024-11-01 | 567 | 19
2024-12-01 | 687
Tipo de coagulante | Cloruro Férrico | 40%

## RESIDUOS
GESTIÓN DE RESIDUOS
| CRIBADOS (RSU) (Tn) | ARENAS (Tn) | GRASAS (Tn) | RESIDUOS PELIGROSOS (Tn) |  |  |  |  | PLÁSTICOS (Tn) |  | LODOS (Tn Materia Húmeda)
Año | 190801 | 190802 | 190809 | 130205 | 150110 | 150202 | 160504 | 160506 | 150102 | 200139 | 190805 | OBSERVACIONES | Fangos Espesados Trasladados (m3)
2022 | 10.44 | [9 empty] | 90
2023 | 4.36 | [9 empty] | 84
2024 | 12.74 | [9 empty] | 84

## OBSERVACIONES
OBSERVACIONES
Se reciben vertidos asociados a industria de patata y cárnica (elaboración) procedentes del colector de Escalonilla
Consta de un control de la aireacion a través de sondas redox y oxígeno disuelto para la optimización de la eliminación biológica de nutrientes (empresa EUFON-IDAQUA)