## CAUDALES
CAUDALES ENTRADA-SALIDA
Fecha | Q Entrada (m3/mes) | Q Salida (m3/mes)
2022-01-01 | 23649.75 | 22932.5
2022-02-01 | 19204 | 18524
2022-03-01 | 34301 | 29433
2022-04-01 | 27534.3333 | 25361.6667
2022-05-01 | 25332.1667 | 24991.3333
2022-06-01 | 17341.5 | 17654
2022-07-01 | 9001 | 8790
2022-08-01 | 10061.5 | 10014
2022-09-01 | 10885 | 10968
2022-10-01 | 10671 | 10703
2022-11-01 | 11403 | 11224
2022-12-01 | 20700 | 19681
2023-01-01 | 11782 | 11514
2023-02-01 | 9978 | 9686
2023-03-01 | 11802 | 11316
2023-04-01 | 11114.5 | 10433.5
2023-05-01 | 12897.5 | 13059
2023-06-01 | 14833 | 14643.5
2023-07-01 | 10991 | 11006
2023-08-01 | 11793 | 12079
2023-09-01 | 13400.6667 | 13982.6667
2023-10-01 | 15275.3333 | 15620.3333
2023-11-01 | 14564 | 14072
2023-12-01 | 17360.5 | 16848.5
2024-01-01 | 23939.5 | 22486.5
2024-02-01 | 19656 | 18898
2024-03-01 | 25041.6 | 23753.8
2024-04-01 | 20781.4 | 19727.2
2024-05-01 | 15513.8 | 14930.8
2024-06-01 | 17293.8667 | 16149.5333
2024-07-01 | 13571.3333 | 12815.6667
2024-08-01 | 13892 | 13317
2024-09-01 | 13975 | 13780
2024-10-01 | 19029 | 16809
2024-11-01 | 13705.6667 | 12178
2024-12-01 | 11275 | 10858

## ANALÍTICAS
PARÁMETROS INFLUENTE
Fecha | Muestra | SST (mg/l) | DBO5 (mg/l) | DQO (mg/l) | Nt (mg N/l) | NTK (mg N/l) | N-NH4 (mg N/l) | N-NO3 (mg N/l) | N-NO2 (mg N/l) | Pt (mg P/l) | Conductividad (µS/cm)
2022-01-03 | C | 32 | 51 | 124 | 30.5 |  |  |  |  | 2.99 | 490
2022-01-10 | C | 36 |  | 115 | 31.1 |  |  |  |  | 3.89 | 570
2022-01-11 | C | 135 | 150 | 290 | 30.4 |  |  |  |  | 3.6 | 734
2022-01-17 | C | 72 | 167 | 340 | 40.7 |  |  |  |  | 2.02 | 610
2022-01-24 | C | 68 | 70 | 235 | 45.1 |  |  |  |  | 4.22 | 630
2022-01-31 | C | 148 | 822 | 302 | 57.6 |  |  |  |  | 5.8 | 660
2022-02-07 | C | 68 | 107 | 211 | 50.4 |  |  |  |  | 5.14 | 650
2022-02-11 | C | 65 | 100 | 224 | 36.5 |  |  |  |  | 5.98 | 1765
2022-02-14 | C | 80 | 73 | 281 | 46.6 |  |  |  |  | 4.87 | 1010
2022-02-21 | C | 96 | 85 | 228 | 53 |  |  |  |  | 4.84 | 650
2022-02-28 | C | 60 |  | 211 | 41.2 |  |  |  |  | 3.56 | 530
2022-03-04 | C | 236 | 100 | 292 | 10.3 |  |  |  |  | 3.3 | 492
2022-03-07 | C | 100 | 116 | 482 | 62.8 |  |  |  |  | 5.9 | 790
2022-03-14 | C | 80 | 35 | 163 | 26.9 |  |  |  |  | 2.31 | 430
2022-03-21 | C | 96 | 21 | 158 | 29 |  |  |  |  | 2.18 | 360
2022-03-28 | C | 60 | 73 | 231 | 42.4 |  |  |  |  | 3.92 | 660
2022-04-04 | P | 124 | 193 | 393 | 69 |  |  |  |  | 7.17 | 1280
2022-04-05 | C | 58 | 68 | 269 | 34.3 |  |  |  |  | 4.35 | 797
2022-04-11 | P | 16 | 42 | 71 | 30.2 |  |  |  |  | 2.16 | 560
2022-04-18 | P | 100 | 89 | 184 | 48.8 |  |  |  |  | 5 | 820
2022-04-25 | P | 236 | 180 | 458 | 69.3 |  |  |  |  | 7.25 | 860
2022-05-02 | P | 220 | 177 | 370 | 52.4 |  |  |  |  | 5.79 | 740
2022-05-03 | C | 232 | 160 | 468 | 35.6 |  |  |  |  | 6.1 | 818
2022-05-09 | P | 260 | 209 | 370 | 46.5 |  |  |  |  | 5.52 | 2030
2022-05-16 | P | 236 | 201 | 277 | 65.2 |  |  |  |  | 6.35 | 830
2022-05-23 | P | 112 | 196 | 269 | 58.4 |  |  |  |  | 5.49 | 820
2022-06-01 | C | 108 | 131 | 236 | 56.6 |  |  |  |  | 5.28 | 840
2022-06-06 | C | 212 |  | 364 | 49.4 |  |  |  |  | 5.74 | 810
2022-06-09 | C | 192 | 320 | 596 | 22.9 |  |  |  |  | 4.7 | 555
2022-06-13 | C | 152 | 199 | 353 | 80.5 |  |  |  |  | 9.61 | 1040
2022-06-20 | C | 24 |  | 62 | 22.7 |  |  |  |  | 1.76 | 450
2022-06-27 | C | 132 |  | 761 | 72.3 |  |  |  |  | 10.9 | 1180
2022-07-04 | C | 132 | 160 | 297 | 81.3 |  |  |  |  | 8.79 | 1090
2022-07-08 | C |  | 150 | 354 | 70.5 |  |  |  |  | 5.04 | 1192
2022-07-11 | C | 312 | 299 | 644 | 92.5 |  |  |  |  | 11.1 | 1280
2022-07-12 | C | 136 |  | 513 | 91.8 |  |  |  |  | 10.5 | 1500
2022-07-18 | C | 88 | 209 | 479 | 78.6 |  |  |  |  | 10.1 | 2740
2022-07-25 | C | 168 |  | 491 | 78 |  |  |  |  | 9.92 | 2960
2022-08-01 | C | 120 | 212 | 448 | 76.5 |  |  |  |  | 9.33 | 1430
2022-08-02 | C | 268 | 330 | 650 | 60.8 |  |  |  |  | 4.9 | 1453
2022-08-08 | C | 132 | 184 | 295 | 88.5 |  |  |  |  | 9.81 | 1370
2022-08-16 | C | 120 | 87 | 238 | 56.9 |  |  |  |  | 5.66 | 1410
2022-08-22 | C | 108 | 273 | 420 | 84 |  |  |  |  | 9.49 | 1820
2022-08-29 | C | 80 |  | 400 | 91.7 |  |  |  |  | 8.54 | 1160
2022-09-05 | C | 184 | 310 | 415 | 88.5 |  |  |  |  | 9.39 | 1230
2022-09-06 | C | 8720 | 2150 | 4325 | 114.1 |  |  |  |  | 48.75 | 1490
2022-09-12 | C | 236 | 199 | 456 | 77.5 |  |  |  |  | 7.03 | 1150
2022-09-19 | C | 132 | 159 | 311 | 69.8 |  |  |  |  | 7.97 | 1060
2022-09-26 | C | 108 |  | 423 | 94 |  |  |  |  | 9.17 | 1110
2022-10-03 | C | 80 | 170 | 352 | 73.8 |  |  |  |  | 8.6 | 1070
2022-10-05 | C | 219 | 470 | 930 | 68.6 |  |  |  |  | 9.9 | 1382
2022-10-10 | C | 128 | 132 | 413 | 81.1 |  |  |  |  | 9.4 | 1100
2022-10-17 | C | 48 | 91 | 239 | 72.2 |  |  |  |  | 9.66 | 1030
2022-10-24 | C | 60 | 53 | 146 | 49.5 |  |  |  |  | 4.4 | 790
2022-10-31 | C | 136 |  | 352 | 82.7 |  |  |  |  | 9.87 | 1270
2022-11-07 | C | 92 | 164 | 362 | 87.8 |  |  |  |  | 10 | 1710
2022-11-11 | C | 128 | 160 | 348 | 53.5 |  |  |  |  | 6.7 | 1437
2022-11-14 | C | 8 |  | 256 | 62.8 |  |  |  |  | 6.64 | 1480
2022-11-21 | C | 56 |  | 1246 | 151 |  |  |  |  | 21.3 | 6880
2022-11-28 | C | 132 |  | 402 | 88.3 |  |  |  |  | 10.4 | 1290
2022-12-03 | C | 264 | 340 | 863 | 74.1 |  |  |  |  | 12 | 2340
2022-12-12 | C | 104 | 190 | 439 | 83.6 |  |  |  |  | 6.44 | 1080
2022-12-16 | C | 354 | 165 | 470 | 60.7 |  |  |  |  | 7.05 | 924
2022-12-19 | C | 132 | 37 | 187 | 47 |  |  |  |  | 4.59 | 1150
2022-12-27 | C | 84 |  | 363 | 101 |  |  |  |  | 9.4 | 1400
2023-01-02 | P | 140 | 80 | 332 | 82.1 |  |  |  |  | 8.65 | 1170
2023-01-09 | P | 40 | 11.5 | 63 | 12.1 |  |  |  |  | 1.19 | 190
2023-01-12 | C | 78 | 170 | 348 | 62 |  |  |  |  | 5.64 | 1237
2023-01-16 | P | 376 | 132 | 478 | 63.7 |  |  |  |  | 13.5 | 1070
2023-01-23 | P | 76 |  | 277 | 83.7 |  |  |  |  | 9 | 1120
2023-01-30 | P | 80 |  | 723 | 84.9 |  |  |  |  | 8.83 | 1230
2023-02-06 | C | 72 | 126 | 305 | 77.8 |  |  |  |  | 8.3 | 1140
2023-02-13 | C | 56 |  | 308 | 79.4 |  |  |  |  | 8.69 | 1150
2023-02-16 | C | 116 | 480 | 964 | 66.2 |  |  |  |  | 8.6 | 973
2023-02-20 | C | 72 | 118 | 319 | 77 |  |  |  |  | 8.69 | 1250
2023-02-27 | C | 112 | 90 | 232 | 66.4 |  |  |  |  | 6.32 | 1020
2023-03-06 | C | 88 | 180 | 411 | 76.2 |  |  |  |  | 9.08 | 1990
2023-03-07 | C | 94 | 190 | 416 | 57.9 |  |  |  |  | 5.34 | 1186
2023-03-13 | C | 104 | 132 | 409 | 92.9 |  |  |  |  | 8.92 | 1480
2023-03-20 | C | 112 | 128 | 398 | 86.4 |  |  |  |  | 9.68 | 1570
2023-03-27 | C | 88 |  | 446 | 101 |  |  |  |  | 10.9 | 1470
2023-04-03 | C | 108 |  | 533 | 98.4 |  |  |  |  | 11.7 | 1700
2023-04-10 | C | 128 |  | 454 | 85.4 |  |  |  |  | 9.44 | 3310
2023-04-12 | C | 700 | 680 | 1390 | 165.3 |  |  |  |  | 21 | 1911
2023-04-17 | C | 152 |  | 207 | 70 |  |  |  |  | 6.42 | 1480
2023-04-19 | C | 80 |  | 231 | 69.8 |  |  |  |  | 6.88 | 1100
2023-04-24 | C | 72 |  | 235 | 61.5 |  |  |  |  | 5.88 | 960
2023-05-02 | C | 380 |  | 605 | 103 |  |  |  |  | 11.2 | 1480
2023-05-08 | C | 84 |  | 590 | [6 empty] | 1630
2023-05-11 | C | 180 | 330 | 805 | 67.4 |  |  |  |  | 7.4 | 1326
2023-05-16 | C | 60 |  | 518 | 81.8 |  |  |  |  | 9.65 | 1300
2023-05-22 | C | 100 | 270 | 658 | 90 |  |  |  |  | 10.1 | 1490
2023-05-29 | C | 40 |  | 396 | 74.2 | [5 empty] | 1140
2023-06-05 | C | 94 | 75 | 235 | 28.9 |  |  |  |  | 1.72 | 801
2023-06-12 | C | 96 | 128 | 333 | 79.2 |  |  |  |  | 8.36 | 1240
2023-06-19 | C | 1500 |  | 863 | 62.1 |  |  |  |  | 8.28 | 1060
2023-06-26 | C | 52 | 202 | 369 | 50.8 |  |  |  |  | 5.84 | 1770
2023-07-03 | C | 412 | 378 | 826 | 88 |  |  |  |  | 11.4 | 2920
2023-07-06 | C | 66 | 680 | 1375 | 70.8 |  |  |  |  | 11 | 2050
2023-07-10 | C | 92 | 320 | 719 | 88.4 |  |  |  |  | 13.3 | 1830
2023-07-17 | C | 112 | 396 | 789 | 76.4 |  |  |  |  | 9.3 | 3260
2023-07-24 | C | 88 | 274 | 582 | [5 empty] | 8.81 | 1670
2023-08-01 | C | 112 | 343 | 736 | 69.4 |  |  |  |  | 8.24 | 1320
2023-08-07 | P | 228 | 474 | 824 | 102 |  |  |  |  | 13.3 | 1720
2023-08-11 | C | 23 | 44 | 108 | 64.9 |  |  |  |  | 7.95 | 1491
2023-08-14 | C | 116 | 284 | 529 | 76.4 |  |  |  |  | 12.6 | 1390
2023-08-21 | C | 52 | 22 | 52 | 82.7 |  |  |  |  | 8.99 | 1550
2023-08-28 | C | 68 |  | 316 | 51.5 |  |  |  |  | 6.23 | 1020
2023-09-07 | C | 4 |  | 264 | 69.6 |  |  |  |  | 6.44 | 975
2023-09-11 | C | 176 |  | 534 | 79.8 |  |  |  |  | 8.62 | 2020
2023-09-15 | C | 101 | 44 | 125 | 53.4 |  |  |  |  | 5.25 | 1723
2023-09-18 | C | 76 |  | 345 | 65.2 |  |  |  |  | 6.16 | 1400
2023-09-25 | C | 36 | 233 | 435 | 68.8 |  |  |  |  | 6.15 | 1310
2023-10-02 | C | 60 |  | 520 | 81.7 |  |  |  |  | 8.31 | 1300
2023-10-09 | C | 72 |  | 459 | 89.6 |  |  |  |  | 9.15 | 1210
2023-10-16 | C | 52 | 128 | 347 | 68.6 |  |  |  |  | 5.7 | 1120
2023-10-20 | C | 122 | 24 | 116 | 6.5 |  |  |  |  | 1.57 | 233
2023-10-23 | C | 104 |  | 329 | 68 |  |  |  |  | 5.56 | 1100
2023-10-30 | C | 48 |  | 326 | 64.2 |  |  |  |  | 6.03 | 1210
2023-11-06 | C | 84 |  | 337 | 44 |  |  |  |  | 5.74 | 4150
2023-11-10 | C | 198 | 340 | 750 | 43 |  |  |  |  | 14.95 | 12470
2023-11-13 | C | 80 | 183 | 354 | 78.6 |  |  |  |  | 7.01 | 1330
2023-11-20 | C | 60 |  | 644 | 70.1 |  |  |  |  | 8.16 | 1490
2023-11-27 | C | 120 |  | 545 | 73.9 |  |  |  |  | 7.42 | 2340
2023-12-04 | C | 20 |  | 618 | 22.9 |  |  |  |  | 3.2 | 533
2023-12-11 | C | 48 | 128 | 264 | [5 empty] | 4.73 | 1940
2023-12-14 | C | 376 | 430 | 970 | 40.8 |  |  |  |  | 11.45 | 1359
2023-12-15 | C | 860 | 740 | 1450 | 87.1 |  |  |  |  | 12.6 | 1341
2023-12-18 | C | 60 |  | 213 | 53.6 |  |  |  |  | 4.66 | 1700
2023-12-26 | C | 80 |  | 338 | 65.2 |  |  |  |  | 7.27 | 2120
2024-01-02 | C | 96 |  | 352 | 86.7 |  |  |  |  | 9.13 | 1700
2024-01-08 | C | 144 |  | 453 | 117 |  |  |  |  | 11.4 | 1350
2024-01-15 | C | 116 | 92 | 284 | 96 |  |  |  |  | 6.8 | 1278
2024-01-22 | C | 64 | 44.7 | 165 | 51.7 |  |  |  |  | 4.54 | 1090
2024-01-29 | C | 56 |  | 174 | 50.1 |  |  |  |  | 6.93 | 1250
2024-02-05 | C | 652 | 85.4 | 161 | 62.7 |  |  |  |  | 5.29 | 1200
2024-02-07 | C | 167 | 195 | 489 | 33.5 |  |  |  |  | 4.7 | 1447
2024-02-12 | C | 68 |  | 150 | 46.4 |  |  |  |  | 5.35 | 1040
2024-02-19 | C | 48 |  | 205 | 112 |  |  |  |  | 5.6 | 1330
2024-02-26 | C | 136 |  | 187 | 48.8 |  |  |  |  | 7.45 | 1170
2024-03-04 | C | 36 | 65 | 250 | 52.6 |  |  |  |  | 7.74 | 1010
2024-03-11 | C | 36 |  | 122 | 26.1 |  |  |  |  | 3.45 | 700
2024-03-12 | C | 158 | 92 | 204 | 45.3 |  |  |  |  | 8.65 | 1233
2024-03-18 | C | 20 |  | 245 | 50.6 |  |  |  |  | 8.31 | 1240
2024-03-25 | C | 52 |  | 327 | 60.5 |  |  |  |  | 7.86 | 1200
2024-04-02 | C | 48 |  | 172 | 29.4 |  |  |  |  | 2.95 | 610
2024-04-08 | C | 56 |  | 193 | 46.7 |  |  |  |  | 3.73 | 1110
2024-04-11 | C | 304 | 145 | 402 | 44.5 |  |  |  |  | 9.9 | 1232
2024-04-15 | C | 100 | 121 | 215 | 66.6 |  |  |  |  | 4.27 | 1260
2024-04-22 | C | 64 |  | 320 | 62.5 |  |  |  |  | 7.64 | 1270
2024-04-29 | C | 12 |  | 196 | 52.1 |  |  |  |  | 5.72 | 860
2024-05-06 | C | 128 |  | 1073 | 81.5 |  |  |  |  | 10.6 | 5680
2024-05-13 | C | 688 | 502 | 904 | 130 |  |  |  |  | 16.1 | 1320
2024-05-17 | C | 56 |  | 385 | 55.9 |  |  |  |  | 6.97 | 990
2024-05-25 | C | 64 |  | 438 | 58.7 |  |  |  |  | 6.85 | 1130
2024-06-01 | C | 120 |  | 423 | 53 |  |  |  |  | 7.95 | 1210
2024-06-08 | C | 180 | 311 | 924 | 37.4 |  |  |  |  | 7.76 | 4220
2024-06-15 | C | 76 |  | 506 | 50 |  |  |  |  | 7.28 | 1130
2024-06-22 | C | 76 |  | 350 | 51.8 |  |  |  |  | 7.11 | 1000
2024-07-01 | C | 62 | 130 | 386 | 59 |  |  |  |  | 14.3 | 1260
2024-07-08 | C | 48 | 95 | 239 | 46.4 |  |  |  |  | 4.27 | 800
2024-07-15 | C | 56 |  | 217 | 44.1 |  |  |  |  | 5.09 | 970
2024-07-22 | C | 76 | 96 | 285 | 46.2 |  |  |  |  | 5.14 | 830
2024-07-27 | C | 156 |  | 672 | 78.9 |  |  |  |  | 14.9 | 3230
2024-08-03 | C | 240 |  | 759 | 72.1 |  |  |  |  | 9.84 | 1230
2024-08-13 | C | 80 | 96 | 310 | 56.8 |  |  |  |  | 7.6 | 790
2024-08-19 | C | 112 |  | 566 | 60.2 |  |  |  |  | 6.38 | 1067
2024-08-24 | C | 208 | 357 | 713 | 54.5 |  |  |  |  | 8.25 | 840
2024-09-07 | C | 300 |  | 4300 | 70.6 |  |  |  |  | 13.3 | 4540
2024-09-14 | C | 132 | 323 | 645 | 102 |  |  |  |  | 11.3 | 1350
2024-09-21 | C | 452 |  | 899 | 120 |  |  |  |  | 13.2 | 1070
2024-09-30 | P | 156 |  | 557 | 92 |  |  |  |  | 9.67 | 1080
2024-10-05 | C | 140 |  | 445 | 106 |  |  |  |  | 10.8 | 1050
2024-10-08 | C | 120 | 90 | 334 | 43.5 |  |  |  |  | 5.35 | 1030
2024-10-12 | C | 124 | 190 | 520 | 52.8 |  |  |  |  | 6.65 | 850
2024-10-19 | C | 108 |  | 388 | 87.7 |  |  |  |  | 9.02 | 1000
2024-10-25 | C | 172 |  | 712 | 69.8 |  |  |  |  | 8.51 | 1300
2024-11-02 | C | 72 | 154 | 540 | 57.8 |  |  |  |  | 6.04 | 1290
2024-11-08 | C | 196 |  | 785 | 108 |  |  |  |  | 11.8 | 1340
2024-11-16 | C | 228 |  | 935 | 74.5 |  |  |  |  | 9.62 | 1030
2024-11-23 | C | 176 | 436 | 871 | 119 |  |  |  |  | 13.4 | 1210
2024-11-29 | C | 188 |  | 730 | 96.8 |  |  |  |  | 12.5 | 1520
2024-12-06 | C | 268 |  | 697 | 115 |  |  |  |  | 11.7 | 1420
2024-12-16 | P | 168 | 272 | 662 | 131 |  |  |  |  | 12.9 | 1470
2024-12-30 | P | 64 |  | 283 | 67.5 |  |  |  |  | 7.32 | 1040
* P = Puntual
* C = Compuesta 24h

## ENERGÍA_EDAR
CONSUMO ELÉCTRICO - GERINDOTE
Tarifa | 6.1TD | CUPS | ES0021000015286135PX
Potencia Contratada | P1 | P2 | P3 | P4 | P5 | P6
Kw | 65 | 65 | 65 | 65 | 65 | 65
| P1: CONSUMO RED ENERGÍA ACTIVA (kWh) | CONSUMO ENERGÍA REACTIVA (kVAr) | [5 empty] | MAXÍMETRO (kW) | [5 empty] | EXCESO DE POTENCIA (kW)
Fecha | P1 (A) | P2 (A) | P3 (A) | P4 (A) | P5 (A) | P6 (A) | P1 (R) | P2 (R) | P3 (R) | P4 (R) | P5 (R) | P6 (R) | P1 (M) | P2 (M) | P3 (M) | P4 (M) | P5 (M) | P6 (M) | P1 (E) | P2 (E) | P3 (E) | P4 (E) | P5 (E) | P6 (E)
2022-01-01 | 3946 | 2993 | 0 | 0 | 0 | 9331 | 1675 | 1240 | 0 | 0 | 0 | 3621 | [6 empty] | 0 | 0 | 0 | 0 | 0 | 0
2022-02-01 | 4317 | 3293 | 0 | 0 | 0 | 8730 | 1638 | 1213 | 0 | 0 | 0 | 3021 | [6 empty] | 0 | 0 | 0 | 0 | 0 | 0
2022-03-01 | 0 | 4975 | 3806 | 0 | 0 | 8676 | 0 | 1042 | 778 | 0 | 0 | 1808 | [6 empty] | 0 | 0 | 0 | 0 | 0 | 0
2022-04-01 | 0 | 0 | 0 | 3897 | 2925 | 8114 | 0 | 0 | 0 | 619 | 490 | 1255 | [6 empty] | 0 | 0 | 0 | 0 | 0 | 0
2022-05-01 | 0 | 0 | 0 | 4450 | 3418 | 8667 | 0 | 0 | 0 | 677 | 555 | 1395 | [6 empty] | 0 | 0 | 0 | 0 | 0 | 0
2022-06-01 | 0 | 0 | 4674 | 3473 | 0 | 8045 | 0 | 0 | 866 | 721 | 0 | 1761 | [6 empty] | 0 | 0 | 0 | 0 | 0 | 0
2022-07-01 | 4419 | 3219 | 0 | 0 | 0 | 8730 | 752 | 645 | 0 | 0 | 0 | 1751 | [6 empty] | 0 | 0 | 0 | 0 | 0 | 0
2022-08-01 | 0 | 0 | 4490 | 3274 | 0 | 8263 | 0 | 0 | 793 | 694 | 0 | 1705 | [6 empty] | 0 | 0 | 0 | 0 | 0 | 0
2022-09-01 | 0 | 0 | 4067 | 2950 | 0 | 6691 | 0 | 0 | 829 | 709 | 0 | 1708 | [6 empty] | 0 | 0 | 0 | 0 | 0 | 0
2022-10-01 | 0 | 0 | 0 | 3704 | 2735 | 8031 | 0 | 0 | 0 | 1462 | 1112 | 3301 | [6 empty] | 0 | 0 | 0 | 0 | 0 | 0
2022-11-01 | 0 | 3900 | 2914 | 0 | 0 | 7209 | 0 | 1632 | 1182 | 0 | 0 | 3068 | [6 empty] | 0 | 0 | 0 | 0 | 0 | 0
2022-12-01 | 3814 | 2846 | 0 | 0 | 0 | 8002 | 1669 | 1213 | 0 | 0 | 0 | 3330 | [6 empty] | 0 | 0 | 0 | 0 | 0 | 0
2023-01-01 | 4185 | 3104 | 0 | 0 | 0 | 8164
2023-02-01 | 4191 | 2992 | 0 | 0 | 0 | 7057
2023-03-01 | 0 | 4943 | 3728 | 0 | 0 | 8077
2023-04-01 | 0 | 0 | 0 | 4205 | 3253 | 8741
2023-05-01 | 0 | 0 | 0 | 5084 | 3646 | 9126
2023-06-01 | 0 | 0 | 5132 | 3812 | 0 | 8665
2023-07-01 | 4446 | 3276 | 0 | 0 | 0 | 8875
2023-08-01 | 0 | 0 | 4307 | 3176 | 0 | 8098
2023-09-01 | 0 | 0 | 4068 | 3049 | 0 | 7790
2023-10-01 | 0 | 0 | 0 | 3743 | 2865 | 7725
2023-11-01 | 0 | 4145 | 3168 | 0 | 0 | 7884
2023-12-01 | 3768 | 2838 | 0 | 0 | 0 | 9827
2024-01-01 | 4902 | 3681 | 0 | 0 | 0 | 8953
2024-02-01 | 4727 | 3423 | 0 | 0 | 0 | 7905
2024-03-01 | 0 | 4713 | 3446 | 0 | 0 | 9128
2024-04-01 | 0 | 0 | 0 | 4594 | 3106 | 7474
2024-05-01 | 0 | 0 | 5206 | 9154 | 4018 | 19824
2024-06-01 | 0 | 0 | 0 | 0 | 0 | 0
2024-07-01 | 5327 | 4102 | 0 | 0 | 0 | 8908
2024-08-01 | 0 | 0 | 5275 | 3976 | 0 | 10596
2024-09-01 | 0 | 0 | 4555 | 3560 | 0 | 8602
2024-10-01 | 0 | 0 | 0 | 5537 | 3958 | 8809
2024-11-01 | 0 | 4325 | 3138 | 0 | 0 | 8522
2024-12-01 | 4395 | 3179 | 0 | 0 | 0 | 9068

## REACTIVOS
CONSUMO REACTIVOS
Fecha | Coagulante (kg/mes) | Polielectrolito (kg/mes)
2022-01-01 | 1000 | 106
2022-02-01 | 1193 | 79
2022-03-01 | 1184 | 81
2022-04-01 | 1119 | 51
2022-05-01 | 1233 | 26
2022-06-01 | 1667 | 44
2022-07-01 | 2795 | 85
2022-08-01 | 2729 | 74
2022-09-01 | 1963 | 62
2022-10-01 | 1626 | 61
2022-11-01 | 1666 | 29
2022-12-01 | 1395 | 30
2023-01-01 | 1493 | 52
2023-02-01 | 1339 | 19
2023-03-01 | 1820 | 25
2023-04-01 | 2088 | 25
2023-05-01 | 2316 | 3
2023-06-01 | 2306 | 25
2023-07-01 | 2267 | 25
2023-08-01 | 2269
2023-09-01 | 2266 | 1
2023-10-01 | 2373
2023-11-01 | 2126
2023-12-01 | 1260 | 6
2024-01-01 | 1013 | 25
2024-02-01 | 1294 | 25
2024-03-01 | 1453 | 25
2024-04-01 | 1868 | 50
2024-05-01 | 1892 | 25
2024-06-01 | 2319 | 25
2024-07-01 | 2344
2024-08-01 | 2572 | 50
2024-09-01 | 2454 | 100
2024-10-01 | 2527 | 25
2024-11-01 | 2452 | 50
2024-12-01 | 1605 | 25
Tipo de coagulante | Cloruro Férrico | 40%

## RESIDUOS
GESTIÓN DE RESIDUOS
| CRIBADOS (RSU) (Tn) | ARENAS (Tn) | GRASAS (Tn) | RESIDUOS PELIGROSOS (Tn) |  |  |  |  | PLÁSTICOS (Tn) |  | LODOS (Tn Materia Húmeda)
Año | 190801 | 190802 | 190809 | 130205 | 150110 | 150202 | 160504 | 160506 | 150102 | 200139 | 190805 | OBSERVACIONES | Fangos Espesados Trasladados (m3)
2022 | 7.68 | [9 empty] | 170
2023 | 9.86 | [9 empty] | 210
2024 | 10.82 | [9 empty] | 280

## OBSERVACIONES
OBSERVACIONES
Opera con 1 linea de tratamiento de las 2 de las que dispone