## CAUDALES
CAUDALES ENTRADA-SALIDA
Fecha | Q Entrada (m3/mes) | Q Salida (m3/mes)
2022-01-01 | 4438
2022-02-01 | 2710
2022-03-01 | 9175
2022-04-01 | 8515.1333
2022-05-01 | 3821
2022-06-01 | 1241
2022-07-01 | 850
2022-08-01 | 1038
2022-09-01 | 1295
2022-10-01 | 1219
2022-11-01 | 3323
2022-12-01 | 12912 | 11217
2023-01-01 | 14058 | 10146.5
2023-02-01 | 5678 | 4659
2023-03-01 | 4676 | 4486
2023-04-01 | 2990 | 2929.5
2023-05-01 | 2370 | 2246
2023-06-01 | 3122 | 2991.5
2023-07-01 | 928 | 657
2023-08-01 | 1117.5 | 785
2023-09-01 | 1329 | 1064
2023-10-01 | 4380 | 4173
2023-11-01 | 10364.933 | 8683.6667
2023-12-01 | 13274.999 | 10673.4
2024-01-01 | 13783.8 | 7420.3999
2024-02-01 | 11438 | 5906
2024-03-01 | 13647 | 8432
2024-04-01 | 10854 | 8144
2024-05-01 | 5161.7323 | 3657.8665
2024-06-01 | 1177 | 1522
2024-07-01 | 1240 | 939
2024-08-01 | 1240 | 939
2024-09-01 | 866 | 648
2024-10-01 | 4131 | 3174
2024-11-01 | 5022 | 5139
2024-12-01 | 3775 | 3805

## ANALÍTICAS
PARÁMETROS INFLUENTE
Fecha | Muestra | SST (mg/l) | DBO5 (mg/l) | DQO (mg/l) | Nt (mg N/l) | NTK (mg N/l) | N-NH4 (mg N/l) | N-NO3 (mg N/l) | N-NO2 (mg N/l) | Pt (mg P/l) | Conductividad (µS/cm)
2022-01-05 | P | 12 |  | 58 | 21 |  |  |  |  | 3.38 | 530
2022-01-12 | P | 12 | 17 | 61 | 13.4 |  |  |  |  | 2.32 | 390
2022-01-19 | P | 16 | 12 | 39 | 20 |  |  |  |  | 2.42 | 350
2022-01-26 | P | 28 | 5 | 21 | 7.21 |  |  |  |  | 2.43 | 340
2022-02-02 | C | 28 | 13 | 77 | 32.4 |  |  |  |  | 4.1 | 570
2022-02-10 | C | 20 | 18 | 52 | 37.8 |  |  |  |  | 4.5 | 580
2022-02-16 | C | 16 | 27 | 109 | 28.2 |  |  |  |  | 3.99 | 470
2022-02-23 | C | 32 | 69 | 151 | 23.2 |  |  |  |  | 3.7 | 560
2022-02-28 | C | 167 | 95 | 295 | 11.8 |  |  |  |  | 8.2 | 429
2022-03-02 | P | 96 | 61 | 69 | 17.32 |  |  |  |  | 2.6 | 400
2022-03-09 | P | 40 | 46 | 117 | 23.3 |  |  |  |  | 3.35 | 450
2022-03-16 | P | 28 | 10 | 31 | 10.9 |  |  |  |  | 1.57 | 260
2022-03-23 | P | 32 |  | 29 | 11.4 |  |  |  |  | 2.51 | 340
2022-03-30 | P | 20 |  | 92 | 8.31 |  |  |  |  | 1.19 | 210
2022-04-05 | C | 16 | 23 | 314 | 13.4 |  |  |  |  | 2.33 | 320
2022-04-12 | C | 12 | 19 | 48 | 20 |  |  |  |  | 3.2 | 370
2022-04-20 | C | 28 |  | 117 | 23.5 |  |  |  |  | 3.57 | 470
2022-04-27 | C | 16 | 15 | 71 | 15.4 |  |  |  |  | 2.68 | 360
2022-05-04 | P | 24 | 13 | 47 | 17.8 |  |  |  |  | 3.04 | 410
2022-05-11 | P | 16 | 9 | 38 | 15.3 |  |  |  |  | 3.12 | 420
2022-05-18 | P | 16 | 14 | 44 | 18.6 |  |  |  |  | 3.4 | 440
2022-05-25 | P | 12 |  | 54 | 10.4 |  |  |  |  | 2.85 | 390
2022-06-01 | P | 12 | 12 | 34 | 21.6 |  |  |  |  | 4.12 | 500
2022-06-08 | P | 36 |  | 135 | 30.6 |  |  |  |  | 4.99 | 640
2022-06-15 | P | 44 | 85 | 172 | 53.9 |  |  |  |  | 7.59 | 830
2022-06-22 | P | 100 | 130 | 272 | 66.6 |  |  |  |  | 8.67 | 890
2022-06-29 | P | 40 |  | 189 | 52.4 |  |  |  |  | 7.33 | 800
2022-07-06 | P | 88 | 165 | 337 | 96 |  |  |  |  | 10.9 | 1200
2022-07-13 | P | 204 | 313 | 615 | 66.3 |  |  |  |  | 11 | 820
2022-07-20 | P | 208 | 313 | 525 | 64.3 |  |  |  |  | 9.81 | 950
2022-07-28 | P | 140 |  | 586 | 76.3 |  |  |  |  | 10 | 1010
2022-07-29 | C | 380 |  |  | 61.7 | [5 empty] | 892
2022-08-03 | P | 100 | 265 | 455 | 91.2 |  |  |  |  | 10 | 1150
2022-08-10 | P | 568 | 735 | 934 | 131 |  |  |  |  | 16.3 | 1450
2022-08-17 | P | 264 | 298 | 556 | 99.7 |  |  |  |  | 13.6 | 1090
2022-08-24 | P | 140 | 221 | 474 | 116 |  |  |  |  | 14.1 | 1210
2022-08-31 | P | 124 |  | 602 | 100.2 |  |  |  |  | 12.8 | 1100
2022-09-07 | P | 196 | 302 | 474 | 119 |  |  |  |  | 13.9 | 1190
2022-09-14 | P | 128 | 249 | 462 | 106 |  |  |  |  | 12.1 | 1260
2022-09-21 | P | 44 | 47 | 125 | 50.3 |  |  |  |  | 6.18 | 940
2022-09-28 | P | 56 | 134 | 285 | 72.4 |  |  |  |  | 9.28 | 980
2022-10-05 | P | 56 | 110 | 276 | 77 |  |  |  |  | 9.3 | 1290
2022-10-10 | P | 104 | 199 | 440 | 80.3 |  |  |  |  | 10.3 | 950
2022-10-18 | P | 164 | 160 | 454 | 88.5 |  |  |  |  | 10 | 940
2022-10-26 | P | 28 |  | 57 | 21.1 |  |  |  |  | 3.01 | 470
2022-11-02 | P | 32 |  | 80 | 17.1 |  |  |  |  | 2.75 | 480
2022-11-09 | P | 28 | 49 | 100 | 35 |  |  |  |  | 5.5 | 690
2022-11-14 | P | 156 |  | 409 | 25.2 |  |  |  |  | 3.21 | 270
2022-11-23 | P | 12 |  | 34 | 18.7 |  |  |  |  | 2.77 | 470
2022-11-30 | P | 12 |  | 77 | 26.3 |  |  |  |  | 3.71 | 520
2022-12-09 | P | 18 | 45 | 86 | 13.4 |  |  |  |  | 1.22 | 190
2022-12-13 | P | 16 | 21 | 42 | 16.8 |  |  |  |  | 1.27 | 180
2022-12-20 | P | 20 | 20 | 49 | 18.9 |  |  |  |  | 1.22 | 190
2022-12-27 | P | 16 | 45 | 106 | 11.3 |  |  |  |  | 1.18 | 190
2023-01-04 | P | 16 | 7.7 | 54 | 12.9 |  |  |  |  | 1.43 | 250
2023-01-11 | P | 4 |  | 41 | 6.35 |  |  |  |  | 0.723 | 150
2023-01-13 | C | 4 | 8 | 38 | 20.7 |  |  |  |  | 2.11 | 178
2023-01-16 | P | 12 |  | 46 | 5.13 |  |  |  |  | 2 | 140
2023-01-25 | P | 12 |  | 43 | 10.3 |  |  |  |  | 1.47 | 340
2023-02-01 | P | 4 | 1 | 17 | [6 empty] | 260
2023-02-07 | P | 16 | 1.9 | 46 | 12.5 |  |  |  |  | 2.14 | 290
2023-02-15 | P | 16 | 1 | 58 | 8.47 |  |  |  |  | 1.8 | 270
2023-02-22 | P | 8 | 9.9 | 68 | 20.9 |  |  |  |  | 2.58 | 340
2023-03-01 | P | 20 |  | 195 | 19.8 |  |  |  |  | 3.18 | 410
2023-03-07 | P | 8 |  | 52 | 19.5 |  |  |  |  | 2.7 | 400
2023-03-14 | P | 8 |  | 42 | 11.7 |  |  |  |  | 1.95 | 310
2023-03-21 | P | 16 | 40 | 73 | 32.3 |  |  |  |  | 3.78 | 520
2023-03-28 | P | 16 | 19 | 44 | 15.1 |  |  |  |  | 2.55 | 380
2023-04-03 | P | 4 | 22 | 52 | 12.5 |  |  |  |  | 2.57 | 350
2023-04-12 | P | 40 |  | 111 | 27.3 |  |  |  |  | 3.63 | 530
2023-04-18 | P | 20 |  | 71 | 24.1 |  |  |  |  | 3.4 | 510
2023-04-25 | P | 8 |  | 83 | 17.8 |  |  |  |  | 1.2 | 430
2023-05-03 | P | 20 | 52 | 127 | [6 empty] | 600
2023-05-09 | P | 88 |  | 268 | 65.4 |  |  |  |  | 5.45 | 670
2023-05-17 | P | 12 |  | 82 | 11.5 |  |  |  |  | 3.17 | 400
2023-05-23 | P | 32 |  | 306 | 69.1 |  |  |  |  | 9.42 | 900
2023-05-29 | P | 16 |  | 85 | 4.49 | [5 empty] | 120
2023-06-06 | P | 32 | 37 | 84 | 30.2 |  |  |  |  | 4.92 | 730
2023-06-14 | P | 8 |  | 51 | 20.9 |  |  |  |  | 3.36 | 450
2023-06-21 | P | 12 |  | 47 | 17.4 |  |  |  |  | 3.38 | 450
2023-06-28 | P | 20 |  | 64 | 16.1 |  |  |  |  | 3.71 | 490
2023-07-05 | P | 58 |  | 232 | 96.8 |  |  |  |  | 7.82 | 860
2023-07-12 | P | 40 |  | 237 | 55.4 |  |  |  |  | 6.95 | 780
2023-07-18 | P | 96 | 333 | 674 | 73.1 |  |  |  |  | 10.7 | 910
2023-07-19 | C | 80 | 350 | 665 | 41.7 |  |  |  |  | 5 | 964
2023-07-25 | P | 316 |  | 592 | [5 empty] | 10.2 | 1120
2023-08-02 | P | 68 |  | 636 | 130 |  |  |  |  | 15.5 | 1360
2023-08-09 | P | 168 | 274 | 604 | 117 |  |  |  |  | 13.9 | 1320
2023-08-16 | P | 128 |  | 580 | 88 |  |  |  |  | 11.5 | 940
2023-08-23 | P | 228 |  | 987 | 130 |  |  |  |  | 14.8 | 1480
2023-08-29 | P | 196 |  | 1098 | 144 |  |  |  |  | 16.1 | 1770
2023-09-05 | P | 68 |  | 138 | 33.6 |  |  |  |  | 3.3 | 531
2023-09-12 | P | 104 | 213 | 482 | 78.2 |  |  |  |  | 10.9 | 1030
2023-09-20 | P | 12 | 1 | 4 | 3.98 |  |  |  |  | 0.262 | 60
2023-09-27 | P | 40 |  | 492 | 85 |  |  |  |  | 10.3 | 1080
2023-10-04 | P | 80 | 197 | 413 | 74.9 |  |  |  |  | 9.62 | 1000
2023-10-11 | P | 76 |  | 605 | 97.7 |  |  |  |  | 13 | 1140
2023-10-18 | P | 60 |  | 357 | 56.1 |  |  |  |  | 8.28 | 870
2023-10-24 | P | 8 |  | 34 | 19.6 |  |  |  |  | 2.73 | 420
2023-11-02 | P | 16 | 34 | 69 | 14.4 |  |  |  |  | 2.83 | 420
2023-11-07 | P | 4 |  | 46 | 8.95 |  |  |  |  | 0.992 | 239
2023-11-15 | P | 16 |  | 45 | 10.9 |  |  |  |  | 1.96 | 400
2023-11-22 | P | 8 | 18 | 42 | 11.3 |  |  |  |  | 2.03 | 380
2023-11-29 | P | 8 |  | 47 | 17.1 |  |  |  |  | 2.63 | 460
2023-12-05 | P | 8 |  | 26 | 9.63 |  |  |  |  | 0.799 | 234
2023-12-13 | P | 8 |  | 42 | 8 |  |  |  |  | 1.39 | 510
2023-12-19 | P | 12 |  | 32 | 9.31 |  |  |  |  | 1.64 | 228
2023-12-27 | P | 12 | 30 | 80 | 23.2 |  |  |  |  | 2.35 | 740
2024-01-03 | P | 72 |  | 41 | 11.8 |  |  |  |  | 1.28 | 560
2024-01-10 | P | 8 |  | 5 | 11.9 |  |  |  |  | 1.91 | 310
2024-01-17 | P | 16 |  | 10 | 11.6 |  |  |  |  | 1.63 | 290
2024-01-24 | P | 4 |  |  | 5.84 |  |  |  |  | 1.11 | 200
2024-01-29 | C | 8 | 24 | 106 | 5.3 |  |  |  |  | 0.99 | 255
2024-01-30 | P | 4 |  | 10 | 5.73 |  |  |  |  | 1.35 | 270
2024-02-06 | P | 4 | 8.2 | 12 | 7.92 |  |  |  |  | 1.71 | 260
2024-02-12 | P | 8 |  | 8 | 6.84 |  |  |  |  | 1.22 | 200
2024-02-20 | P | 4 |  | 8 | 8.27 | [5 empty] | 250
2024-03-05 | P | 20 |  | 45 | 8.19 |  |  |  |  | 1.55 | 250
2024-03-12 | P | 4 |  | 25 | 4.37 |  |  |  |  | 0.818 | 150
2024-03-20 | P | 8 | 1.6 | 41 | 6.1 |  |  |  |  | 1.35 | 210
2024-03-26 | P | 8 |  | 54 | 11.8 |  |  |  |  | 1.97 | 290
2024-04-02 | P | 8 |  | 30 | 3.42 |  |  |  |  | 0.807 | 150
2024-04-09 | P | 8 | 3.6 | 33 | 5.76 |  |  |  |  | 0.928 | 170
2024-04-16 | P | 8 |  | 20 | 2.4 |  |  |  |  | 0.932 | 160
2024-04-23 | P | 12 |  | 70 | 8.96 |  |  |  |  | 2.25 | 270
2024-04-30 | P | 56 |  | 30 | 6.98 |  |  |  |  | 2.04 | 310
2024-05-06 | P | 4 | 3.2 | 11 | 3.46 |  |  |  |  | 1.7 | 240
2024-05-14 | P | 12 |  | 76 | 10.1 |  |  |  |  | 2.38 | 290
2024-05-21 | P | 8 |  | 33 | 15.7 |  |  |  |  | 3.15 | 310
2024-05-27 | P | 12 |  | 9 | 8.03 |  |  |  |  | 1.94 | 340
2024-06-04 | P | 4 | 41.6 | 68 | 20.01 |  |  |  |  | 3.47 | 380
2024-06-11 | P | 16 |  | 33 | 6.46 |  |  |  |  | 0.996 | 150
2024-06-19 | P | 36 |  | 64 | 13.2 | [5 empty] | 310
2024-06-25 | P | 4 |  | 73 | 23 |  |  |  |  | 3.96 | 400
2024-07-01 | P | 8 |  | 38 | 10.5 |  |  |  |  | 2.85 | 270
2024-07-09 | P | 32 |  | 240 | 52.6 |  |  |  |  | 7.39 | 650
2024-07-15 | P | 80 | 206 | 275 | 42.3 |  |  |  |  | 6.74 | 590
2024-07-23 | P | 196 |  | 884 | 81.1 |  |  |  |  | 11.9 | 890
2024-07-25 | C | 308 | 480 | 1020 | 74.6 |  |  |  |  | 12.95 | 1153
2024-07-30 | P | 96 |  | 703 | 110 |  |  |  |  | 14.7 | 1140
2024-08-06 | P | 156 |  | 814 | 92.8 |  |  |  |  | 13.4 | 970
2024-08-12 | P | 240 |  | 1161 | 95 |  |  |  |  | 13 | 1240
2024-08-20 | P | 192 | 200 | 956 | 99.3 |  |  |  |  | 11 | 1926
2024-08-27 | P | 164 |  | 1066 | 145 |  |  |  |  | 17.8 | 1380
2024-09-03 | P | 156 | 431 | 1123 | 116 |  |  |  |  | 14.3 | 1170
2024-09-10 | P | 224 |  | 1093 | 124 |  |  |  |  | 14.9 | 1280
2024-09-17 | P | 92 |  | 666 | 107 |  |  |  |  | 12.4 | 1140
2024-09-24 | P | 288 |  | 1463 | 71 |  |  |  |  | 10.7 | 860
2024-10-01 | P | 56 | 196 | 552 | 83.2 |  |  |  |  | 9.94 | 1040
2024-10-08 | P | 124 |  | 959 | 96.7 |  |  |  |  | 12 | 1310
2024-10-15 | P | 12 |  | 70 | 13.7 |  |  |  |  | 1.51 | 200
2024-10-22 | P | 12 |  | 117 | 36.3 |  |  |  |  | 4.37 | 510
2024-10-28 | P | 4 |  | 55 | 6.03 |  |  |  |  | 2.22 | 350
2024-10-31 | C | 2 |  | 109 | 15 |  |  |  |  | 1.58 | 418
2024-11-05 | P | 12 |  | 55 | 4.99 |  |  |  |  | 2.46 | 370
2024-11-12 | P | 8 | 20 | 91 | 11.8 |  |  |  |  | 2.58 | 370
2024-11-19 | P | 4 |  | 47 | 22.5 |  |  |  |  | 3.16 | 430
2024-11-26 | P | 16 |  | 58 | 10.2 |  |  |  |  | 2.67 | 340
2024-12-03 | P | 12 |  | 43 | 9.7 |  |  |  |  | 2.7 | 430
2024-12-10 | P | 4 | 42.1 | 76 | 16.3 |  |  |  |  | 2.86 | 490
2024-12-17 | P | 4 |  | 83 | 17 |  |  |  |  | 2.79 | 540
2024-12-27 | P | 4 |  | 85 | 13.8 |  |  |  |  | 2.69 | 440
2024-12-30 | P | 4 |  | 103 | 38 |  |  |  |  | 5.2 | 670
* P = Puntual
* C = Compuesta 24h

## ENERGÍA_EDAR
CONSUMO ELÉCTRICO - MARRUPE
Tarifa | 6.1TD | CUPS | ES0021000015541358LW
Potencia Contratada | P1 | P2 | P3 | P4 | P5 | P6
KW | 3 | 4 | 4 | 4 | 4 | 6.928
| P1: CONSUMO RED ENERGÍA ACTIVA (kWh) | CONSUMO ENERGÍA REACTIVA (kVAr) | [5 empty] | MAXÍMETRO (kW) | [5 empty] | EXCESO DE POTENCIA (kW)
Fecha | P1 (A) | P2 (A) | P3 (A) | P4 (A) | P5 (A) | P6 (A) | P1 (R) | P2 (R) | P3 (R) | P4 (R) | P5 (R) | P6 (R) | P1 (M) | P2 (M) | P3 (M) | P4 (M) | P5 (M) | P6 (M) | P1 (E) | P2 (E) | P3 (E) | P4 (E) | P5 (E) | P6 (E)
2022-01-01 | 302.7225 | 268.9159 | 0 | 0 | 0 | 579.3217 | 44 | 33 | 0 | 0 | 0 | 105 | [6 empty] | 0.93 | 0.96 | 0 | 0 | 0 | 0
2022-02-01 | 239.322 | 175.381 | 0 | 0 | 0 | 365.377 | 30 | 24 | 0 | 0 | 0 | 58 | [6 empty] | 0.55 | 0 | 0 | 0 | 0 | 0
2022-03-01 | 0 | 216.6064 | 295.2265 | 0 | 0 | 545.5272 | 0 | 68 | 53 | 0 | 0 | 119 | [6 empty] | 0 | 0 | 0 | 0 | 0 | 0
2022-04-01 | 0 | 0 | 0 | 297.16 | 233.0667 | 728.3333 | 0 | 0 | 0 | 75 | 57 | 153 | [6 empty] | 0 | 0 | 0 | 0 | 0 | 0
2022-05-01 | 0 | 0 | 0 | 219 | 170 | 453 | 0 | 0 | 0 | 41 | 32 | 85 | [6 empty] | 0 | 0 | 0 | 0 | 0 | 0
2022-06-01 | 0 | 0 | 177 | 135 | 0 | 332 | 0 | 0 | 28 | 21 | 0 | 50 | [6 empty] | 0 | 0 | 0 | 0 | 0 | 0
2022-07-01 | 181 | 139 | 0 | 0 | 0 | 389 | 21 | 15 | 0 | 0 | 0 | 39 | [6 empty] | 0 | 0 | 0 | 0 | 0 | 0
2022-08-01 | 0 | 0 | 201 | 153 | 0 | 342 | 0 | 0 | 18 | 12 | 0 | 23 | [6 empty] | 0 | 0 | 0 | 0 | 0 | 0
2022-09-01 | 0 | 0 | 180 | 141 | 0 | 298 | 0 | 0 | 15 | 12 | 0 | 17 | [6 empty] | 0 | 0 | 0 | 0 | 0 | 0
2022-10-01 | 0 | 0 | 0 | 138 | 103 | 335 | 0 | 0 | 0 | 11 | 8 | 29 | [6 empty] | 0 | 0 | 0 | 0 | 0 | 0
2022-11-01 | 0 | 218 | 166 | 0 | 0 | 366 | 0 | 39 | 30 | 0 | 0 | 78 | [6 empty] | 0 | 0 | 0 | 0 | 0 | 0
2022-12-01 | 330 | 248 | 0 | 0 | 0 | 728 | 34 | 28 | 0 | 0 | 0 | 63 | [6 empty] | 0 | 0 | 0 | 0 | 0 | 0
2023-01-01 | 352 | 270 | 0 | 0 | 0 | 763
2023-02-01 | 263 | 201 | 0 | 0 | 0 | 510
2023-03-01 | 0 | 288 | 223 | 0 | 0 | 528
2023-04-01 | 0 | 0 | 0 | 180 | 137 | 411
2023-05-01 | 0 | 0 | 0 | 185 | 135 | 371
2023-06-01 | 0 | 0 | 213 | 162 | 0 | 397
2023-07-01 | 173 | 133 | 0 | 0 | 0 | 360
2023-08-01 | 0 | 0 | 228 | 175 | 0 | 414
2023-09-01 | 0 | 0 | 178 | 135 | 0 | 375
2023-10-01 | 0 | 0 | 0 | 215 | 160 | 417
2023-11-01 | 0 | 324 | 251 | 0 | 0 | 655
2023-12-01 | 295 | 227 | 0 | 0 | 0 | 828
2024-01-01 | 361 | 279 | 0 | 0 | 0 | 719
2024-02-01 | 344 | 267 | 0 | 0 | 0 | 666
2024-03-01 | 0 | 348 | 268 | 0 | 0 | 768
2024-04-01 | 0 | 0 | 0 | 350 | 272 | 658
2024-05-01 | 0 | 0 | 0 | 265 | 202 | 531
2024-06-01 | 0 | 0 | 193 | 143 | 0 | 413
2024-07-01 | 176 | 135 | 0 | 0 | 0 | 295
2024-08-01 | 0 | 0 | 187 | 147 | 0 | 448
2024-09-01 | 0 | 0 | 159 | 130 | 0 | 315
2024-10-01 | 0 | 0 | 0 | 241 | 177 | 406
2024-11-01 | 0 | 248 | 190 | 0 | 0 | 559
2024-12-01 | 228 | 171 | 0 | 0 | 0 | 522

## REACTIVOS
CONSUMO REACTIVOS
Fecha | Coagulante (kg/mes) | Polielectrolito (kg/mes)
2022-01-01
2022-02-01
2022-03-01
2022-04-01
2022-05-01
2022-06-01
2022-07-01
2022-08-01
2022-09-01
2022-10-01
2022-11-01
2022-12-01
2023-01-01
2023-02-01
2023-03-01
2023-04-01
2023-05-01
2023-06-01
2023-07-01
2023-08-01
2023-09-01
2023-10-01
2023-11-01
2023-12-01
2024-01-01
2024-02-01
2024-03-01
2024-04-01
2024-05-01
2024-06-01
2024-07-01
2024-08-01
2024-09-01
2024-10-01
2024-11-01
2024-12-01

## RESIDUOS
GESTIÓN DE RESIDUOS
| CRIBADOS (RSU) (Tn) | ARENAS (Tn) | GRASAS (Tn) | RESIDUOS PELIGROSOS (Tn) |  |  |  |  | PLÁSTICOS (Tn) |  | LODOS (Tn Materia Húmeda)
Año | 190801 | 190802 | 190809 | 130205 | 150110 | 150202 | 160504 | 160506 | 150102 | 200139 | 190805 | OBSERVACIONES | Fangos Espesados Trasladados (m3)
2022
2023 | 4.94
2024

## OBSERVACIONES
OBSERVACIONES