## ListadoEstructuraActivosYCaract
ESTRUCTURA DE ACTIVOS
ACTIVO: EDAR DE MEJORADA-SEGURILLA -
| UBICACION TEC. |  |  | ACTIVO | TIPO | CARACTERISTICA 1 | VALOR 1 | CARACTERISTICA 2 | VALOR 2 | CARACTERISTICA 3 | VALOR 3 | CARACTERISTICA 4 | VALOR 4 | CARACTERISTICA 5 | VALOR 5 | CARACTERISTICA 6 | VALOR 6 | CARACTERISTICA 7 | VALOR 7
0 | 00.10AR.45SM.001 |  |  | EDAR DE MEJORADA-SEGURILLA | Linea
1 | 00.10AR.45SM.001.0010 |  |  | SEGURIDAD | Equipos de Seguridad
2 | 00.10AR.45SM.001.0010.BO01 |  |  | BOTIQUIN | Botiquín
2 | 00.10AR.45SM.001.0010.EX01 |  |  | EXTINTOR | Extintor | Marca | FARIVAL | Modelo | POLVO/CO2 |  |  | Capacidad (Kg) | 5.00
2 | 00.10AR.45SM.001.0010.RY01 |  |  | PARARRAYOS | Pararrayos
1 | 00.10AR.45SM.001.PC001 |  |  | LINEA DE AGUA | Proceso
2 | 00.10AR.45SM.001.PC001.BS01 |  |  | BOMBA DE ACHIQUE | Bomba Sumergible
2 | 00.10AR.45SM.001.PC001.SP001 |  |  | PRETRATAMIENTO | Subproceso
3 | 00.10AR.45SM.001.PC001.SP001.SP001 |  |  | CANAL PARSHALL | Subproceso
4 | 00.10AR.45SM.001.PC001.SP001.SP001.LN01 |  |  | LIMNIMETRO MEJORADA | Limnímetro
4 | 00.10AR.45SM.001.PC001.SP001.SP001.LN02 |  |  | LIMNIMETRO MEJORADA | Limnímetro
4 | 00.10AR.45SM.001.PC001.SP001.SP001.LN03 |  |  | LIMNIMETRO SEGURILLA | Limnímetro
4 | 00.10AR.45SM.001.PC001.SP001.SP001.LN04 |  |  | LIMNIMETRO SEGURILLA | Limnímetro
3 | 00.10AR.45SM.001.PC001.SP001.SP002 |  |  | POZO DE GRUESOS | Subproceso
4 | 00.10AR.45SM.001.PC001.SP001.SP002.CB01 |  |  | CUCHARA BIVALVA | Cuchara Bivalva | Marca | VICINAY | Modelo | 19077 |  |  | Volumen (l) | 200
4 | 00.10AR.45SM.001.PC001.SP001.SP002.CP01 |  |  | COMPUERTA MURAL MANUAL | Compuerta | Marca | DAGA | Modelo | MR 03-46 |  |  | Alto (m) | 0.60 | Ancho (m) | 0.80
4 | 00.10AR.45SM.001.PC001.SP001.SP002.EQ01 |  |  | PORTICO | Equipo General
4 | 00.10AR.45SM.001.PC001.SP001.SP002.RJ01 |  |  | REJA DE LIMPIEZA MANUAL | Rejas de gruesos (Auto/Manual)
4 | 00.10AR.45SM.001.PC001.SP001.SP002.RL01 |  |  | POLIPASTO ELÉCTRICO | Puentes/ Polispastos eléctricos | Marca | VICINAY | [6 empty] | Carga nominal (Kg) | 1600
4 | 00.10AR.45SM.001.PC001.SP001.SP002.TE01 |  |  | CONTENEDOR | Contenedor
3 | 00.10AR.45SM.001.PC001.SP001.SP003 |  |  | POZO DE ELEVACIÓN | Subproceso
4 | 00.10AR.45SM.001.PC001.SP001.SP003.BS01 |  |  | BOMBA DE AGUA BRUTA Nº1 | Bomba Sumergible | Marca | ITT FLYGT | Modelo | 3102 |  |  | Altura (mca) | 10.20 | Caudal (m3/h) | 58.00 |  |  | Potencia (kW) | 3.10
4 | 00.10AR.45SM.001.PC001.SP001.SP003.BS02 |  |  | BOMBA DE AGUA BRUTA Nº2 | Bomba Sumergible | Marca | ITT FLYGT | Modelo | 3102 |  |  | Altura (mca) | 10.20 | Caudal (m3/h) | 58.00 |  |  | Potencia (kW) | 3.10
4 | 00.10AR.45SM.001.PC001.SP001.SP003.BS03 |  |  | BOMBA DE AGUA BRUTA Nº3 | Bomba Sumergible | Marca | ITT FLYGT | Modelo | 3102 |  |  | Altura (mca) | 10.20 | Caudal (m3/h) | 58.00 |  |  | Potencia (kW) | 3.10
4 | 00.10AR.45SM.001.PC001.SP001.SP003.BY01 |  |  | BOYA DE SEGURIDAD | Boya
4 | 00.10AR.45SM.001.PC001.SP001.SP003.EM01 |  |  | EQUIPO DE MEDIDA DE NIVEL | Equipo de medida
4 | 00.10AR.45SM.001.PC001.SP001.SP003.EM02 |  |  | EQUIPO DE MEDIDA DE NIVEL | Equipo de medida
4 | 00.10AR.45SM.001.PC001.SP001.SP003.PO01 |  |  | PORTICO | Polipasto
4 | 00.10AR.45SM.001.PC001.SP001.SP003.PO02 |  |  | POLIPASTO MANUAL | Polipasto | Marca | VICINAY
4 | 00.10AR.45SM.001.PC001.SP001.SP003.VR01 |  |  | VALVULA DE RETENCIÓN DE RETORNO DEL TANQUE DE TORMENTAS | Válvula Antiretorno
3 | 00.10AR.45SM.001.PC001.SP001.SP004 |  |  | PRETRATAMIENTO COMPACTO | Subproceso
4 | 00.10AR.45SM.001.PC001.SP001.SP004.BG01 |  |  | BOMBA DE IMPULSION DE GRASAS | Bomba de grasas | Marca | FLYGT |  |  |  |  | Potencia (kW) | 1.50
4 | 00.10AR.45SM.001.PC001.SP001.SP004.CG01 |  |  | CONCENTRADOR DE GRASAS | Concentrador de grasas | Marca | DAGA | Modelo | MR 08 D1 SERIE 2323-60 |  |  | Potencia (kW) | 0.18 | Capacidad (m3/h) | 12
4 | 00.10AR.45SM.001.PC001.SP001.SP004.EL01 |  |  | ELECTROVALVULA AGUA DE SERVICIO | Electroválvula
4 | 00.10AR.45SM.001.PC001.SP001.SP004.EM01 |  |  | INTERRUPTOR DE NIVEL CAPACITIVO | Equipo de medida
4 | 00.10AR.45SM.001.PC001.SP001.SP004.OR01 |  |  | TORNILLO DE FONDO DE ARENAS | Tornillos | Marca | MOT.BONFIGLIOLI
4 | 00.10AR.45SM.001.PC001.SP001.SP004.OR02 |  |  | TORNILLO EXTRACTOR DE ARENAS | Tornillos | Marca | BONFIGLIOLI
4 | 00.10AR.45SM.001.PC001.SP001.SP004.PR01 |  |  | PRETRATAMIENTO COMPACTO | Pretratamientos compactos | Marca | DAGA | Modelo | MR54
4 | 00.10AR.45SM.001.PC001.SP001.SP004.QQ01 |  |  | CAUDALIMETRO ELECTROMAGNETICO | Caudalímetros | Marca | SIEMENS | Modelo | SITRANS F M MAGLO MAG 5000 |  |  | Dimensión | DN200
4 | 00.10AR.45SM.001.PC001.SP001.SP004.RE01 |  |  | SOPLANTE DESENMULSIONADO | Soplantes de embolos rotativos | Marca | GRINO ROTAMIC | Modelo | DTA 60/4 (101) |  |  | Potencia (kW) | 2.20 |  |  | Caudal (m3/h) | 58.00
4 | 00.10AR.45SM.001.PC001.SP001.SP004.RE02 |  |  | SOPLANTE DESENMULSIONADO | Soplantes de embolos rotativos | Marca | GRINO ROTAMIC | Modelo | DTA 60/4 (101) |  |  | Potencia (kW) | 2.20 |  |  | Caudal (m3/h) | 58.00
4 | 00.10AR.45SM.001.PC001.SP001.SP004.TE01 |  |  | CONTENEDOR METALICO | Contenedor |  |  | Modelo | 5 m3
4 | 00.10AR.45SM.001.PC001.SP001.SP004.TE02 |  |  | CONTENEDOR DE PLASTICO | Contenedor |  |  | Modelo | 800 L
4 | 00.10AR.45SM.001.PC001.SP001.SP004.TM01 |  |  | TAMIZ TORNILLO EXTRACTOR | Tamices de finos /Rejas Automáticas
4 | 00.10AR.45SM.001.PC001.SP001.SP004.VC01 |  |  | VALVULA DE SALIDA DE GRASAS | Válvula de Compuerta | Marca | IVALSA | Modelo | DN80 PN16 GGG50
4 | 00.10AR.45SM.001.PC001.SP001.SP004.VC02 |  |  | VALVULA DE VACIADO | Válvula de Compuerta | Marca | IVALSA | Modelo | DN80 PN16 GGG50
2 | 00.10AR.45SM.001.PC001.SP002 |  |  | TRATAMIENTO BIOLÓGICO | Subproceso
3 | 00.10AR.45SM.001.PC001.SP002.SP001 |  |  | SALIDA BY-PASS/ BIOLOGICO | Subproceso
4 | 00.10AR.45SM.001.PC001.SP002.SP001.AG01 |  |  | ACELERADOR DE FLUJO | Agitador | Marca | ITT FLYGT
4 | 00.10AR.45SM.001.PC001.SP002.SP001.CP01 |  |  | VERTEDERO PIVOTANTE REGULABLE | Compuerta | Marca | DAGA
4 | 00.10AR.45SM.001.PC001.SP002.SP001.DC01 |  |  | CARRETE DE DESMONTAJE | Carrete desmontaje
4 | 00.10AR.45SM.001.PC001.SP002.SP001.DC02 |  |  | CARRETE DE DESMONTAJE | Carrete desmontaje
4 | 00.10AR.45SM.001.PC001.SP002.SP001.IE01 |  |  | SC 200 | Instrumentacion: Electronica | Marca | HACH |  |  | Nº serie | 2206C0050772
4 | 00.10AR.45SM.001.PC001.SP002.SP001.OX01 |  |  | SONDA OXIGENO | Medidor Oxigeno | Marca | HACH |  |  | Nº serie | 221310001353
4 | 00.10AR.45SM.001.PC001.SP002.SP001.PO01 |  |  | MASTIL ACELERADOR | Polipasto | Marca | PFAFF | Modelo | 40014731
4 | 00.10AR.45SM.001.PC001.SP002.SP001.QQ01 |  |  | CAUDALIMETRO ELECTROMAGNETICO | Caudalímetros | Marca | SIEMENS | Modelo | SITRANS F M MAGLO MAG 5000 |  |  | Dimensión | DN250
4 | 00.10AR.45SM.001.PC001.SP002.SP001.RX01 |  |  | SONDA REDOX | Medidor Redox | Marca | HACH |  |  | Nº serie | 2204C1250247
4 | 00.10AR.45SM.001.PC001.SP002.SP001.VC01 |  |  | VALVULA COMPUERTA VACIADOS | Válvula de Compuerta
4 | 00.10AR.45SM.001.PC001.SP002.SP001.VZ01 |  |  | VALVULA COMPUERTA MOTORIZADA | Válvula Motorizada | Marca | ACMA+IVSALSA | Modelo | C260
4 | 00.10AR.45SM.001.PC001.SP002.SP001.VZ02 |  |  | VALVULA MOTORIZADA VERTEDERO | Válvula Motorizada | Marca | AUMA
4 | 00.10AR.45SM.001.PC001.SP002.SP001.XI01 |  |  | ROTOR AIREACION 1 | Oxirrotores de aireación | Marca | DAGA | Modelo | MR10 | [8 empty] | Potencia (kW) | 30.00
4 | 00.10AR.45SM.001.PC001.SP002.SP001.XI02 |  |  | ROTOR AIREACION 2 | Oxirrotores de aireación | Marca | DAGA | Modelo | MR 10 | [8 empty] | Potencia (kW) | 30.00
3 | 00.10AR.45SM.001.PC001.SP002.SP002 |  |  | DECANTACION SECUNDARIA | Subproceso
4 | 00.10AR.45SM.001.PC001.SP002.SP002.DC01 |  |  | CARRETE DE DESMONTAJE | Carrete desmontaje
4 | 00.10AR.45SM.001.PC001.SP002.SP002.MR01 |  |  | MOTORREDUCTOR PUENTE DECANTADOR | Motorreductor eléctrico | Marca | BONFIGLIOLI | Modelo | BN63B4
4 | 00.10AR.45SM.001.PC001.SP002.SP002.PD01 |  |  | PUENTE DECANTADOR | Mec. clarificadores / Puentes decantador | Marca | DAGA | Modelo | MR 06 |  |  |  |  | Potencia (kW) | 0.18
4 | 00.10AR.45SM.001.PC001.SP002.SP002.VC01 |  |  | VALVULA COMPUERTA VACIADOS | Válvula de Compuerta |  |  | Modelo | DN100
2 | 00.10AR.45SM.001.PC001.SP003 |  |  | SALIDA | Subproceso
3 | 00.10AR.45SM.001.PC001.SP003.SP001 |  |  | ARQUETA AGUA TRATADA | Subproceso
4 | 00.10AR.45SM.001.PC001.SP003.SP001.BY01 |  |  | BOYA DE SEGURIDAD | Boya
4 | 00.10AR.45SM.001.PC001.SP003.SP001.CI01 |  |  | CALDERIN | Calderin | Marca | IBAIONDO | Modelo | 200 AMR B90 |  |  | Volumen (l) | 200 | Presión nominal (bar) | 10.00
4 | 00.10AR.45SM.001.PC001.SP003.SP001.FT01 |  |  | FILTRO AUTOLIMPIANTE MALLA | Filtro | Marca | ARKAL | Modelo | 1625M0402VU3120 | Nº serie | 10080050
4 | 00.10AR.45SM.001.PC001.SP003.SP001.GP01 |  |  | GRUPO PRESIÓN | Grupo de presión | Marca | CAPRARI | Modelo | PRESS 20
4 | 00.10AR.45SM.001.PC001.SP003.SP001.GP02 |  |  | BOMBA 1 | Grupo de presión | Marca | CAPRARI | Modelo | EVC 404 T
4 | 00.10AR.45SM.001.PC001.SP003.SP001.GP03 |  |  | BOMBA 2 | Grupo de presión | Marca | CAPRARI | Modelo | EVC 404 T
4 | 00.10AR.45SM.001.PC001.SP003.SP001.MT01 |  |  | MANOMETRO | Manómetro |  |  | Modelo | EN837-1
4 | 00.10AR.45SM.001.PC001.SP003.SP001.QQ01 |  |  | CAUDALIMETRO ELECTROMAGNETICO | Caudalímetros | Marca | SIEMENS | Modelo | SITRANS F M MAGLO MAG 5000 |  |  | Dimensión | DN200
4 | 00.10AR.45SM.001.PC001.SP003.SP001.TP01 |  |  | PRESOSTATO | Instrumentación Presión | Marca | DANFOSS
4 | 00.10AR.45SM.001.PC001.SP003.SP001.VB01 |  |  | VALVULA ESFERICA 1 | Válvula de Bola
4 | 00.10AR.45SM.001.PC001.SP003.SP001.VB02 |  |  | VALVULA ESFERICA 2 | Válvula de Bola
4 | 00.10AR.45SM.001.PC001.SP003.SP001.VB03 |  |  | VALVULA ESFERICA 3 | Válvula de Bola
4 | 00.10AR.45SM.001.PC001.SP003.SP001.VB04 |  |  | VALVULA ESFERICA 4 | Válvula de Bola
4 | 00.10AR.45SM.001.PC001.SP003.SP001.VB05 |  |  | VALVULA ESFERICA | Válvula de Bola
1 | 00.10AR.45SM.001.PC002 |  |  | LÍNEA DE FANGO | Proceso
2 | 00.10AR.45SM.001.PC002.SP001 |  |  | RECIRCULACIÓN DE FANGOS | Subproceso
3 | 00.10AR.45SM.001.PC002.SP001.BS01 |  |  | BOMBA DE RECIRCULACIÓN DE FANGOS 1 1 | Bomba Sumergible | Marca | ITT FLYGT |  |  |  |  | Altura (mca) | 10.50 | Caudal (m3/h) | 126.00 |  |  | Potencia (kW) | 2.00
3 | 00.10AR.45SM.001.PC002.SP001.BS02 |  |  | BOMBA DE RECIRCULACIÓN DE FANGOS 1 2 | Bomba Sumergible | Marca | ITT FLYGT |  |  |  |  | Altura (mca) | 10.50 | Caudal (m3/h) | 126.00 |  |  | Potencia (kW) | 2.00
3 | 00.10AR.45SM.001.PC002.SP001.BS03 |  |  | BOMBA DE RECIRCULACION DE FANGOS 2 1 | Bomba Sumergible | Marca | ITT FLYGT |  |  |  |  | Altura (mca) | 10.50 | Caudal (m3/h) | 126.00 |  |  | Potencia (kW) | 2.00
3 | 00.10AR.45SM.001.PC002.SP001.BS04 |  |  | BOMBA DE RECIRCULACION DE FANGOS 2 2 | Bomba Sumergible | Marca | ITT FLYGT |  |  |  |  | Altura (mca) | 10.50 | Caudal (m3/h) | 126.00 |  |  | Potencia (kW) | 2.00
3 | 00.10AR.45SM.001.PC002.SP001.BY01 |  |  | BOYA DE SEGURIDAD DE NIVEL | Boya
3 | 00.10AR.45SM.001.PC002.SP001.DC01 |  |  | CARRETE DE DESMONTAJE | Carrete desmontaje
3 | 00.10AR.45SM.001.PC002.SP001.DC02 |  |  | CARRETE DE DESMONTAJE RECIRCULACIÓN 1 | Carrete desmontaje
3 | 00.10AR.45SM.001.PC002.SP001.DC03 |  |  | CARRETE DE DESMONTAJE RECIRCULACIÓN 2 | Carrete desmontaje
3 | 00.10AR.45SM.001.PC002.SP001.MT01 |  |  | MANOMETRO RECIRCULACIÓN 1 | Manómetro | Marca | NUOVA FIMA | Modelo | EN 837-1
3 | 00.10AR.45SM.001.PC002.SP001.MT02 |  |  | MANOMETRO RECIRCULACION 2 | Manómetro | Marca | NUOVA FIMA | Modelo | EN 837-1
3 | 00.10AR.45SM.001.PC002.SP001.PO01 |  |  | POLIPASTO MANUAL | Polipasto
3 | 00.10AR.45SM.001.PC002.SP001.QQ01 |  |  | CAUDALIMETRO RECIRCULACIÓN | Caudalímetros | Marca | SIEMENS | Modelo | SITRANS F M MAGLO MAG 5000 |  |  | Dimensión | DN150
3 | 00.10AR.45SM.001.PC002.SP001.VB01 |  |  | VALVULA ESFERICA | Válvula de Bola
3 | 00.10AR.45SM.001.PC002.SP001.VC01 |  |  | VALVULA DE COMPUERTA RECIRCULACIÓN 1 | Válvula de Compuerta | Marca | IVALSA | Modelo | DN150PN16 GGG50
3 | 00.10AR.45SM.001.PC002.SP001.VC02 |  |  | VALVULA DE COMPUERTA RECIRCULACIÓN 2 | Válvula de Compuerta | Marca | IVALSA | Modelo | DN150PN16 GGG50
3 | 00.10AR.45SM.001.PC002.SP001.VR01 |  |  | VALVULA DE RETENCIÓN RECIRCULACIÓN 1 | Válvula Antiretorno | Marca | IVALSA | Modelo | DN150
3 | 00.10AR.45SM.001.PC002.SP001.VR02 |  |  | VALVULA DE RETENCIÓN RECIRCULACIÓN 2 | Válvula Antiretorno | Marca | IVALSA | Modelo | DN150
3 | 00.10AR.45SM.001.PC002.SP001.VZ01 |  |  | VALVULA COMPUERTA MOTORIZADA EN FANGO | Válvula Motorizada | Marca | ACMA+IVSALSA | Modelo | C250
2 | 00.10AR.45SM.001.PC002.SP002 |  |  | FANGOS EN EXCESOS | Subproceso
3 | 00.10AR.45SM.001.PC002.SP002.BS01 |  |  | BOMBA DE FANGO EN EXCESOS 1 | Bomba Sumergible | Marca | ITT FLYGT |  |  |  |  | Altura (mca) | 10.20 | Caudal (m3/h) | 57.60 |  |  | Potencia (kW) | 1.50
3 | 00.10AR.45SM.001.PC002.SP002.BS02 |  |  | BOMBA DE FANGO EN EXCESOS 2 | Bomba Sumergible | Marca | ITT FLYGT |  |  |  |  | Altura (mca) | 10.20 | Caudal (m3/h) | 57.60 |  |  | Potencia (kW) | 1.50
3 | 00.10AR.45SM.001.PC002.SP002.BY01 |  |  | BOYA DE SEGURIDAD DE NIVEL | Boya
3 | 00.10AR.45SM.001.PC002.SP002.DC01 |  |  | CARRETE DESMONTAJE F.EXCESOS 1 | Carrete desmontaje
3 | 00.10AR.45SM.001.PC002.SP002.DC02 |  |  | CARRETE DESMONTAJE F.EXCESOS 2 | Carrete desmontaje
3 | 00.10AR.45SM.001.PC002.SP002.MT01 |  |  | MANOMETRO F.EXCCESO 1 | Manómetro | Marca | NUOVA FIMA | Modelo | EN 837-1
3 | 00.10AR.45SM.001.PC002.SP002.MT02 |  |  | MANOMETRO F.EXCCESO 2 | Manómetro | Marca | NUOVA FIMA | Modelo | EN 837-1
3 | 00.10AR.45SM.001.PC002.SP002.VB01 |  |  | VALVULA ESFERICA | Válvula de Bola
3 | 00.10AR.45SM.001.PC002.SP002.VC01 |  |  | VAVULA DE COMPUERTA F.EXCESOS 1 | Válvula de Compuerta | Marca | IVALSA | Modelo | DN 65 PN16 GGG50
3 | 00.10AR.45SM.001.PC002.SP002.VC02 |  |  | VAVULA DE COMPUERTA F.EXCESOS 2 | Válvula de Compuerta | Marca | IVALSA | Modelo | DN 65 PN16 GGG50
3 | 00.10AR.45SM.001.PC002.SP002.VR01 |  |  | VALVULA DE RETENCIÓN F.EXCESOS 1 | Válvula Antiretorno | Marca | IVALSA | Modelo | DN65 GGG40
3 | 00.10AR.45SM.001.PC002.SP002.VR02 |  |  | VALVULA DE RETENCIÓN F.EXCESOS 2 | Válvula Antiretorno | Marca | IVALSA | Modelo | DN65 GGG40
2 | 00.10AR.45SM.001.PC002.SP003 |  |  | ESPESAMIENTO DE FANGOS | Subproceso
3 | 00.10AR.45SM.001.PC002.SP003.DC01 |  |  | CARRETE DE DESMONTAJE A CENTRIFUGA | Carrete desmontaje
3 | 00.10AR.45SM.001.PC002.SP003.MR01 |  |  | MOTOREDUCTOR RASQUETA | Motorreductor eléctrico | Marca | BANFIGLIOLI | Modelo | BN6364
3 | 00.10AR.45SM.001.PC002.SP003.QQ01 |  |  | CAUDALIMETRO ELECTROMAGNETICO | Caudalímetros | Marca | SIEMENS |  |  |  |  | Dimensión | DN-65
3 | 00.10AR.45SM.001.PC002.SP003.RR01 |  |  | ESPESADOR DE FANGOS | Espesador
3 | 00.10AR.45SM.001.PC002.SP003.VC01 |  |  | VALVULA COMPUERTA ENTRADA ESPESADOR | Válvula de Compuerta | Marca | IVALSA | Modelo | DN80 PN16 GGG50
3 | 00.10AR.45SM.001.PC002.SP003.VC02 |  |  | VALVULA AUXILIAR COMPUERTA ENTRADA ESPESADOR | Válvula de Compuerta | Marca | IVALSA | Modelo | DN80 PN16 GGG50
3 | 00.10AR.45SM.001.PC002.SP003.VC03 |  |  | VALVULA COMPUERTA SALIDA ESPESADOR CENTRIFUGA | Válvula de Compuerta | Marca | IVALSA | Modelo | DN100 PN16 GGG50
3 | 00.10AR.45SM.001.PC002.SP003.VC04 |  |  | VALVULA COMPUERTA SALIDA A VACIADOS | Válvula de Compuerta | Marca | IVALSA | Modelo | DN150 PN16 GGG50
2 | 00.10AR.45SM.001.PC002.SP004 |  |  | DESHIDRATACIÓN DE FANGOS | Subproceso
3 | 00.10AR.45SM.001.PC002.SP004.BD01 |  |  | BOMBA DOSIFICADORA POLIELECTROLITO 1 | Bomba dosificadora | Marca | FLYGT | Modelo | GH |  |  | Potencia (kW) | 0.37 | Presión nominal (bar) | 3.50
3 | 00.10AR.45SM.001.PC002.SP004.BD02 |  |  | BOMBA DOSIFICADORA POLIELECTROLITO 2 | Bomba dosificadora | Marca | FLYGT | Modelo | GH |  |  | Potencia (kW) | 0.37 | Presión nominal (bar) | 3.50
3 | 00.10AR.45SM.001.PC002.SP004.CN01 |  |  | CENTRIFUGA | Centrífuga | Marca | ALFA LAVAL | Modelo | ALDEC 20 | Nº serie | 5122630-2010 |  |  | Potencia (kW) | 15.00
3 | 00.10AR.45SM.001.PC002.SP004.CO01 |  |  | COMPRESOR DE AIRE | Compresor Aire | Marca | LAVESA | Modelo | CL 5300
3 | 00.10AR.45SM.001.PC002.SP004.EL01 |  |  | ELECTROVALVULA DE AGUA INDUSTRIAL | Electroválvula | Marca | CEME | Modelo | 3/4"
3 | 00.10AR.45SM.001.PC002.SP004.EL02 |  |  | ELECTROVALVULA AGUA INDUSTRIAL | Electroválvula | Marca | CEME | Modelo | 3/4"
3 | 00.10AR.45SM.001.PC002.SP004.EP01 |  |  | GRUPO DOSIFICADOR DE POLIELECTROLITO | Polipack | Marca | ITT | Modelo | PLA 450 Q |  |  | Volumen (l) | 1000
3 | 00.10AR.45SM.001.PC002.SP004.FD01 |  |  | BOMBA ELEVACION FANGO DESHIDRATACION | Bomba de tornillo helicoidal | Marca | FLYGT | Modelo | W044 |  |  | Caudal (m3/h) | 1.00 |  |  |  |  | Presión (bar) | 24.00
3 | 00.10AR.45SM.001.PC002.SP004.FE01 |  |  | BOMBA FANGOS ESPESADOS A CENTRIFUGA 1 | Bomba fangos espesador | Marca | FLYGT | Modelo | C14K
3 | 00.10AR.45SM.001.PC002.SP004.FE02 |  |  | BOMBA FANGOS ESPESADOS A CENTRIFUGA 2 | Bomba fangos espesador | Marca | FLYGT | Modelo | C14K
3 | 00.10AR.45SM.001.PC002.SP004.MM01 |  |  | VALVULA MOTORIZADA SALIDA FANGO DEL SILO | Compuerta motorizada | Marca | VALVULAS ZUBI,S.L | Modelo | AUMA
3 | 00.10AR.45SM.001.PC002.SP004.PO01 |  |  | POLIPASTO MANUAL | Polipasto | Marca | VICINAY |  |  |  |  | Capacidad (Kg) | 1000.00
3 | 00.10AR.45SM.001.PC002.SP004.QQ01 |  |  | CAUDALIMETRO FANGO A CENTRIFUGA | Caudalímetros | Marca | SIEMENS | Modelo | SITRANS F M MAGLO MAG 5000 |  |  | Dimensión | DN40
3 | 00.10AR.45SM.001.PC002.SP004.TO01 |  |  | SILO DE FANGO DESHIDRATADO | Tolva | [6 empty] | Capacidad (Kg) | 20000.00
3 | 00.10AR.45SM.001.PC002.SP004.VB01 |  |  | VALVULA ESFERA BOMBA 1 | Válvula de Bola | Marca | EURO-V2E | Modelo | DN40
3 | 00.10AR.45SM.001.PC002.SP004.VB02 |  |  | VALVULA ESFERA BOMBA 2 | Válvula de Bola | Marca | EURO-V2E | Modelo | DN40
3 | 00.10AR.45SM.001.PC002.SP004.VB03 |  |  | VALVULA ESFERICA | Válvula de Bola
3 | 00.10AR.45SM.001.PC002.SP004.VB04 |  |  | VALVULA ESFERICA CIERRE AGUA PREPARADOR POLIELECTROLITO | Válvula de Bola
3 | 00.10AR.45SM.001.PC002.SP004.VB05 |  |  | VALVULA ESFERICA VACIADO PREPARADOR POLIELECTROLITO 1 | Válvula de Bola
3 | 00.10AR.45SM.001.PC002.SP004.VB06 |  |  | VALVULA ESFERICA VACIADO PREPARADOR POLIELECTROLITO 2 | Válvula de Bola
3 | 00.10AR.45SM.001.PC002.SP004.VB07 |  |  | VALVULA ESFERICA-INDUSTRIAL A PREPARADOR POLIELECTROLITO | Válvula de Bola
3 | 00.10AR.45SM.001.PC002.SP004.VB08 |  |  | VALV DE BOLA ENT-SAL BOMBAS DOSIF DE POLIELECTROLITO 1 | Válvula de Bola
3 | 00.10AR.45SM.001.PC002.SP004.VB09 |  |  | VALV DE BOLA ENT-SAL BOMBAS DOSIF DE POLIELECTROLITO 2 | Válvula de Bola
3 | 00.10AR.45SM.001.PC002.SP004.VB10 |  |  | VALV DE BOLA ENT-SAL BOMBAS DOSIF DE POLIELECTROLITO 3 | Válvula de Bola
3 | 00.10AR.45SM.001.PC002.SP004.VB11 |  |  | VALV DE BOLA ENT -SAL BOMBAS DOSIF DE POLIELECTROLITO 4 | Válvula de Bola
3 | 00.10AR.45SM.001.PC002.SP004.VB12 |  |  | VALV DE BOLA ENT-SAL BOMBAS DOSIF DE POLIELECTROLITO 5 | Válvula de Bola
3 | 00.10AR.45SM.001.PC002.SP004.VC01 |  |  | VALVULA COMPUERTA BOMBA 1 | Válvula de Compuerta | Marca | IVALSA | Modelo | DN80 PN16 GGG50
3 | 00.10AR.45SM.001.PC002.SP004.VC02 |  |  | VALVULA COMPUERTA BOMBA 2 | Válvula de Compuerta | Marca | IVALSA | Modelo | DN80 PN16 GGG50
1 | 00.10AR.45SM.001.PC003 |  |  | VACIADO Y SOBRENADANTE | Proceso
2 | 00.10AR.45SM.001.PC003.SP001 |  |  | LINEA DE VACIADOS Y SOBRENADANTES | Subproceso
3 | 00.10AR.45SM.001.PC003.SP001.BS01 |  |  | BOMBA DE VACIADOS 1 | Bomba Sumergible | [6 empty] | Altura (mca) | 6.00 | Caudal (m3/h) | 58.00
3 | 00.10AR.45SM.001.PC003.SP001.BS02 |  |  | BOMBA DE VACIADOS 2 | Bomba Sumergible | [6 empty] | Altura (mca) | 6.00 | Caudal (m3/h) | 58.00
3 | 00.10AR.45SM.001.PC003.SP001.BY01 |  |  | BOYA DE SEGURIDAD DE NIVEL | Boya
3 | 00.10AR.45SM.001.PC003.SP001.DC01 |  |  | CARRETE DE DESMONTAJE RECIRCULACION 1 | Carrete desmontaje
3 | 00.10AR.45SM.001.PC003.SP001.DC02 |  |  | CARRETE DE DESMONTAJE RECIRCULACION 2 | Carrete desmontaje
3 | 00.10AR.45SM.001.PC003.SP001.MT01 |  |  | MANOMETRO RECIRCULACION 1 | Manómetro | Marca | NUOVA FIMA | Modelo | 0-10 bar
3 | 00.10AR.45SM.001.PC003.SP001.MT02 |  |  | MANOMETRO RECIRCULACION 2 | Manómetro | Marca | NUOVA FIMA | Modelo | 0-10 bar
3 | 00.10AR.45SM.001.PC003.SP001.PO01 |  |  | POLIPASTO MANUAL | Polipasto
3 | 00.10AR.45SM.001.PC003.SP001.VB01 |  |  | VALVULA ESFERICA 1 | Válvula de Bola
3 | 00.10AR.45SM.001.PC003.SP001.VB02 |  |  | VALVULA ESFERICA 2 | Válvula de Bola
3 | 00.10AR.45SM.001.PC003.SP001.VC01 |  |  | VALVULA COMPUERTA RECIRCULACION 1 | Válvula de Compuerta | Marca | IVALSA | Modelo | DN125 PN16 GGG50
3 | 00.10AR.45SM.001.PC003.SP001.VC02 |  |  | VALVULA COMPUERTA RECIRCULACION 2 | Válvula de Compuerta | Marca | IVALSA | Modelo | DN125 PN16 GGG50
3 | 00.10AR.45SM.001.PC003.SP001.VR01 |  |  | VALVULA DE RETENCION RECIRCULACION 1 | Válvula Antiretorno
3 | 00.10AR.45SM.001.PC003.SP001.VR02 |  |  | VALVULA DE RETENCION RECIRCULACION 2 | Válvula Antiretorno
1 | 00.10AR.45SM.001.PC004 |  |  | ELECTRICIDAD AUTOMATIZACIÓN Y CONTROL | Proceso
2 | 00.10AR.45SM.001.PC004.SP001 |  |  | INSTALACIONES ELÉCTRICAS, AUTOMATISMO Y CONTROL | Subproceso
3 | 00.10AR.45SM.001.PC004.SP001.BT01 |  |  | BATERIA DE CONDENSADORES | Bateria Condensadores | Marca | RTR ENERGIA SL | Modelo | PR-8D06
3 | 00.10AR.45SM.001.PC004.SP001.RY01 |  |  | PARARRAYOS | Pararrayos
3 | 00.10AR.45SM.001.PC004.SP001.SA01 |  |  | SAI | Sistema de Alimentacion Interrumpida | Marca | SALICRU | Modelo | SPS.850.SOHO+
3 | 00.10AR.45SM.001.PC004.SP001.TF01 |  |  | TRANSFORMADOR AEREO | TRAFOS
3 | 00.10AR.45SM.001.PC004.SP001.TY01 |  |  | AUTOMATA | Autómata | Marca | ALLEN BRADLEY | Modelo | CPMPACT LOGIX L32E
3 | 00.10AR.45SM.001.PC004.SP001.VF01 |  |  | VARIADOR DE FRECUENCIA BOMBA AGUA RESIDUAL 1 | Variador Frecuencia | Marca | ALLEN BRADLEY | Modelo | POWER FLEX 4M
3 | 00.10AR.45SM.001.PC004.SP001.VF02 |  |  | VARIADOR DE FRECUENCIA BOMBA AGUA RESIDUAL 2 | Variador Frecuencia | Marca | ALLEN BRADLEY | Modelo | POWER FLEX 4M
3 | 00.10AR.45SM.001.PC004.SP001.VF03 |  |  | VARIADOR DE FRECUENCIA BOMBA AGUA RESIDUAL 3 | Variador Frecuencia | Marca | ALLEN BRADLEY | Modelo | POWER FLEX 4M
3 | 00.10AR.45SM.001.PC004.SP001.VF04 |  |  | VARIADOR FRECUENCIA BOMBA DE GRASAS PRETRATAMIENTO | Variador Frecuencia | Marca | ALLEN BRADLEY | Modelo | POWER FLEX 4M
3 | 00.10AR.45SM.001.PC004.SP001.VF05 |  |  | VARIADOR DE FRECUENCIA ROTOR BIOLOGICO 1 | Variador Frecuencia | Marca | ALLEN BRADLEY | Modelo | POWER FLEX 4M
3 | 00.10AR.45SM.001.PC004.SP001.VF06 |  |  | VARIADOR DE FRECUENCIA ROTOR BIOLOGICO 2 | Variador Frecuencia | Marca | ALLEN BRADLEY | Modelo | POWER FLEX 4M
3 | 00.10AR.45SM.001.PC004.SP001.VF07 |  |  | VARIADOR DE FRECUENCIA BOMBA RECIRCULACIÓN DE FANGOS 1 | Variador Frecuencia | Marca | ALLEN BRADLEY | Modelo | POWER FLEX 4M
3 | 00.10AR.45SM.001.PC004.SP001.VF08 |  |  | VARIADOR DE FRECUENCIA BOMBA RECIRCULACIÓN DE FANGOS 2 | Variador Frecuencia | Marca | ALLEN BRADLEY | Modelo | POWER FLEX 4M
3 | 00.10AR.45SM.001.PC004.SP001.VF09 |  |  | VARIADOR DE FANGO A DESHIDRATAR 1 | Variador Frecuencia | Marca | ALLEN BRADLEY | Modelo | POWER FLEX 4M
3 | 00.10AR.45SM.001.PC004.SP001.VF10 |  |  | VARIADOR DE FANGO A DESHIDRATAR 2 | Variador Frecuencia | Marca | ALLEN BRADLEY | Modelo | POWER FLEX 4M
3 | 00.10AR.45SM.001.PC004.SP001.VF11 |  |  | VARIADOR DE FRECUENCIA DOSIFICADORA DE POLIELECTROLITO 1 | Variador Frecuencia | Marca | ALLEN BRADLEY | Modelo | POWER FLEX 4M
3 | 00.10AR.45SM.001.PC004.SP001.VF12 |  |  | VARIADOR DE FRECUENCIA DOSIFICADORA DE POLIELECTROLITO 2 | Variador Frecuencia | Marca | ALLEN BRADLEY | Modelo | POWER FLEX 4M
3 | 00.10AR.45SM.001.PC004.SP001.VF13 |  |  | VARIADOR DE FRECUENCIA FANGO DESHIDRATADO | Variador Frecuencia | Marca | ALLEN BRADLEY | Modelo | POWER FLEX 4M
3 | 00.10AR.45SM.001.PC004.SP001.VT01 |  |  | VENTILADOR EXTRACTOR | Ventilador