## CAUDALES
CAUDALES ENTRADA-SALIDA
Fecha | Q Entrada (m3/mes) | Q Salida (m3/mes)
2025-01-01 | 2421 | 2421
2025-02-01 | 2421 | 2421
2025-03-01 | 2421 | 2421
2025-04-01 | 2421 | 2421
2025-05-01 | 2421 | 2421
2025-06-01 | 2421 | 2421
2025-07-01 | 2421 | 2421
2025-08-01 | 756 | 632
2025-09-01 | 347 | 281
2025-10-01 | 560 | 529
2025-11-01 | 2421 | 2421
2025-12-01 | 2421 | 2421
Estimada en condiciones normales

## ANALÍTICAS
PARÁMETROS INFLUENTE
Fecha | Muestra | SST (mg/l) | DBO5 (mg/l) | DQO (mg/l) | Nt (mg N/l) | NTK (mg N/l) | N-NH4 (mg N/l) | N-NO3 (mg N/l) | N-NO2 (mg N/l) | Pt (mg P/l) | Conductividad (µS/cm)
2025-08-07 | P | 36 | 85.7 | 156 | 26.9 |  |  |  |  | 2.73 | 890
2025-08-11 | P | 28 |  | 106 | 18.1 |  |  |  |  | 2.78 | 1060
2025-08-22 | C | 33 | 27 | 132 | [6 empty] | 996
2025-08-27 | P | 52 |  | 256 | 42.2 |  |  |  |  | 5.83 | 1100
2025-09-04 | P | 28 |  | 250 | 50.9 |  |  |  |  | 8.47 | 1130
2025-09-10 | P | 84 |  | 81 | 11.5 |  |  |  |  | 1.39 | 1050
2025-09-15 | P | 54 | 46 | 188 | 21.9 |  |  |  |  | 1.37 | 900
2025-09-16 | P | 28 | 105 | 349 | 14.9 |  |  |  |  | 2.54 | 1090
2025-09-23 | P | 28 |  | 75 | 9.91 |  |  |  |  | 2 | 1020
2025-09-30 | P | 28 |  | 69 | 15.2 |  |  |  |  | 1.33 | 1020
2025-10-15 | C | 259 | 33 | 163 | 12.1 |  |  |  |  | 2.5 | 1118
2025-10-21 | P | 72 | 60 | 222 | 33.2 |  |  |  |  | 3.62 | 810
2025-10-29 | P | 16 |  | 37 | 9.12 |  |  |  |  | 0.729 | 210
* P = Puntual
* C = Compuesta 24h

## ENERGÍA_EDAR
CONSUMO ELÉCTRICO - MESEGAR
Tarifa | 6.1TD | CUPS | ES0021000015290246AG
Potencia Contratada | P1 | P2 | P3 | P4 | P5 | P6
KW | 16 | 16 | 16 | 16 | 16 | 21
| P1: CONSUMO RED ENERGÍA ACTIVA (kWh) | CONSUMO ENERGÍA REACTIVA (kVAr) | [5 empty] | MAXÍMETRO (kW) | [5 empty] | EXCESO DE POTENCIA (kW)
Fecha | P1 (A) | P2 (A) | P3 (A) | P4 (A) | P5 (A) | P6 (A) | P1 (R) | P2 (R) | P3 (R) | P4 (R) | P5 (R) | P6 (R) | P1 (M) | P2 (M) | P3 (M) | P4 (M) | P5 (M) | P6 (M) | P1 (E) | P2 (E) | P3 (E) | P4 (E) | P5 (E) | P6 (E)
2025-01-01
2025-02-01
2025-03-01
2025-04-01
2025-05-01
2025-06-01
2025-07-01
2025-08-01
2025-09-01
2025-10-01
2025-11-01
2025-12-01 | 261 | 334 | 309 | 340 | 155 | 1517
* Estimada anualmente y concentrada en dic-2025.

## REACTIVOS
CONSUMO REACTIVOS
Fecha | Coagulante (kg/mes) | Polielectrolito (kg/mes)
2025-01-01
2025-02-01
2025-03-01
2025-04-01
2025-05-01
2025-06-01
2025-07-01
2025-08-01
2025-09-01
2025-10-01
2025-11-01
2025-12-01

## RESIDUOS
GESTIÓN DE RESIDUOS
| CRIBADOS (RSU) (Tn) | ARENAS (Tn) | GRASAS (Tn) | RESIDUOS PELIGROSOS (Tn) |  |  |  |  | PLÁSTICOS (Tn) |  | LODOS (Tn Materia Húmeda)
Año | 190801 | 190802 | 190809 | 130205 | 150110 | 150202 | 160504 | 160506 | 150102 | 200139 | 190805 | OBSERVACIONES | Fangos Espesados Trasladados (m3)
2025 | 1.5 | [10 empty] | 190805 traslado a la EDAR CEBOLLA | 10
Estimada

## OBSERVACIONES
OBSERVACIONES
A fecha diciembre de 2025 el colector municipal se encuentra parcialmente roto, reduciendose el volumen de influente