## CAUDALES
CAUDALES ENTRADA-SALIDA
Fecha | Q Entrada (m3/mes) | Q Salida (m3/mes)
2025-01-01 | 4687 | 4558
2025-02-01 | 4687 | 4558
2025-03-01 | 4687 | 4558
2025-04-01 | 4687 | 4558
2025-05-01 | 4687 | 4558
2025-06-01 | 4687 | 4558
2025-07-01 | 4687 | 4558
2025-08-01 | 4687 | 4558
2025-09-01 | 4029 | 4157
2025-10-01 | 4182 | 4077
2025-11-01 | 4687 | 4558
2025-12-01 | 4687 | 4558
Estimado según máximo registro

## ANALÍTICAS
PARÁMETROS INFLUENTE
Fecha | Muestra | SST (mg/l) | DBO5 (mg/l) | DQO (mg/l) | Nt (mg N/l) | NTK (mg N/l) | N-NH4 (mg N/l) | N-NO3 (mg N/l) | N-NO2 (mg N/l) | Pt (mg P/l) | Conductividad (µS/cm)
2025-08-07 | P | 88 | 399 | 451 | 43.8 |  |  |  |  | 4.97 | 1020
2025-08-11 | P | 60 |  | 289 | 39.9 |  |  |  |  | 4.66 | 1020
2025-08-20 | P | 72 |  | 200 | 33.7 |  |  |  |  | 4.02 | 1120
2025-08-21 | C | 58 | 21 | 146 | [6 empty] | 1210
2025-08-27 | P | 44 |  | 163 | 32.1 |  |  |  |  | 3.98 | 920
2025-09-04 | P | 172 |  | 182 | 27.8 |  |  |  |  | 3.31 | 920
2025-09-10 | P | 44 |  | 199 | 27.6 |  |  |  |  | 3.02 | 990
2025-09-15 | C | 31 | 82 | 244 | 35.9 |  |  |  |  | 1.45 | 1133
2025-09-16 | P | 64 |  | 138 | 36.4 |  |  |  |  | 4.76 | 1070
2025-09-23 | P | 16 |  | 182 | 29.2 |  |  |  |  | 3.36 | 1110
2025-09-30 | P | 44 |  | 173 | 33.7 |  |  |  |  | 3.84 | 990
2025-10-08 | P | 28 |  | 436 | 36.3 |  |  |  |  | 4.29 | 1010
2025-10-15 | C | 73 | 38 | 180 | 46.8 |  |  |  |  | 3.36 | 1158
2025-10-21 | P | 72 |  | 151 | 24.3 |  |  |  |  | 2.99 | 890
2025-10-29 | P | 16 |  | 59 | 13.6 |  |  |  |  | 1.04 | 200
* P = Puntual
* C = Compuesta 24h

## ENERGÍA_EDAR
CONSUMO ELÉCTRICO - MONTEARAGÓN
Tarifa | 6.1TD | CUPS | ES0021000015290362PM
Potencia Contratada | P1 | P2 | P3 | P4 | P5 | P6
KW | 40 | 40 | 40 | 40 | 40 | 40
| P1: CONSUMO RED ENERGÍA ACTIVA (kWh) | CONSUMO ENERGÍA REACTIVA (kVAr) | [5 empty] | MAXÍMETRO (kW) | [5 empty] | EXCESO DE POTENCIA (kW)
Fecha | P1 (A) | P2 (A) | P3 (A) | P4 (A) | P5 (A) | P6 (A) | P1 (R) | P2 (R) | P3 (R) | P4 (R) | P5 (R) | P6 (R) | P1 (M) | P2 (M) | P3 (M) | P4 (M) | P5 (M) | P6 (M) | P1 (E) | P2 (E) | P3 (E) | P4 (E) | P5 (E) | P6 (E)
2025-01-01
2025-02-01
2025-03-01
2025-04-01
2025-05-01
2025-06-01
2025-07-01
2025-08-01
2025-09-01
2025-10-01
2025-11-01
2025-12-01 | 792 | 1012 | 935 | 1029 | 469 | 4596
* Estimada anualmente y concentrada en dic-2025.

## REACTIVOS
CONSUMO REACTIVOS
Fecha | Coagulante (kg/mes) | Polielectrolito (kg/mes)
2025-01-01
2025-02-01
2025-03-01
2025-04-01
2025-05-01
2025-06-01
2025-07-01
2025-08-01
2025-09-01
2025-10-01
2025-11-01
2025-12-01

## RESIDUOS
GESTIÓN DE RESIDUOS
| CRIBADOS (RSU) (Tn) | ARENAS (Tn) | GRASAS (Tn) | RESIDUOS PELIGROSOS (Tn) |  |  |  |  | PLÁSTICOS (Tn) |  | LODOS (Tn Materia Húmeda)
Año | 190801 | 190802 | 190809 | 130205 | 150110 | 150202 | 160504 | 160506 | 150102 | 200139 | 190805 | OBSERVACIONES | Fangos Espesados Trasladados (m3)
2025 | 10 | [10 empty] | 190805 traslado a la EDAR CEBOLLA | 40
Estimado

## OBSERVACIONES
OBSERVACIONES