## ListadoEstructuraActivosYCaract
ESTRUCTURA DE ACTIVOS
ACTIVO: EDAR DE SAN ROMAN DE LOS MONTES -
| UBICACION TEC. |  |  | ACTIVO | TIPO | CARACTERISTICA 1 | VALOR 1 | CARACTERISTICA 2 | VALOR 2 | CARACTERISTICA 3 | VALOR 3 | CARACTERISTICA 4 | VALOR 4 | CARACTERISTICA 5 | VALOR 5 | CARACTERISTICA 6 | VALOR 6 | CARACTERISTICA 7 | VALOR 7
0 | 00.10AR.60SR.001 |  |  | EDAR DE SAN ROMAN DE LOS MONTES | Linea
1 | 00.10AR.60SR.001.0010 |  |  | SEGURIDAD | Equipos de Seguridad
2 | 00.10AR.60SR.001.0010.BO01 |  |  | BOTIQUIN | Botiquín
2 | 00.10AR.60SR.001.0010.EX01 |  |  | EXTINTOR | Extintor | Marca | FARIVAL | Modelo | POLVO/CO2 |  |  | Capacidad (Kg) | 5.00
2 | 00.10AR.60SR.001.0010.RY01 |  |  | PARARAYOS | Pararrayos
1 | 00.10AR.60SR.001.PC001 |  |  | LINEA DE AGUA | Proceso
2 | 00.10AR.60SR.001.PC001.0010 |  |  | TANQUE DE TORMENTAS | Subproceso
2 | 00.10AR.60SR.001.PC001.BS01 |  |  | BOMBA DE ACHIQUE | Bomba Sumergible
2 | 00.10AR.60SR.001.PC001.SP001 |  |  | PRETRATAMIENTO | Subproceso
3 | 00.10AR.60SR.001.PC001.SP001.SP001 |  |  | POZO DE GRUESOS | Subproceso
4 | 00.10AR.60SR.001.PC001.SP001.SP001.CB01 |  |  | CUCHARA BIVALVA | Cuchara Bivalva | Marca | VICINAY |  |  |  |  | Volumen (l) | 100
4 | 00.10AR.60SR.001.PC001.SP001.SP001.CP01 |  |  | COMPUERTA CANAL ENTRADA | Compuerta | Marca | DAGA | Modelo | MR0346 |  |  | Alto (m) | 0.60 | Ancho (m) | 0.80
4 | 00.10AR.60SR.001.PC001.SP001.SP001.EQ01 |  |  | PORTICO | Equipo General
4 | 00.10AR.60SR.001.PC001.SP001.SP001.RJ01 |  |  | REJA MANUAL DE GRUESOS | Rejas de gruesos (Auto/Manual)
4 | 00.10AR.60SR.001.PC001.SP001.SP001.RL01 |  |  | POLIPASTO ELECTRICO | Puentes/ Polispastos eléctricos | Marca | VICINAY | [6 empty] | Carga nominal (Kg) | 1600
4 | 00.10AR.60SR.001.PC001.SP001.SP001.TE01 |  |  | CONTENEDOR METALICO | Contenedor |  |  | Modelo | 5 M3
3 | 00.10AR.60SR.001.PC001.SP001.SP002 |  |  | POZO DE ELEVACIÓN | Subproceso
4 | 00.10AR.60SR.001.PC001.SP001.SP002.BS01 |  |  | BOMBA AGUA RESIDUAL 1 | Bomba Sumergible | Marca | ITT FLYGT | Modelo | 3068 |  |  | Altura (mca) | 10.20 |  |  |  |  | Potencia (kW) | 1.50
4 | 00.10AR.60SR.001.PC001.SP001.SP002.BS02 |  |  | BOMBA AGUA RESIDUAL 2 | Bomba Sumergible | Marca | ITT FLYGT | Modelo | 3068 |  |  | Altura (mca) | 10.20 |  |  |  |  | Potencia (kW) | 1.50
4 | 00.10AR.60SR.001.PC001.SP001.SP002.BS03 |  |  | BOMBA AGUA RESIDUAL 3 | Bomba Sumergible | Marca | ITT FLYGT | Modelo | 3068 |  |  | Altura (mca) | 10.20 |  |  |  |  | Potencia (kW) | 1.50
4 | 00.10AR.60SR.001.PC001.SP001.SP002.BY01 |  |  | BOYA DE NIVEL | Boya
4 | 00.10AR.60SR.001.PC001.SP001.SP002.NR01 |  |  | MEDIDOR DE NIVEL (TRANSMISOR) | Detectores de nivel radar | Marca | SIEMENS | Modelo | MULTIRANGER 100
4 | 00.10AR.60SR.001.PC001.SP001.SP002.NR02 |  |  | MEDIDOR DE NIVEL (SENSOR) | Detectores de nivel radar | Marca | SIEMENS
4 | 00.10AR.60SR.001.PC001.SP001.SP002.PG01 |  |  | PORTICO | Equipo General
4 | 00.10AR.60SR.001.PC001.SP001.SP002.PO01 |  |  | POLIPASTO MANUAL +CARRO | Polipasto
4 | 00.10AR.60SR.001.PC001.SP001.SP002.VR01 |  |  | VALVULA DE RETENCIÓN DE RETORNO AL TT | Válvula Antiretorno | Marca | CA | Modelo | DN200
3 | 00.10AR.60SR.001.PC001.SP001.SP003 |  |  | PRETRATAMIENTO COMPACTO | Subproceso
4 | 00.10AR.60SR.001.PC001.SP001.SP003.BG01 |  |  | BOMBA DE IMPULSION DE GRASAS | Bomba de grasas | Marca | FLYGT | Modelo | C1XK |  |  | Potencia (kW) | 1.50
4 | 00.10AR.60SR.001.PC001.SP001.SP003.CG01 |  |  | CONCENTRADOR DE GRASAS | Concentrador de grasas | Marca | DAGA | Modelo | MR80D1 |  |  | Potencia (kW) | 0.18 | Capacidad (m3/h) | 12
4 | 00.10AR.60SR.001.PC001.SP001.SP003.EL01 |  |  | ELECTROVALVULA AGUA DE SERVICIO | Electroválvula | Marca | DANFOSS
4 | 00.10AR.60SR.001.PC001.SP001.SP003.EM01 |  |  | INTERRUPTOR DE NIVEL CAPACITIVO | Equipo de medida
4 | 00.10AR.60SR.001.PC001.SP001.SP003.MR01 |  |  | MOTORREDUCTOR CONCENTRADOR GRASAS | Motorreductor eléctrico | Marca | M-R BONFIGLIOLI
4 | 00.10AR.60SR.001.PC001.SP001.SP003.OR01 |  |  | TORNILLO DE FONDO DE ARENAS | Tornillos | Marca | M.R BONFIGLIOLI | Modelo | MOTOR, BN80B4 REDUCTOR, F313H35P81
4 | 00.10AR.60SR.001.PC001.SP001.SP003.OR02 |  |  | TORNILLO EXTRACTOR DE ARENAS | Tornillos | Marca | M.R BONFIGLIOLI
4 | 00.10AR.60SR.001.PC001.SP001.SP003.PR01 |  |  | PRETRATAMIENTO COMPACTO | Pretratamientos compactos | Marca | DAGA | Modelo | MR54, SERIE 2325-30
4 | 00.10AR.60SR.001.PC001.SP001.SP003.QQ01 |  |  | CAUDALIMETRO ELECTROMAGNETICO | Caudalímetros | Marca | SIEMENS | Modelo | SITRANS F M MAGLO MAG 5000 |  |  | Dimensión | DN150
4 | 00.10AR.60SR.001.PC001.SP001.SP003.RE01 |  |  | SOPLANTE DESEMULSIONADO 1 | Soplantes de embolos rotativos | Marca | GRINO ROTAMIC |  |  |  |  | Potencia (kW) | 0.55 |  |  | Caudal (m3/h) | 17.00
4 | 00.10AR.60SR.001.PC001.SP001.SP003.RE02 |  |  | SOPLANTE DESEMULSIONADO 2 | Soplantes de embolos rotativos | Marca | GRINO ROTAMIC |  |  |  |  | Potencia (kW) | 0.55 |  |  | Caudal (m3/h) | 17.00
4 | 00.10AR.60SR.001.PC001.SP001.SP003.TE01 |  |  | CONTENEDOR METALICO ARENAS | Contenedor |  |  | Modelo | 5 M3
4 | 00.10AR.60SR.001.PC001.SP001.SP003.TE02 |  |  | CONTENEDOR PLASTICO | Contenedor |  |  | Modelo | 800 L
4 | 00.10AR.60SR.001.PC001.SP001.SP003.TM01 |  |  | TAMIZ | Tamices de finos /Rejas Automáticas | Marca | M.R BONFIGLIOLI | Modelo | MOTOR, BN80B4 REDUCTOR, F313H35P80
4 | 00.10AR.60SR.001.PC001.SP001.SP003.VB01 |  |  | VALVULA ESFERICA LIMPIEZA TAMIZ | Válvula de Bola
4 | 00.10AR.60SR.001.PC001.SP001.SP003.VC01 |  |  | VALVULA ESFERICA AIRE SOPLANTE PRETRATAMIENTO | Válvula de Compuerta | Marca | MEMPHIS | Modelo | 1/2"
4 | 00.10AR.60SR.001.PC001.SP001.SP003.VC02 |  |  | VALVULA DE SALIDA DE GRASAS | Válvula de Compuerta | Marca | CA
4 | 00.10AR.60SR.001.PC001.SP001.SP003.VC03 |  |  | VALV VAC. CONCT DE GRAS CAUDAL ELECTROMAG CONT MET-ARENAS | Válvula de Compuerta | Marca | CA | Modelo | DN80 PN16 GGG50
4 | 00.10AR.60SR.001.PC001.SP001.SP003.VC04 |  |  | VALVULA DE VACIADO DEL PRETRATAMIENTO | Válvula de Compuerta | Marca | CA | Modelo | DN80 PN16 GGG50
2 | 00.10AR.60SR.001.PC001.SP002 |  |  | TRATAMIENTO BIOLÓGICO | Subproceso
3 | 00.10AR.60SR.001.PC001.SP002.SP001 |  |  | SALIDA BY-PASS/ REACTOR BIOLOGICO | Subproceso
4 | 00.10AR.60SR.001.PC001.SP002.SP001.AG01 |  |  | ACELERADOR DE FLUJO | Agitador | Marca | ITT FLYGT | Modelo | 4410 | [6 empty] | Potencia (kW) | 2.30
4 | 00.10AR.60SR.001.PC001.SP002.SP001.DC01 |  |  | CARRETE DE DESMONTAJE | Carrete desmontaje |  |  | Modelo | DN125
4 | 00.10AR.60SR.001.PC001.SP002.SP001.FU01 |  |  | PARRILLAS DE DIFUSORES (24 DIFUSORES) | Difusores
4 | 00.10AR.60SR.001.PC001.SP002.SP001.IE01 |  |  | SC 200 | Instrumentacion: Electronica | Marca | HACH |  |  | Nº serie | 221320001367
4 | 00.10AR.60SR.001.PC001.SP002.SP001.OX01 |  |  | SONDA OXIGENO | Medidor Oxigeno | Marca | HACH |  |  | Nº serie | 2205C0050417
4 | 00.10AR.60SR.001.PC001.SP002.SP001.PO01 |  |  | MASTIL DEL ACELERADOR | Polipasto | Marca | PFAFF
4 | 00.10AR.60SR.001.PC001.SP002.SP001.QQ01 |  |  | CAUDALIMETRO ELECTROMAGNETICO | Caudalímetros | Marca | SIEMENS | Modelo | SITRANS F M MAGLO MAG 5000 |  |  | Dimensión | DN125
4 | 00.10AR.60SR.001.PC001.SP002.SP001.RE01 |  |  | SOPLANTE 1 DEL REACTOR BIOLOGICO | Soplantes de embolos rotativos | Marca | PEDRO GIL | Modelo | PG 30 F1 |  |  | Potencia (kW) | 10.76 |  |  | Caudal (m3/h) | 522.60
4 | 00.10AR.60SR.001.PC001.SP002.SP001.RE02 |  |  | SOPLANTE 2 DEL REACTOR BIOLOGICO | Soplantes de embolos rotativos | Marca | PEDRO GIL | Modelo | PG 30 F1 |  |  | Potencia (kW) | 10.76 |  |  | Caudal (m3/h) | 522.60
4 | 00.10AR.60SR.001.PC001.SP002.SP001.VB01 |  |  | VALVULA ESFERICA 1 | Válvula de Bola | Marca | ANTIBLOCK | Modelo | ANTIBLOCK DN20
4 | 00.10AR.60SR.001.PC001.SP002.SP001.VB02 |  |  | VALVULA ESFERICA 2 | Válvula de Bola | Marca | ANTIBLOCK | Modelo | ANTIBLOCK DN20
4 | 00.10AR.60SR.001.PC001.SP002.SP001.VB03 |  |  | VALVULA ESFERICA 3 | Válvula de Bola | Marca | ANTIBLOCK | Modelo | ANTIBLOCK DN20
4 | 00.10AR.60SR.001.PC001.SP002.SP001.VB04 |  |  | VALVULA ESFERICA 4 | Válvula de Bola | Marca | ANTIBLOCK | Modelo | ANTIBLOCK DN20
4 | 00.10AR.60SR.001.PC001.SP002.SP001.VC01 |  |  | VALVULA COMPUERTA AIRE | Válvula de Compuerta | Marca | BELGICAST | Modelo | DN100 PN16 GGG50
4 | 00.10AR.60SR.001.PC001.SP002.SP001.VC02 |  |  | VALVULA COMPUERTA AIRE | Válvula de Compuerta | Marca | BELGICAST | Modelo | DN100 PN16 GGG50
4 | 00.10AR.60SR.001.PC001.SP002.SP001.VC03 |  |  | VALVULA COMPUERTA AIRE | Válvula de Compuerta | Marca | VALSA | Modelo | DN100 PN16 GGG50
4 | 00.10AR.60SR.001.PC001.SP002.SP001.VC04 |  |  | VALVULA COMPUERTA AIRE | Válvula de Compuerta | Marca | BELGICAST | Modelo | DN100 PN16 GGG50
4 | 00.10AR.60SR.001.PC001.SP002.SP001.VC05 |  |  | VALVULA COMPUERTA AIRE | Válvula de Compuerta | Marca | BELGICAST | Modelo | DN100 PN16 GGG50
4 | 00.10AR.60SR.001.PC001.SP002.SP001.VC06 |  |  | VALVULA COMPUERTA AIRE | Válvula de Compuerta | Marca | JA | Modelo | DN100 PN16 GGG50
4 | 00.10AR.60SR.001.PC001.SP002.SP001.VT01 |  |  | VENTILADOR EXTRACTOR | Ventilador | Marca | HXM 350
4 | 00.10AR.60SR.001.PC001.SP002.SP001.VZ01 |  |  | VALVULA COMPUERTA MOTORIZADA | Válvula Motorizada | Marca | ACMA+IVSALSA | Modelo | C250
3 | 00.10AR.60SR.001.PC001.SP002.SP002 |  |  | DECANTACION SECUNDARIA | Subproceso
4 | 00.10AR.60SR.001.PC001.SP002.SP002.ME01 |  |  | MOTOR DECANTADOR | Motor eléctrico | Marca | BONFIGLIOLI | Modelo | BN63A4
4 | 00.10AR.60SR.001.PC001.SP002.SP002.MR01 |  |  | REDUCTOR DECANTADOR | Motorreductor eléctrico | Marca | BONFIGLIOLI | Modelo | W63UFO1P80
4 | 00.10AR.60SR.001.PC001.SP002.SP002.PD01 |  |  | PUENTE DECANTADOR | Mec. clarificadores / Puentes decantador | Marca | DAGA | Modelo | MR06 SERIE 2323-40 |  |  |  |  | Potencia (kW) | 0.12
2 | 00.10AR.60SR.001.PC001.SP003 |  |  | SALIDA | Subproceso
3 | 00.10AR.60SR.001.PC001.SP003.SP001 |  |  | ARQUETA AGUA TRATADA | Subproceso
4 | 00.10AR.60SR.001.PC001.SP003.SP001.QQ01 |  |  | CAUDALIMETRO ELECTROMAGNETICO | Caudalímetros | Marca | SIEMENS | Modelo | SITRANS F M MAGLO MAG 5000 |  |  | Dimensión | DN100
1 | 00.10AR.60SR.001.PC002 |  |  | LÍNEA DE FANGOS | Proceso
2 | 00.10AR.60SR.001.PC002.SP001 |  |  | RECIRCULACIÓN DE FANGOS | Subproceso
3 | 00.10AR.60SR.001.PC002.SP001.BS01 |  |  | BOMBA RECIRCULACION FANGOS 1 | Bomba Sumergible | Marca | ITT FLYGT |  |  |  |  | Altura (mca) | 10.20 | Caudal (m3/h) | 58.00 |  |  | Potencia (kW) | 2.00
3 | 00.10AR.60SR.001.PC002.SP001.BS02 |  |  | BOMBA RECIRCULACION FANGOS 2 | Bomba Sumergible | Marca | ITT FLYGT |  |  |  |  | Altura (mca) | 10.20 | Caudal (m3/h) | 58.00 |  |  | Potencia (kW) | 2.00
3 | 00.10AR.60SR.001.PC002.SP001.BS03 |  |  | CAUDALIMETRO ELECTROMAGNETICO | Bomba Sumergible | Marca | SIEMENS | Modelo | SITRANS F M MAGLO MAG 5000
3 | 00.10AR.60SR.001.PC002.SP001.BY01 |  |  | BOYAS DE SEGURIDAD | Boya
3 | 00.10AR.60SR.001.PC002.SP001.CP01 |  |  | COMPUERTA MURAL | Compuerta
3 | 00.10AR.60SR.001.PC002.SP001.DC01 |  |  | CARRETE DE DESMONTAJE RECIRCULACIÓN 1 | Carrete desmontaje |  |  | Modelo | DN80
3 | 00.10AR.60SR.001.PC002.SP001.DC02 |  |  | CARRETE DE DESMONTAJE RECIRCULACIÓN 2 | Carrete desmontaje |  |  | Modelo | DN80
3 | 00.10AR.60SR.001.PC002.SP001.MT01 |  |  | MANOMETRO RECICULACIÓN 1 | Manómetro | Marca | NUOVA FIMA | Modelo | EN 387-1
3 | 00.10AR.60SR.001.PC002.SP001.MT02 |  |  | MANOMETRO RECIRCULACIÓN 2 | Manómetro | Marca | NUOVA FIMA | Modelo | EN387-1
3 | 00.10AR.60SR.001.PC002.SP001.PO01 |  |  | PORTICO BOMBA RECIRCULACIÓN /EXCESOS | Polipasto
3 | 00.10AR.60SR.001.PC002.SP001.PO02 |  |  | CARRO POLIPASTO MANUAL | Polipasto
3 | 00.10AR.60SR.001.PC002.SP001.VB01 |  |  | VALVULA ESFERICA TUBERIA BOMBAS RECIRCULACION 1 | Válvula de Bola
3 | 00.10AR.60SR.001.PC002.SP001.VB02 |  |  | VALVULA ESFERICA TUBERIA BOMBAS RECIRCULACION 2 | Válvula de Bola
3 | 00.10AR.60SR.001.PC002.SP001.VC01 |  |  | VALVULA COMPUERTA DE RECIRCULACIÓN 1 | Válvula de Compuerta | Marca | IVALSA | Modelo | DN80 PN16 GGG50
3 | 00.10AR.60SR.001.PC002.SP001.VC02 |  |  | VALVULA COMPUERTA DE RECICULACION 2 | Válvula de Compuerta | Marca | IVALSA | Modelo | DN80 PN16 GGG50
3 | 00.10AR.60SR.001.PC002.SP001.VR01 |  |  | VALVULA DE RETENCION RECIRCULACIÓN 1 | Válvula Antiretorno |  |  | Modelo | DN80
3 | 00.10AR.60SR.001.PC002.SP001.VR02 |  |  | VALVULA DE RETENCION RECIRCULACIÓN 2 | Válvula Antiretorno |  |  | Modelo | DN80
2 | 00.10AR.60SR.001.PC002.SP002 |  |  | FANGOS EN EXCESOS | Subproceso
3 | 00.10AR.60SR.001.PC002.SP002.BS01 |  |  | BOMBA DE FANGO EN EXCESOS 1 | Bomba Sumergible | Marca | ITT FLYGT |  |  |  |  | Altura (mca) | 10.20 | Caudal (m3/h) | 57.60 |  |  | Potencia (kW) | 1.50
3 | 00.10AR.60SR.001.PC002.SP002.BS02 |  |  | BOMBA DE FANGO EN EXCESOS 2 | Bomba Sumergible | Marca | ITT FLYGT |  |  |  |  | Altura (mca) | 10.20 | Caudal (m3/h) | 57.60 |  |  | Potencia (kW) | 1.50
3 | 00.10AR.60SR.001.PC002.SP002.BY01 |  |  | BOYA DE SEGURIDAD DE NIVEL | Boya
3 | 00.10AR.60SR.001.PC002.SP002.MT01 |  |  | MANOMETRO F.EXCCESO 1 | Manómetro | Marca | NUOVA FIMA | Modelo | EN 837-1
3 | 00.10AR.60SR.001.PC002.SP002.MT02 |  |  | MANOMETRO F.EXCCESO 2 | Manómetro | Marca | NUOVA FIMA | Modelo | EN 837-1
3 | 00.10AR.60SR.001.PC002.SP002.VB01 |  |  | VALVULA ESFERICA 1 | Válvula de Bola
3 | 00.10AR.60SR.001.PC002.SP002.VB02 |  |  | VALVULA ESFERICA 2 | Válvula de Bola
3 | 00.10AR.60SR.001.PC002.SP002.VC01 |  |  | VAVULA DE COMPUERTA F.EXCESOS 1 | Válvula de Compuerta | Marca | IVALSA | Modelo | DN 65 PN16 GGG50
3 | 00.10AR.60SR.001.PC002.SP002.VC02 |  |  | VAVULA DE COMPUERTA F.EXCESOS 2 | Válvula de Compuerta | Marca | IVALSA | Modelo | DN 65 PN16 GGG50
3 | 00.10AR.60SR.001.PC002.SP002.VR01 |  |  | VALVULA DE RETENCIÓN F.EXCESOS 1 | Válvula Antiretorno |  |  | Modelo | DN65 GGG40
3 | 00.10AR.60SR.001.PC002.SP002.VR02 |  |  | VALVULA DE RETENCIÓN F.EXCESOS 2 | Válvula Antiretorno |  |  | Modelo | DN65 GGG40
2 | 00.10AR.60SR.001.PC002.SP003 |  |  | ESPESAMIENTO DE FANGOS | Subproceso
3 | 00.10AR.60SR.001.PC002.SP003.DC01 |  |  | CARRETE DE DESMONTAJE A CENTRIFUGA | Carrete desmontaje
3 | 00.10AR.60SR.001.PC002.SP003.QQ01 |  |  | CAUDALIMETRO ELECTROMAGNETICO | Caudalímetros | Marca | SIEMENS |  |  |  |  | Dimensión | DN50
3 | 00.10AR.60SR.001.PC002.SP003.RR01 |  |  | ESPESADOR DE FANGOS | Espesador
3 | 00.10AR.60SR.001.PC002.SP003.VC01 |  |  | VALVULA COMPUERTA SALIDA A VACIADOS | Válvula de Compuerta | Marca | CA | Modelo | DN150 PN16 GGG50
2 | 00.10AR.60SR.001.PC002.SP004 |  |  | DESHIDRATACIÓN DE FANGOS | Subproceso
3 | 00.10AR.60SR.001.PC002.SP004.BD01 |  |  | BOMBA DOSIFICADORA POLIELECTROLITO 1 | Bomba dosificadora | Marca | FLYGT |  |  |  |  | Potencia (kW) | 0.37 | Presión nominal (bar) | 3.50
3 | 00.10AR.60SR.001.PC002.SP004.BD02 |  |  | BOMBA DOSIFICADORA POLIELECTROLITO 2 | Bomba dosificadora | Marca | FLYGT |  |  |  |  | Potencia (kW) | 0.37 | Presión nominal (bar) | 3.50
3 | 00.10AR.60SR.001.PC002.SP004.CN01 |  |  | CENTRIFUGA | Centrífuga | Marca | ALFA LAVAL | Modelo | ALDEC 10 | Nº serie | 5122632-2010 |  |  | Potencia (kW) | 4.00
3 | 00.10AR.60SR.001.PC002.SP004.EL01 |  |  | ELECTROVALVULA DE AGUA INDUSTRIAL | Electroválvula | Marca | CEME | Modelo | 3/4"
3 | 00.10AR.60SR.001.PC002.SP004.EP01 |  |  | EQUIPO PREPARACIÓN POLIELECTROLITO | Polipack | Marca | POLISOL | Modelo | PLA 450Q |  |  | Volumen (l) | 1000
3 | 00.10AR.60SR.001.PC002.SP004.FE01 |  |  | BOMBA DE FANGOS ESPESADO A CENTRIFUGA 1 | Bomba fangos espesador | Marca | FLYGT | Modelo | C23K
3 | 00.10AR.60SR.001.PC002.SP004.FE02 |  |  | BOMBAS DE FANGO ESPESADO A CENTRIFUGA 2 | Bomba fangos espesador | Marca | FLYGT | Modelo | C23K
3 | 00.10AR.60SR.001.PC002.SP004.ME01 |  |  | MOTOR TORNILLO TRANSPORTADOR DE FANGO | Motor eléctrico | Marca | BONFIGLIOLI | Modelo | BN80B4
3 | 00.10AR.60SR.001.PC002.SP004.MR01 |  |  | REDUCTOR TORNILLO TRANSPORTADOR DE FANGO | Motorreductor eléctrico | Marca | BONFIGLIOLI | Modelo | NT5 UFC 1P80
3 | 00.10AR.60SR.001.PC002.SP004.OR01 |  |  | TORNILLO TRANSPORTADOR DE FANGOS | Tornillos | Marca | DAGA | Modelo | MR53T
3 | 00.10AR.60SR.001.PC002.SP004.PO01 |  |  | POLIPASTO | Polipasto | Marca | VICINAY
3 | 00.10AR.60SR.001.PC002.SP004.QQ01 |  |  | CAUDALIMETRO DE FANGO A CENTRIFUGA | Caudalímetros | Marca | SIEMENS | Modelo | SITRANS F M MAGLO MAG 5000 |  |  | Dimensión | DN40
3 | 00.10AR.60SR.001.PC002.SP004.TE01 |  |  | CONTENENDOR METALICO | Contenedor |  |  | Modelo | 5 M3
3 | 00.10AR.60SR.001.PC002.SP004.VB01 |  |  | VALVULA ESFERA BOMBA 1 | Válvula de Bola | Marca | EURO-V2E | Modelo | DN40
3 | 00.10AR.60SR.001.PC002.SP004.VB02 |  |  | VALVULA ESFERA BOMBA 2 | Válvula de Bola | Marca | EURO-V2E | Modelo | DN40
3 | 00.10AR.60SR.001.PC002.SP004.VB03 |  |  | VALVULA ESFERA OBTENCION FANGO ESPESADO | Válvula de Bola | Marca | ICP | Modelo | AISI316
3 | 00.10AR.60SR.001.PC002.SP004.VB04 |  |  | VALVULA ESFERICA AGUA INDUSTRIAL | Válvula de Bola | Marca | HIDROTEN | Modelo | DN25
3 | 00.10AR.60SR.001.PC002.SP004.VB05 |  |  | VALVULA DE BOLA DN25 2 ENTRADA Y 2 SALIDAS 1 | Válvula de Bola | Marca | HIDROTEN | Modelo | DN25
3 | 00.10AR.60SR.001.PC002.SP004.VB06 |  |  | VALVULA DE BOLA DN25 2 ENTRADA Y 2 SALIDAS 2 | Válvula de Bola | Marca | HIDROTEN | Modelo | DN25
3 | 00.10AR.60SR.001.PC002.SP004.VB07 |  |  | VALVULA DE BOLA DN25 2 ENTRADA Y 2 SALIDAS 3 | Válvula de Bola | Marca | HIDROTEN | Modelo | DN25
3 | 00.10AR.60SR.001.PC002.SP004.VB08 |  |  | VALVULA DE BOLA DN25 2 ENTRADA Y 2 SALIDAS 4 | Válvula de Bola | Marca | HIDROTEN | Modelo | DN25
3 | 00.10AR.60SR.001.PC002.SP004.VB09 |  |  | VALVULA DE BOLA DN40 VACIADO PREPARADOR | Válvula de Bola | Marca | HIDROTEN | Modelo | DN40
3 | 00.10AR.60SR.001.PC002.SP004.VB10 |  |  | VALVULA DE BOLA DN25 AGUA POTABLE A PREPARADOR | Válvula de Bola | Marca | HIDROTEN | Modelo | DN25
3 | 00.10AR.60SR.001.PC002.SP004.VC01 |  |  | VALVULA COMPUERTA A BOMBA 1 | Válvula de Compuerta | Marca | CA | Modelo | DN80 PN16 GGG50
3 | 00.10AR.60SR.001.PC002.SP004.VC02 |  |  | VALVULA COMPUERTA A BOMBA 2 | Válvula de Compuerta | Marca | CA | Modelo | DN80 PN16 GGG50
1 | 00.10AR.60SR.001.PC003 |  |  | ELECTRICIDAD AUTOMATIZACIÓN Y CONTROL | Proceso
2 | 00.10AR.60SR.001.PC003.SP001 |  |  | INSTALACIONES ELÉCTRICAS, AUTOMATISMO Y CONTROL | Subproceso
3 | 00.10AR.60SR.001.PC003.SP001.BT01 |  |  | BATERIA DE CONDENSADORES | Bateria Condensadores | Marca | RTR ENERGIA SL | Modelo | 80D6
3 | 00.10AR.60SR.001.PC003.SP001.RY01 |  |  | PARARRAYOS | Pararrayos
3 | 00.10AR.60SR.001.PC003.SP001.TF01 |  |  | TRANSFORMADOR AEREO | TRAFOS
3 | 00.10AR.60SR.001.PC003.SP001.TY01 |  |  | AUTOMATA | Autómata | Marca | ALLEN BRADLEY | Modelo | COMPACTLOGIC L23E
3 | 00.10AR.60SR.001.PC003.SP001.VF01 |  |  | VARIADOR DE FRECUENCIA BOMBA AGUA RESIDUAL 1 | Variador Frecuencia | Marca | ALLEN BRADLEY | Modelo | POWER FLEX 4M
3 | 00.10AR.60SR.001.PC003.SP001.VF02 |  |  | VARIADOR DE FRECUENCIA BOMBA AGUA RESIDUAL 2 | Variador Frecuencia | Marca | ALLEN BRADLEY | Modelo | POWER FLEX 4M
3 | 00.10AR.60SR.001.PC003.SP001.VF03 |  |  | VARIADOR DE FRECUENCIA BOMBA AGUA RESIDUAL 3 | Variador Frecuencia | Marca | ALLEN BRADLEY | Modelo | POWER FLEX 4M
3 | 00.10AR.60SR.001.PC003.SP001.VF04 |  |  | VARIADOR DE FRECUENCIA ACELERADOR DE CORRIENTE | Variador Frecuencia | Marca | ABB | Modelo | ACS 310
3 | 00.10AR.60SR.001.PC003.SP001.VF05 |  |  | VARIADOR DE FRECUENCIA SOPLANTE 1 | Variador Frecuencia | Marca | ALLEN BRADLEY | Modelo | POWEFLEX 400
3 | 00.10AR.60SR.001.PC003.SP001.VF06 |  |  | VARIADOR DE FRECUENCIA SOPLANTE 2 | Variador Frecuencia | Marca | ALLEN BRADLEY | Modelo | POWEFLEX 400
3 | 00.10AR.60SR.001.PC003.SP001.VF07 |  |  | VARIADOR DE FRECUENCIA RECIRCULACIÓN DE FANGOS 1 | Variador Frecuencia | Marca | ALLEN BRADLEY | Modelo | POWER FLEX 4M
3 | 00.10AR.60SR.001.PC003.SP001.VF08 |  |  | VARIADOR DE FRECUENCIA RECIRCULACIÓN DE FANGOS 2 | Variador Frecuencia | Marca | ALLEN BRADLEY | Modelo | POWER FLEX 4M
3 | 00.10AR.60SR.001.PC003.SP001.VF09 |  |  | VARIADOR DE FRECUENCIA BOMBA FANGO A DESHIDRATAR 1 | Variador Frecuencia | Marca | ALLEN BRADLEY | Modelo | POWER FLEX 4M
3 | 00.10AR.60SR.001.PC003.SP001.VF10 |  |  | VARIADOR DE FRECUENCIA BOMBA FANGO A DESHIDRATAR 2 | Variador Frecuencia | Marca | ALLEN BRADLEY | Modelo | POWER FLEX 4M
3 | 00.10AR.60SR.001.PC003.SP001.VF11 |  |  | VAR-FREC BOMBA DOSIF DE POLIELECTROLITO 1 | Variador Frecuencia | Marca | ALLEN BRADLEY | Modelo | POWER FLEX 4M
3 | 00.10AR.60SR.001.PC003.SP001.VF12 |  |  | VAR-FREC BOMBA DOSIF DE POLIELECTROLITO 2 | Variador Frecuencia | Marca | ALLEN BRADLEY | Modelo | POWER FLEX 4M
3 | 00.10AR.60SR.001.PC003.SP001.VF13 |  |  | VARIADOR DE FRECUENCIA TORNILLO FANGO DESHIDRATADO | Variador Frecuencia | Marca | ALLEN BRADLEY | Modelo | POWER FLEX 4M
3 | 00.10AR.60SR.001.PC003.SP001.VT01 |  |  | VENTILADOR EXTRACTOR | Ventilador