## ListadoEstructuraActivosYCaract
ESTRUCTURA DE ACTIVOS
ACTIVO: EDAR DE SOTILLO DE LAS PALOMAS -
| UBICACION TEC. |  |  | ACTIVO | TIPO | CARACTERISTICA 1 | VALOR 1 | CARACTERISTICA 2 | VALOR 2 | CARACTERISTICA 3 | VALOR 3 | CARACTERISTICA 4 | VALOR 4 | CARACTERISTICA 5 | VALOR 5 | CARACTERISTICA 6 | VALOR 6 | CARACTERISTICA 7 | VALOR 7
0 | 00.10AR.65SP.001 |  |  | EDAR DE SOTILLO DE LAS PALOMAS | Linea
1 | 00.10AR.65SP.001.0010 |  |  | SEGURIDAD | Equipos de Seguridad
2 | 00.10AR.65SP.001.0010.BO01 |  |  | BOTIQUIN | Botiquín
2 | 00.10AR.65SP.001.0010.EX01 |  |  | EXTINTOR | Extintor | Marca | FARIVAL | Modelo | POLVO/CO2 |  |  | Capacidad (Kg) | 5.00
2 | 00.10AR.65SP.001.0010.RY01 |  |  | PARARRAYOS | Pararrayos
1 | 00.10AR.65SP.001.PC001 |  |  | LINEA DE AGUA | Proceso
2 | 00.10AR.65SP.001.PC001.SP001 |  |  | PRETRATAMIENTO | Subproceso
3 | 00.10AR.65SP.001.PC001.SP001.SP001 |  |  | POZO DE GRUESOS | Subproceso
4 | 00.10AR.65SP.001.PC001.SP001.SP001.CB01 |  |  | CUCHARA BIVALVA | Cuchara Bivalva | Marca | VICINAY | Modelo | 19077 |  |  | Volumen (l) | 100
4 | 00.10AR.65SP.001.PC001.SP001.SP001.CP01 |  |  | COMPUERTA CANAL ENTRADA | Compuerta | Marca | DAGA | Modelo | MR 03-46 |  |  | Alto (m) | 0.60 | Ancho (m) | 0.80
4 | 00.10AR.65SP.001.PC001.SP001.SP001.EQ01 |  |  | PORTICO | Equipo General
4 | 00.10AR.65SP.001.PC001.SP001.SP001.RJ01 |  |  | REJA DE LIMPIEZA MANUAL | Rejas de gruesos (Auto/Manual)
4 | 00.10AR.65SP.001.PC001.SP001.SP001.RL01 |  |  | POLIPASTO ELÉCTRICO | Puentes/ Polispastos eléctricos | Marca | VICINAY | [6 empty] | Carga nominal (Kg) | 1600
4 | 00.10AR.65SP.001.PC001.SP001.SP001.TE01 |  |  | CONTENEDOR METALICO | Contenedor |  |  | Modelo | 5 M3
3 | 00.10AR.65SP.001.PC001.SP001.SP002 |  |  | POZO DE ELEVACIÓN | Subproceso
4 | 00.10AR.65SP.001.PC001.SP001.SP002.BS01 |  |  | BOMBA DE AGUA BRUTA Nº1 | Bomba Sumergible | Marca | ITT FLYGT | Modelo | 3068.180 | Nº serie | 1040812 (472) | Altura (mca) | 10.20 | Caudal (m3/h) | 58.00 | Intensidad (A) | 6.50 | Potencia (kW) | 1.50
4 | 00.10AR.65SP.001.PC001.SP001.SP002.BS02 |  |  | BOMBA DE AGUA BRUTA Nº2 | Bomba Sumergible | Marca | ITT FLYGT | Modelo | 3068.180 |  |  | Altura (mca) | 10.20 | Caudal (m3/h) | 58.00 | Intensidad (A) | 6.50 | Potencia (kW) | 1.50
4 | 00.10AR.65SP.001.PC001.SP001.SP002.BY01 |  |  | BOYA DE SEGURIDAD 1 | Boya |  |  | Modelo | DN80 PN16 GGG50
4 | 00.10AR.65SP.001.PC001.SP001.SP002.BY02 |  |  | BOYA DE SEGURIDAD 2 | Boya |  |  | Modelo | DN80 PN16 GGG50
4 | 00.10AR.65SP.001.PC001.SP001.SP002.DC01 |  |  | CARRETE DESMONTAJE AGUA R1 | Carrete desmontaje |  |  | Modelo | DN80
4 | 00.10AR.65SP.001.PC001.SP001.SP002.DC02 |  |  | CARRETE DESMONTAJE AGUA R2 | Carrete desmontaje |  |  | Modelo | DN80
4 | 00.10AR.65SP.001.PC001.SP001.SP002.MT01 |  |  | MANOMETRO AGUA R1 | Manómetro | Marca | NUOVA FIMA | Modelo | EN 837-1
4 | 00.10AR.65SP.001.PC001.SP001.SP002.MT02 |  |  | MANOMETRO AGUA R 2 | Manómetro | Marca | NUOVA FIMA | Modelo | EN 837-1
4 | 00.10AR.65SP.001.PC001.SP001.SP002.PG01 |  |  | PORTICO | Equipo General
4 | 00.10AR.65SP.001.PC001.SP001.SP002.PO01 |  |  | POLIPASTO MANUAL | Polipasto | Marca | VICINAY
4 | 00.10AR.65SP.001.PC001.SP001.SP002.QQ01 |  |  | CAUDALIMETRO ELECTROMAGNETICO | Caudalímetros | Marca | SIEMENS | Modelo | SITRANS F M MAGFLO MAG 5000 |  |  | Dimensión | DN65
4 | 00.10AR.65SP.001.PC001.SP001.SP002.SN01 |  |  | EQUIPO DE MEDIDA DE NIVEL (TRANSMISOR) | Sonda de nivel
4 | 00.10AR.65SP.001.PC001.SP001.SP002.SN02 |  |  | EQUIPO DE MEDIDA DE NIVEL (SENSOR) | Sonda de nivel
4 | 00.10AR.65SP.001.PC001.SP001.SP002.VB01 |  |  | VALVULA ESFERA PARA INSERTAR MANOMETROS | Válvula de Bola
4 | 00.10AR.65SP.001.PC001.SP001.SP002.VC01 |  |  | VALVULA COMPUERTA AGUA R1 | Válvula de Compuerta | Marca | IVALSA | Modelo | DN80 PN16 GGG50
4 | 00.10AR.65SP.001.PC001.SP001.SP002.VC02 |  |  | VALVULA COMPUERTA AGUA R2 | Válvula de Compuerta | Marca | IVALSA | Modelo | DN 80 GGG40
4 | 00.10AR.65SP.001.PC001.SP001.SP002.VR01 |  |  | VALVULA RETENCION AGUA R1 | Válvula Antiretorno |  |  | Modelo | DN80 GGG40
4 | 00.10AR.65SP.001.PC001.SP001.SP002.VR02 |  |  | VALVULA RETENCION AGUA R2 | Válvula Antiretorno |  |  | Modelo | DN80
4 | 00.10AR.65SP.001.PC001.SP001.SP002.VR03 |  |  | VALVULA DE RETENCIÓN DE RETORNO DEL TANQUE DE TORMENTAS | Válvula Antiretorno |  |  | Modelo | DN200
3 | 00.10AR.65SP.001.PC001.SP001.SP003 |  |  | PRETRATAMIENTO COMPACTO (ROTOTAMIZ) | Subproceso
4 | 00.10AR.65SP.001.PC001.SP001.SP003.EL01 |  |  | ELECTROVALVULA AGUA DE SERVICIO | Electroválvula | Marca | CEME
4 | 00.10AR.65SP.001.PC001.SP001.SP003.TE01 |  |  | CONTENENEDOR DE PLASTICO 1 | Contenedor |  |  | Modelo | 800 L
4 | 00.10AR.65SP.001.PC001.SP001.SP003.TE02 |  |  | CONTENENEDOR DE PLASTICO 2 | Contenedor |  |  | Modelo | 800 L
4 | 00.10AR.65SP.001.PC001.SP001.SP003.TE03 |  |  | CONTENEDOR INOXIDABLE REPARTO AGUA | Contenedor
4 | 00.10AR.65SP.001.PC001.SP001.SP003.TM01 |  |  | TAMIZ DE FINOS | Tamices de finos /Rejas Automáticas | Marca | DAGA | Modelo | MR36 |  |  | Potencia (kW) | 0.37 | Luz (mm) | 3
4 | 00.10AR.65SP.001.PC001.SP001.SP003.VB01 |  |  | VALVULA ESFERICA | Válvula de Bola | Marca | HIDROTEN | Modelo | DN25
4 | 00.10AR.65SP.001.PC001.SP001.SP003.VB02 |  |  | VALVULA DE BOLA VACIADO DEL TAMIZ | Válvula de Bola |  |  | Modelo | DN50
4 | 00.10AR.65SP.001.PC001.SP001.SP003.VC01 |  |  | VALVULA COMPUERTA A BALSA 1 | Válvula de Compuerta | Marca | IVALSA | Modelo | DN 80 PN16 GGG50
4 | 00.10AR.65SP.001.PC001.SP001.SP003.VC02 |  |  | VALVULA COMPUERTA A BALSA 2 | Válvula de Compuerta | Marca | IVALSA | Modelo | DN 80 PN16 GGG50
4 | 00.10AR.65SP.001.PC001.SP001.SP003.VC03 |  |  | VALVULA COMPUERTA BY-PASS | Válvula de Compuerta | Marca | IVALSA | Modelo | DN 80 PN16 GGG50
4 | 00.10AR.65SP.001.PC001.SP001.SP003.VC04 |  |  | VALVULA COMPUERTA VACIADO DE TAMIZ | Válvula de Compuerta | Marca | IVALSA | Modelo | DN 80 PN16 GGG50
2 | 00.10AR.65SP.001.PC001.SP004 |  |  | TRATAMIENTO MACROFITAS | Subproceso
3 | 00.10AR.65SP.001.PC001.SP004.MA01 |  |  | BALSA MACROFITAS 1 | Balsas de macrofitas
4 | 00.10AR.65SP.001.PC001.SP004.MA01.MA02 |  |  | BALSA ,MACROFITAS 2 | Balsas de macrofitas
3 | 00.10AR.65SP.001.PC001.SP004.SP005 |  |  | ARQUETA DE RECIRCULACIÓN Y AGUA TRATADA | Subproceso
4 | 00.10AR.65SP.001.PC001.SP004.SP005.BS01 |  |  | BOMBA DE RECIRCULACION 1 | Bomba Sumergible | Marca | ITT FLYGT | Modelo | 3068 |  |  | Altura (mca) | 10.20 | Caudal (m3/h) | 58.00 |  |  | Potencia (kW) | 1.50
4 | 00.10AR.65SP.001.PC001.SP004.SP005.BS02 |  |  | BOMBA DE RECIRCULACIÓN 2 | Bomba Sumergible | Marca | ITT FLYGT | Modelo | 3068 |  |  | Altura (mca) | 10.20 | Caudal (m3/h) | 58.00 |  |  | Potencia (kW) | 1.50
4 | 00.10AR.65SP.001.PC001.SP004.SP005.BY01 |  |  | BOYA DE SEGURIDAD DE NIVEL 1 | Boya
4 | 00.10AR.65SP.001.PC001.SP004.SP005.BY02 |  |  | BOYA DE SEGURIDAD DE NIVEL 2 | Boya
4 | 00.10AR.65SP.001.PC001.SP004.SP005.MT01 |  |  | MANOMETRO AGUA R1 | Manómetro | Marca | NUOVA FIMA | Modelo | EN 837-1
4 | 00.10AR.65SP.001.PC001.SP004.SP005.MT02 |  |  | MANOMETRO AGUA R2 | Manómetro | Marca | NUOVA FIMA | Modelo | EN 837-1
4 | 00.10AR.65SP.001.PC001.SP004.SP005.QQ01 |  |  | CAUDALÍMETRO ELECTROMAGNÉTICO DE SALIDA | Caudalímetros | Marca | SIEMENS | Modelo | MAG 6000 CT/5100 W | Nº serie | 231103H312 | Dimensión | 80 DN
4 | 00.10AR.65SP.001.PC001.SP004.SP005.VB01 |  |  | VALVULA DE ESFERA | Válvula de Bola
4 | 00.10AR.65SP.001.PC001.SP004.SP005.VC01 |  |  | VALVULA COMPUERTA AGUA R1 | Válvula de Compuerta | Marca | IVALSA | Modelo | DN50 PN16 GGG50
4 | 00.10AR.65SP.001.PC001.SP004.SP005.VC02 |  |  | VALVULA COMPUERTA AGUA R2 | Válvula de Compuerta | Marca | IVALSA | Modelo | DN50 PN16 GGG50
4 | 00.10AR.65SP.001.PC001.SP004.SP005.VR01 |  |  | VALVULA DE RETENCION AGUA R1 | Válvula Antiretorno |  |  | Modelo | DN50 GGG40
4 | 00.10AR.65SP.001.PC001.SP004.SP005.VR02 |  |  | VALVULA RETENCION AGUA R2 | Válvula Antiretorno |  |  | Modelo | DN50 GGG40
1 | 00.10AR.65SP.001.PC002 |  |  | ELECTRICIDAD AUTOMATIZACIÓN Y CONTROL | Proceso
2 | 00.10AR.65SP.001.PC002.SP001 |  |  | INSTALACIONES ELÉCTRICAS, AUTOMATISMO Y CONTROL | Subproceso
3 | 00.10AR.65SP.001.PC002.SP001.BT01 |  |  | BATERIA DE CONDENSADORES | Bateria Condensadores | Marca | RTR ENERGIA SL | Modelo | PR7D6
3 | 00.10AR.65SP.001.PC002.SP001.TY01 |  |  | AUTOMATA | Autómata | Marca | ALLEN BRADLEY | Modelo | MICROLOGIC 1400
3 | 00.10AR.65SP.001.PC002.SP001.VF01 |  |  | VARIADOR DE FRECUENCIA BOMBA AGUA RESIDUAL 1 | Variador Frecuencia | Marca | ALLEN BRADLEY | Modelo | POWER FLEX 4M
3 | 00.10AR.65SP.001.PC002.SP001.VF02 |  |  | VARIADOR DE FRECUENCIA BOMBA AGUA RESIDUAL 2 | Variador Frecuencia | Marca | ALLEN BRADLEY | Modelo | POWER FLEX 4M
3 | 00.10AR.65SP.001.PC002.SP001.VT01 |  |  | EXTRACTOR DE AIRE | Ventilador | Marca | S/P | Modelo | HXM