## Hoja1
SUBZONA | E.D.A.R. | Nº/Clave identificación | Denominación | Servicio | Unidades existentes | DN | PN | Potencia Unit. (kW) | Marca | Modelo | Nº serie | Datos aclaratorios
SUBZONA 4.5 | E.D.A.R. Barajas de Melo | 1 | Reja manual de desbaste de gruesos | Pozo de gruesos | 1
SUBZONA 4.5 | E.D.A.R. Barajas de Melo | 2 | Polipasto eléctrico | Pozo de gruesos | 1 |  |  | 0.75 | VICINAY | 1000 KG |  | 1000kg
SUBZONA 4.5 | E.D.A.R. Barajas de Melo | 3 | Cuchara bivalva | Pozo de gruesos | 1 |  |  |  | VICINAY | 23605 | 598
SUBZONA 4.5 | E.D.A.R. Barajas de Melo | 4 | Contenedor metálico | Pozo de gruesos | 1
SUBZONA 4.5 | E.D.A.R. Barajas de Melo | 5 | Bomba sumergible | Bombeo agua bruta | 1 |  |  | 2.2 |  | PVXC 30/70 | 2020-10-01 | Sin placa. Funcionamiento por boya. Qinst 49m3/h
SUBZONA 4.5 | E.D.A.R. Barajas de Melo | 6 | Bomba sumergible | Bombeo agua bruta | 1 |  |  | 2.2 |  | PVXC 30/70 | 2020-10-03 | Sin placa. Funcionamiento por boya. Q inst 51m3/h
SUBZONA 4.5 | E.D.A.R. Barajas de Melo | 7 | Boya de nivel | Bombeo agua bruta | 2
SUBZONA 4.5 | E.D.A.R. Barajas de Melo | 8 | Compuerta mural manual | Servicio auxiliar pretratamiento | 1 |  |  |  | PRAMAR | 0,40 x 0,30 | 10-028-E01-04
SUBZONA 4.5 | E.D.A.R. Barajas de Melo | 9 | Compuerta mural manual | Servicio auxiliar pretratamiento | 1 |  |  |  | PRAMAR | 0,40 X 0,30 | 10-028-E01-04
SUBZONA 4.5 | E.D.A.R. Barajas de Melo | 10 | Compuerta mural manual | Servicio auxiliar pretratamiento | 1 |  |  |  | PRAMAR | 0,40 X 0,30 | 10-028-E01-04
SUBZONA 4.5 | E.D.A.R. Barajas de Melo | 11 | Compuerta mural manual | Servicio auxiliar pretratamiento | 1 |  |  |  | PRAMAR | 0,40 X 0,30 | 10-028-E01-04
SUBZONA 4.5 | E.D.A.R. Barajas de Melo | 12 | Reja de gruesos | Canal de desbaste | 1
SUBZONA 4.5 | E.D.A.R. Barajas de Melo | 13 | Reja de finos | Canal de desbaste | 1
SUBZONA 4.5 | E.D.A.R. Barajas de Melo | 14 | Reja de medios | Canal de desbaste | 1
SUBZONA 4.5 | E.D.A.R. Barajas de Melo | 15 | Caudalímetro electromagnético | Medición caudal llegada | 1 | 100 |  |  | ENDRESS+HAUSER | PROMAG L + PROMAG 10 | DC143319000
SUBZONA 4.5 | E.D.A.R. Barajas de Melo | 16 | Caudalímetro electromagnético | Medición caudal recirculación | 1 | 80 |  |  | ENDRESS+HAUSER | PROMAG L + PROMAG 10 | DC141E19000
SUBZONA 4.5 | E.D.A.R. Barajas de Melo | 17 | Bomba sumergible | Bombeo recirculación balsas macrofitas | 1 | [6 empty] | Incorporación de guías nuevas recientemente
SUBZONA 4.5 | E.D.A.R. Barajas de Melo | 18 | Bomba sumergible | Bombeo recirculación balsas macrofitas | 1 | [6 empty] | Incorporación de guías nuevas recientemente
SUBZONA 4.5 | E.D.A.R. Barajas de Melo | 19 | Boya de nivel | Bombeo recirculación balsas macrofitas | 2
SUBZONA 4.5 | E.D.A.R. Barajas de Melo | 20 | Caudalímetro electromagnético | Medición caudal de salida | 1 | 100 |  |  | ENDRESS+HAUSER | PROMAG L + PROMAG 10 | DC143119000
SUBZONA 4.5 | E.D.A.R. Barajas de Melo | 21 | Equipo de control y protección | Grupo presión | 1 |  |  |  | TOSCANO | VIGILEC MINI | 125330009
SUBZONA 4.5 | E.D.A.R. Barajas de Melo | 22 | Bomba | Grupo presión | 1 |  |  | 2.2 | CAPRARI | EVC200T
SUBZONA 4.5 | E.D.A.R. Barajas de Melo | 23 | Calderín | Grupo presión | 1 |  |  |  | IBAIONDO | 100 AMR-P |  | 100 L Y 100 ba. P: 1,6 Pa
SUBZONA 4.5 | E.D.A.R. Barajas de Melo | 24 | Compuerta mural | Arqueta reparto | 1 |  |  |  | PRAMAR | 0,315 X 0,40 | 10_028/E.01-08A
SUBZONA 4.5 | E.D.A.R. Barajas de Melo | 25 | Extintor | Protección contra incendios | 1 |  |  |  | EIVAR | POLVO 6 KG
SUBZONA 4.5 | E.D.A.R. Barajas de Melo | 26 | Flotador salvavidas | Equipo de protección auxiliar | 1
SUBZONA 4.5 | E.D.A.R. Barajas de Melo | 27 | Depósito de agua | Almacén de agua | 1 |  |  |  | SALHER | CVA | 10000712
SUBZONA 4.5 | E.D.A.R. Barajas de Melo | 28 | CCM | Cuadro de mando y protección | 1
SUBZONA 4.5 | E.D.A.R. Barajas de Melo | 29 | Válvula de compuerta | Bombeo agua bruta | 2
SUBZONA 4.5 | E.D.A.R. Barajas de Melo | 30 | Válvula de retención mariposa | Bombeo recirculación | 2 | 65 | 16
SUBZONA 4.5 | E.D.A.R. Barajas de Melo | 31 | Carrete desmontaje | Caudalímetro entrada | 1 | 100 | 16
SUBZONA 4.5 | E.D.A.R. Barajas de Melo | 32 | Válvula de compuerta | Caudalímetro salida | 1 | 100 | 16
SUBZONA 4.5 | E.D.A.R. Barajas de Melo | 33 | Carrete desmontaje | Caudalímetro salida | 1 | 100 | 16
SUBZONA 4.5 | E.D.A.R. Barajas de Melo | 34 | Valvula de mariposa | Arqueta de reparto | 2 | 150 | 16
SUBZONA 4.5 | E.D.A.R. Barajas de Melo | 35 | Urbanización
SUBZONA 4.5 | E.D.A.R. Barajas de Melo | 36 | Obra civil
SUBZONA 4.5 | E.D.A.R. Barajas de Melo | 37 | Varios
SUBZONA 4.5 | E.D.A.R. Barajas de Melo | 38 | Pintura
SUBZONA 4.5 | E.D.A.R. Barajas de Melo | 39 | OCA BT | REVISIONES REGLAMENTERIAS OCA
SUBZONA 4.5 | E.D.A.R. Barajas de Melo | 40 | OCA MT | REVISIONES REGLAMENTERIAS OCA
SUBZONA 4.5 | E.D.A.R. Barajas de Melo | 41 | OCA CT | REVISIONES REGLAMENTERIAS OCA
SUBZONA 4.5 | E.D.A.R. Barajas de Melo | 42 | Balsas de macrofitas FMF/ DCD | TRATAMIENTOS FITOSANITARIOS/EXTERNA (CUANDO CORRESPONDA)
SUBZONA 4.5 | E.D.A.R. Barajas de Melo | 43 | Grupos de presión/Calderín | REVISIONES FABRICANTE/EXTERNA
SUBZONA 4.5 | E.D.A.R. Barajas de Melo | 44 | Grupos de presión/Calderín | REVISIONES REGLAMENTERIAS OCA