## CAUDALES
CAUDALES ENTRADA-SALIDA
Fecha | Q Entrada (m3/mes) | Q Salida (m3/mes)
2022-01-01 | 1101 | 5039
2022-02-01 | 981 | 4415
2022-03-01 | 1709 | 5976
2022-04-01 | 1759 | 5584
2022-05-01 | 1476 | 5579
2022-06-01 | 1576 | 4917
2022-07-01 | 1402 | 5220
2022-08-01 | 1593 | 5391
2022-09-01 | 872 | 3659
2022-10-01 | 1056 | 4393
2022-11-01 | 1389 | 4782
2022-12-01 | 2412 | 6136
2023-01-01 | 1469 | 5160
2023-02-01 | 1313 | 5021
2023-03-01 | 1062 | 4735
2023-04-01 | 1168 | 4609
2023-05-01 | 1411 | 5105
2023-06-01 | 1698 | 4803
2023-07-01 | 2072 | 5505
2023-08-01 | 2171 | 5912
2023-09-01 | 1421.5 | 4290
2023-10-01 | 1396.5 | 4315
2023-11-01 | 943 | 3385
2023-12-01 | 978 | 3318
2024-01-01 | 1777 | 5064
2024-02-01 | 1163 | 4145
2024-03-01 | 2687.6667 | 5928.3333
2024-04-01 | 1363.3333 | 4352.6667
2024-05-01 | 1072 | 3645
2024-06-01 | 1552.6667 | 4172
2024-07-01 | 1826.3333 | 3705
2024-08-01 | 1999.3333 | 3692.3333
2024-09-01 | 1178.6667 | 3136.6667
2024-10-01 | 2100 | 4620
2024-11-01 | 1090 | 3356
2024-12-01 | 985 | 3684
2025-01-01 | 1529 | 3169
2025-02-01 | 1178 | 2397
2025-03-01 | 3023 | 4490
2025-04-01 | 2247 | 2454
2025-05-02 | 1561 | 1013
2025-06-01 | 1422 | 961
2025-07-02 | 1538 | 1019
2025-08-02 | 1436.3 | 1104.5
2025-09-01 | 1043.7 | 696.5
2025-10-02 | - | -
2025-11-01 | - | -
2025-12-02 | - | -
Formulas:
Fecha = [Fecha, row above]+31

## ANALÍTICAS
PARÁMETROS INFLUENTE
Fecha | Muestra | SST (mg/l) | DBO5 (mg/l) | DQO (mg/l) | Nt (mg N/l) | NTK (mg N/l) | N-NH4 (mg N/l) | N-NO3 (mg N/l) | N-NO2 (mg N/l) | Pt (mg P/l) | Conductividad (µS/cm)
2022-01-04 | E:P | 166 | 142 | 342 | 69.7 | - | - | - | - | 5.39 | 3115
2022-01-10 | E:P | 169.09 | 146 | 265 | 54.3 | - | - | - | - | 3.79 | 1845
2022-01-17 | E:P | 172 | 144 | 270 | 55.7 | - | - | - | - | 3.9 | 2380
2022-01-24 | E:P | 114 | 117 | 269 | 72.4 | - | - | - | - | 4.87 | 2190
2022-02-01 | E:P | 92 | 90 | 230 | 50.7 | - | - | - | - | 4.1 | 1895
2022-02-07 | E:P | 3550 | 1250 | 2475 | 22.1 | - | - | - | - | 5.19 | 3400
2022-02-17 | E:P | 346.67 | 418 | 827 | 139 | - | - | - | - | 6.89 | 2070
2022-02-23 | E:P | 406.67 | 537 | 930 | 133 | - | - | - | - | 11.2 | 2270
2022-02-28 | E:P | 187.69 | 207 | 517 | 98 | - | - | - | - | 6.17 | 2110
2022-03-07 | E:P | 133.33 | 257 | 483 | 66.4 | - | - | - | - | 5.3 | 1874
2022-03-14 | E:P | 46.15 | 64.4 | 71.1 | 11.5 | - | - | - | - | 1.27 | 372
2022-03-21 | E:P | 116.67 | 280 | 346 | 38.8 | - | - | - | - | 4.74 | 1370
2022-03-28 | E:P | 213.33 | 487 | 689 | 37.5 | - | - | - | - | 6.97 | 1923
2022-04-04 | E:P | 256 | 324 | 823 | 107 | - | - | - | - | 10.5 | 2390
2022-04-11 | E:P | 378 | 356 | 900 | 121 | - | - | - | - | 13.1 | 2630
2022-04-19 | E:P | 567.27 | 601 | 1312 | 137 | - | - | - | - | 17.7 | 2430
2022-04-25 | E:P | 206.67 | 397 | 773 | 53 | - | - | - | - | 7 | 2530
2022-05-05 | E:P | 122.2 | 122 | 279 | 116 | - | - | - | - | 7.9 | 2330
2022-05-12 | E:P | 154.55 | 207 | 494 | 70.6 | - | - | - | - | 5.46 | 2890
2022-05-17 | E:P | 376 | 433 | 967 | 120 | - | - | - | - | 15.1 | 2140
2022-05-23 | E:P | 360 | 365 | 833 | 148 | - | - | - | - | 12.3 | 2400
2022-05-30 | E:P | 422 | 500 | 1036 | 192 | - | - | - | - | 13.6 | 2870
2022-06-06 | E:P | 908.9 | 245 | 614 | 166 | - | - | - | - | 10.77 | 1887
2022-06-13 | E:P | 685 | 610 | 1463 | 209 | - | - | - | - | 23.7 | 2340
2022-06-21 | E:C | 60 | 89 | 398 | - | - | - | - | - | - | 2684
2022-06-22 | E:C | 118.18 | 210 | 446 | 68 | - | - | - | - | 5 | 1540
2022-06-28 | E:P | 695 | 980 | 1325 | 66 | - | - | - | - | 13.2 | 1261
2022-07-04 | E:P | 316.7 | 593 | 1299 | 71 | - | - | - | - | 18.5 | 1836
2022-07-04 | E:C | 380 | 719 | 1216 | - | - | - | - | - | - | 1701
2022-07-11 | E:P | 310 | 241 | 702 | 122 | - | - | - | - | 14.4 | 1880
2022-07-12 | V:P | 1440 | 1300 | 2638 | 122 | - | - | - | - | 21.9 | 1106
2022-07-19 | E:P | 251.67 | 464 | 642 | 98 | - | - | - | - | 11.5 | 1760
2022-07-25 | E:P | 158 | 129 | 598 | 72 | - | - | - | - | 7.9 | 1558
2022-08-01 | E:P | 103 | - | 631 | 59.8 | - | - | - | - | 3 | 1642
2022-08-02 | E:P | 173.3 | 310 | 570 | 62 | - | - | - | - | 8.9 | 2121
2022-08-09 | E:P | 67.27 | 124 | 206 | 41 | - | - | - | - | 7.1 | 1833
2022-08-11 | E:P | 120 | - | 658 | 36 | - | - | - | - | 8.2 | 1952
2022-08-16 | E:P | 532 | 875 | 1033 | 124 | - | - | - | - | 17.3 | 1805
2022-08-22 | E:P | 142.67 | 400 | 740 | 66 | - | - | - | - | 7.9 | 1630
2022-08-29 | E:P | 249.09 | 204 | 376 | 67 | - | - | - | - | 6.99 | 1900
2022-09-05 | E:P | 747 | 803 | 1744 | 79 | - | - | - | - | 9.1 | 1881
2022-09-12 | E:P | 267.27 | 518 | 933 | 66 | - | - | - | - | 7.1 | 2580
2022-09-13 | E:C | 242 | 348 | 722 | - | - | - | - | - | - | 1596
2022-09-19 | E:P | 220 | 340 | 607 | 69 | - | - | - | - | 8.79 | 2250
2022-09-26 | E:P | 160 | 380 | 687 | 119 | - | - | - | - | 7.2 | 1487
2022-10-03 | E:P | 310 | 489 | 900 | 114 | - | - | - | - | 14 | 1483
2022-10-10 | E:P | 258.18 | 318 | 780 | 71 | - | - | - | - | 12.2 | 1793
2022-10-17 | E:P | 74 | 155.9 | 439 | 66 | - | - | - | - | 4.9 | 1399
2022-10-25 | E:P | 134 | 251 | 433 | 62 | - | - | - | - | 7.2 | 2080
2022-11-03 | E:P | 620 | 725 | 1255 | 150 | - | - | - | - | 18.5 | 3020
2022-11-07 | E:P | 403.64 | 370 | 855 | 137 | - | - | - | - | 13.9 | 1776
2022-11-15 | E:P | 66 | 92 | 151 | 57 | - | - | - | - | 4.9 | 1672
2022-11-21 | E:P | 446 | 402 | 929 | 87 | - | - | - | - | 11.6 | 1125
2022-11-29 | E:P | 103.73 | 89 | 265 | 102.4 | - | - | - | - | 5.4 | 1979
2022-12-05 | E:P | 170.7 | 330 | 526 | 131 | - | - | - | - | 7.8 | 2010
2022-12-13 | E:P | 174 | 83 | 121 | 26 | - | - | - | - | 2 | 1239
2022-12-19 | E:P | 198.57 | 429 | 607 | 100 | - | - | - | - | 7.3 | 1950
2022-12-28 | E:P | 308 | 460 | 732 | 41.2 | - | - | - | - | 11.4 | 2060
2023-01-02 | E:P | 85.3 | 215 | 409 | 30.6 | - | - | - | - | 8.1 | 1564
2023-01-09 | E:P | 131 | 215 | 398 | 43.4 | - | - | - | - | 11.5 | 1961
2023-01-16 | E:P | 692 | 602 | 1149 | 109.2 | - | - | - | - | 17.2 | 1705
2023-01-23 | E:P | 216 | 345 | 1075 | 113 | - | - | - | - | 14.5 | 2360
2023-01-30 | E:P | 176 | 412 | 789 | 49 | - | - | - | - | 10.8 | 1714
2023-02-06 | E:P | 300.9 | 276 | 651 | 80 | - | - | - | - | 10.3 | 1665
2023-02-13 | E:P | 173 | 199 | 469 | 75 | - | - | - | - | 12.6 | 1441
2023-02-20 | E:P | 30 | 128 | 317 | 66 | - | - | - | - | 8.1 | 1259
2023-02-27 | E:P | 148 | 306 | 560 | 42 | - | - | - | - | 9 | 1097
2023-03-06 | E:P | 268 | 306 | 699 | 124 | - | - | - | - | 12 | 1789
2023-03-13 | E:P | 190 | 329 | 557 | 137 | - | - | - | - | 12 | 2690
2023-03-20 | E:P | 297.14 | 371 | 896 | 164 | - | - | - | - | 18.5 | 1999
2023-03-28 | E:P | 238.89 | 358 | 842 | 168 | - | - | - | - | 17.5 | 1881
2023-04-04 | E:P | 1372 | 999 | 1851 | 187 | - | - | - | - | 38.1 | 2020
2023-04-10 | E:P | 215.56 | 312 | 555 | 85 | - | - | - | - | 10.8 | 2710
2023-04-17 | E:P | 253.71 | 111 | 778 | 147 | - | - | - | - | 16.4 | 1913
2023-04-24 | E:P | 39.78 | 277 | 842 | 131 | - | - | - | - | 16.5 | 1878
2023-05-02 | E:P | 824 | 800 | 1407 | 64 | - | - | - | - | 21.9 | 1722
2023-05-08 | E:P | 229.33 | 243 | 697 | 128 | - | - | - | - | 13.6 | 1885
2023-05-15 | E:P | 1131.4 | 1100 | 1692 | 174 | - | - | - | - | 29.5 | 2140
2023-05-22 | E:P | 314.08 | 675 | 1055 | 146 | - | - | - | - | 17.7 | 1834
2023-05-29 | E:P | 335 | 275 | 603 | 112 | - | - | - | - | 10.3 | 1847
2023-06-05 | E:P | 257.14 | 259 | 580 | 147 | - | - | - | - | 9.7 | 2240
2023-06-12 | E:P | 47 | 153 | 406 | 74 | - | - | - | - | 6.97 | 2170
2023-06-19 | E:P | 87.95 | 204 | 341 | 105 | - | - | - | - | 8.3 | 2140
2023-06-26 | E:P | 121.9 | 210 | 432 | 98 | - | - | - | - | 8 | 1791
2023-07-04 | E:P | 146.8 | 229 | 576 | 65 | - | - | - | - | 7.5 | 1832
2023-07-10 | E:P | 2735 | 538 | 945 | 97 | - | - | - | - | 12.9 | 2310
2023-07-17 | E:P | 165.2 | 147 | 282 | 87 | - | - | - | - | 5.5 | 1217
2023-07-24 | E:P | 61.9 | 85 | 130 | 35 | - | - | - | - | 4.3 | 2570
2023-07-25 | E:P | 115 | - | 232 | 52.3 | - | - | - | - | 8.1 | 2572
2023-07-31 | E:P | 51 | 52.1 | 50 | - | - | - | - | - | 7.5 | 2180
2023-08-01 | E:P | 206 | - | 426 | 65.4 | - | - | - | - | 12 | 2377
2023-08-07 | E:P | 94.7 | 93 | 179 | 44 | - | - | - | - | 4.4 | 2400
2023-08-14 | E:P | 83.33 | 83 | 156 | 27 | - | - | - | - | 5.5 | 2590
2023-08-21 | E:P | 165.96 | 122 | 361 | 71 | - | - | - | - | 7 | 2530
2023-08-28 | E:P | 315.72 | - | - | - | - | - | - | - | - | 1974
2023-09-04 | E:P | 760 | 89 | 168 | 32 | - | - | - | - | 5.3 | 1952
2023-09-11 | E:P | 47.37 | 140 | 259 | 68 | - | - | - | - | 6 | 1913
2023-09-18 | E:P | 62 | 122 | 203 | 90 | - | - | - | - | 4.3 | 3760
2023-09-25 | E:P | 653.14 | 302 | 1329 | 132 | - | - | - | - | 19.8 | 1811
2023-10-03 | E:P | 622.5 | 821 | 1747 | 191 | - | - | - | - | 35.5 | 2720
2023-10-09 | E:P | 142 | 215 | 445 | 119 | - | - | - | - | 12.9 | 2080
2023-10-16 | E:P | 75 | 129 | 295 | 114 | - | - | - | - | 8.3 | 3180
2023-10-23 | E:P | 17 | 19.3 | 52 | 26 | - | - | - | - | 5.4 | 2420
2023-10-30 | E:P | 31 | 39.3 | 89 | 86 | - | - | - | - | 5.8 | 912
2023-11-06 | E:P | 117 | 139 | 386 | 94 | - | - | - | - | 8.5 | 2100
2023-11-13 | E:P | 69.09 | 79 | 195 | 32 | - | - | - | - | 4.4 | 2710
2023-11-20 | E:P | 769 | 263 | 529 | 185 | - | - | - | - | 13.4 | 2760
2023-11-27 | E:P | 172 | 378 | 640 | 203 | - | - | - | - | 13 | 2970
2023-12-04 | E:P | 204 | 128 | 336 | 83 | - | - | - | - | 8.6 | 2489
2023-12-11 | E:P | 62 | 97.2 | 201 | 73 | - | - | - | - | 6 | 2900
2023-12-18 | E:P | 106 | 173 | 398 | 162 | - | - | - | - | 8 | 2590
2023-12-28 | E:P | 145 | 188 | 415 | 89 | - | - | - | - | 8.5 | 2640
2024-01-02 | E:P | 204.29 | 261 | 508 | 182 | - | - | - | - | 10 | 2680
2024-01-09 | E:P | 173.3 | 199 | 289 | 141 | - | - | - | - | 8.6 | 2530
2024-01-15 | E:P | 110 | 170 | 285 | 78 | - | - | - | - | 7 | 800
2024-01-22 | E:P | 373.7 | 289 | 624 | 130 | - | - | - | - | 9.4 | 3640
2024-01-30 | E:P | 132.4 | 124 | 391 | 134 | - | - | - | - | 9.1 | 2570
2024-02-05 | E:V | 236 | 604 | 1127 | 114 | - | - | - | - | 15 | 2184
2024-02-12 | E:P | 99 | 119 | 279 | 99 | - | - | - | - | 9.8 | 2540
2024-02-19 | E:V | 180 | 310 | 684 | 127 | - | - | - | - | 10.7 | 2510
2024-02-26 | E:P | 118 | 163 | 390 | 126 | - | - | - | - | 8.6 | 2210
2024-03-04 | E:V | 925 | 529 | 1090 | 89 | - | - | - | - | 9 | 3070
2024-03-12 | E:C | 135 | 107 | 416 | 44.4 | - | - | - | - | 3.1 | 2300
2024-03-18 | E:C | 147 | 263 | 589 | 98 | - | - | - | - | 9.6 | 2660
2024-03-25 | E:C | 60 | 84.5 | 180 | 14 | - | - | - | - | 2.7 | 838
2024-04-01 | E:C | 59 | 32.4 | 76 | 58 | - | - | - | - | 3.9 | 3080
2024-04-08 | E:C | 580 | 109 | 237 | 96 | - | - | - | - | 4.8 | 2650
2024-04-15 | E:C | 310 | 120 | 293 | 80 | - | - | - | - | 4.1 | 2870
2024-04-22 | E:C | 360 | 82 | 152 | 83 | - | - | - | - | 3.3 | 2940
2024-04-29 | E:P | 305 | 692 | 1326 | 72 | - | - | - | - | 14.3 | 2044
2024-05-06 | E:C | 128 | 112 | 239 | 47 | - | - | - | - | 5.1 | 1680
2024-05-13 | E:P | 390.4 | 353 | 735 | 142 | - | - | - | - | 12.5 | 2007
2024-05-20 | E:P | 293.3 | 398 | 789 | 118 | - | - | - | - | 13.2 | 2530
2024-05-27 | E:P | 347.5 | 396 | 787 | 134 | - | - | - | - | 15.2 | 2420
2024-06-03 | E:P | 175 | 236 | 461 | 119 | - | - | - | 64.4 | 11.3 | 2240
2024-06-04 | E:P | 314 | - | 860 | 96 | - | - | - | - | 7.8 | 1750
2024-06-10 | E:C | 82 | 180 | 350 | 81 | - | - | - | - | 6.7 | 2183
2024-06-13 | E:P | 103 | - | 214 | 115 | - | - | - | - | 4.24 | 2530
2024-06-17 | E:C | 101.5 | 120 | 223 | 90 | - | - | - | - | 6.4 | 1915
2024-06-24 | E:C | 643.8 | 695 | 1341 | 129 | - | - | - | - | 21.1 | 2250
2024-07-01 | E:C | 81.3 | 147 | 286 | 80 | - | - | - | - | 7 | 2840
2024-07-08 | E:C | 251.7 | 316 | 620 | 81 | - | - | - | - | 10 | 1870
2024-07-15 | E:C | 390 | 490 | 924 | 134 | - | - | - | - | 12.2 | 2250
2024-07-22 | E:C | 176 | 120 | 599 | 109 | - | - | - | - | 10 | 2040
2024-07-29 | E:C | 350 | 773 | 1351 | 109 | - | - | - | - | 17.9 | 2230
2024-08-05 | E:C | 349 | 352 | 728 | 94 | - | - | - | - | 9.5 | 2053
2024-08-12 | E:C | 218 | 425 | 991 | 80 | - | - | - | - | 9.8 | 1960
2024-08-19 | E:C | 201 | 342 | 745 | 130 | - | - | - | - | 13.5 | 2330
2024-08-26 | E:C | 538.1 | 574 | 1138 | 123 | - | - | - | - | 17 | 2112
2024-09-02 | E:C | 143 | 142 | 357 | 97 | - | - | - | - | 8.8 | 2270
2024-09-10 | E:C | 8.52 | 87 | 175 | 3 | - | - | - | - | 4 | 1706
2024-09-12 | E:C | 198 | 362 | 750 | 52 | - | - | - | - | 8.12 | 1913
2024-09-16 | E:V | 323 | 550 | 1128 | 177 | - | - | - | - | 21.5 | 2530
2024-09-19 | E:C | 155 | 156 | 402 | 71 | - | - | - | - | 7.76 | 2339
2024-09-23 | E:C | 33 | 221 | 436 | 84 | - | - | - | - | 9.8 | 1820
2024-10-01 | E:C | 81 | 94 | 210 | 48 | - | - | - | - | 5.8 | 1911
2024-10-07 | EV: | 344.1 | 386 | 798 | 104 | - | - | - | - | 11.5 | 7500
2024-10-14 | E:C | 90 | 162 | 325 | 91 | - | - | - | - | 8.1 | 2610
2024-10-21 | E:V | 111 | 235 | 466 | 108 | - | - | - | - | 11.1 | 2079
2024-10-28 | E:C | 92.3 | 128 | 266 | 97 | - | - | - | - | 7.5 | 2017
2024-11-04 | E:C | 113.7 | 216 | 440 | 93 | - | - | - | - | 9.5 | 2185
2024-11-11 | E:C | 132.8 | 238 | 464 | 90 | - | - | - | - | 7.8 | 2420
2024-11-18 | E:V | 202.7 | 256 | 594 | 162 | - | - | - | - | 11.2 | 2770
2024-11-25 | E:C | 209.1 | 250 | 505 | 96 | - | - | - | - | 8 | 2300
2024-12-02 | E:C | 111.4 | 226 | 457 | 97 | - | - | - | - | 8.8 | 2720
2024-12-09 | E:C | 150 | 231 | 477 | 83 | - | - | - | - | 9.1 | 2111
2024-12-10 | E:C | 227 | 210 | 417 | 54 | 0.88 | 0.13 | 53 | 33.6 | 7.73 | 2738
2024-12-16 | E:C | 129.6 | 224 | 432 | 122 | - | - | - | - | 10.1 | 2320
2024-12-17 | E:P | 196 | - | 600 | 141 | - | - | - | - | 10.3 | 1810
2024-12-18 | E:C | 686 | 230 | 502 | 191 | 1.33 | 0.2 | 189 | 141 | 24 | 2366
2024-12-23 | E:C | 145 | 188 | 425 | 89 | - | - | - | - | 9.5 | 2640
2024-12-26 | E:P | 200 | - | 850 | 222 | - | - | - | - | 7 | 2320
2024-12-30 | E:C | 152.6 | 220 | 452 | 97 | - | - | - | - | 9.2 | 2460
2025-01-07 | E:C | 181.6 | 285 | 597 | 161 | - | - | - | - | 12.5 | 2600
2025-01-13 | E:C | 154.6 | 212 | 513 | 98 | - | - | - | - | 8.1 | 2044
2025-01-20 | E:C | 390 | 875 | 1741 | 179 | - | - | - | - | 16.8 | 2360
2025-01-27 | E:C | 294.2 | 287 | 572 | 96 | - | - | - | - | 9.7 | 2330
2025-02-03 | E:C | 227 | 405 | 809 | 58 | - | - | - | - | 8.9 | 2460
2025-02-10 | E:C | 133.3 | 160 | 319 | 70 | - | - | - | - | 7.4 | 2400
2025-02-17 | E:C | 105.7 | 212.2 | 424 | 53 | - | - | - | - | 6.3 | 2290
2025-02-24 | E:C | 255 | 101.3 | 202 | 49 | - | - | - | - | 3.6 | 2490
2025-03-03 | E:C | 57.5 | 71.3 | 142 | 17 | - | - | - | - | 2.6 | 1259
2025-03-10 | E:C | 102.2 | 30 | 59 | 32 | - | - | - | - | 2.2 | 1355
2025-03-17 | E:C | 147.5 | 83.5 | 166 | 36 | - | - | - | - | 3.7 | 1529
2025-03-24 | E:C | 80 | 78.5 | 156 | 23 | - | - | - | - | 2.6 | 1893
2025-03-31 | E:C | 135 | 134.9 | 269 | 94 | - | - | - | - | 5.7 | 1721
2025-04-07 | E:C | 125 | 135.2 | 270 | 62 | - | - | - | - | 4.9 | 1847
2025-04-14 | E:C | 82.5 | 72.5 | 144 | 69 | - | - | - | - | 4 | 3550
2025-04-21 | E:C | 100.2 | 77.8 | 155 | 86 | - | - | - | - | 7.3 | 1867
2025-04-28 | E:C | 99 | 386.3 | 772 | 98 | - | - | - | - | 9.4 | 1574
2025-05-05 | E:C | 120 | 183.2 | 366 | 96 | - | - | - | - | 9.2 | 1615
2025-05-12 | E:C | 137 | 300.3 | 600 | 58 | - | - | - | - | 7.1 | 1299
2025-05-19 | E:C | 130 | 49.1 | 99 | 76 | - | - | - | - | 6.8 | 1710
2025-05-26 | E:C | 132.5 | 293.1 | 587 | 53 | - | - | - | - | 8.7 | 1433
2025-06-02 | E:C | 129.3 | 205.3 | 410 | 62 | - | - | - | - | 7.9 | 1514
2025-06-09 | E:C | 242.5 | 412.1 | 825 | 57 | - | - | - | - | 8.4 | 1241
2025-06-16 | E:C | 215 | 347.1 | 695 | 93 | - | - | - | - | 9.7 | 1444
2025-06-23 | E:C | 107.5 | 177.1 | 355 | 98 | - | - | - | - | 4.5 | 1444
2025-06-30 | E:P | 242 | - | 640 | 48.8 | - | - | - | - | 2.68 | 1780
2025-06-30 | E:C | 130 | 266.2 | 533 | 44 | - | - | - | - | 5.3 | 1068
2025-07-07 | E:C | 137.5 | 122.7 | 247 | 68 | - | - | - | - | 6.5 | 1083
2025-07-14 | E:C | 142.5 | 323.2 | 649 | 40 | - | - | - | - | 5.7 | 1247
2025-07-21 | E:C | 87.5 | 76.4 | 154 | 76 | - | - | - | - | 5.7 | 1115
2025-07-28 | E:C | 217.5 | 233.4 | 470 | 42 | - | - | - | - | 7.6 | 1008
2025-08-06 | E:C | 160 | 201.8 | 405 | 68 | - | - | - | - | 7.8 | 1372
2025-08-08 | E:C | 151.2 | 208.3 | 419 | 56 | - | - | - | - | 7.3 | 1269
2025-08-19 | E:C | 446.6 | 464 | 932 | 94 | - | - | - | - | 9.4 | 1640
2025-08-25 | E:C | 220 | 120 | 245 | 37 | - | - | - | - | 6.1 | 1145
2025-09-01 | E:C | 187.5 | 125.7 | 259 | 97 | - | - | - | - | 9 | 1639
2025-09-09 | E:C | 15 | 80.5 | 161 | 36 | - | - | - | - | 6 | 1018
2025-09-15 | E:C | 70 | 160 | 320 | 31 | - | - | - | - | 3.4 | 1120
2025-09-22 | E:C | 128 | 226.5 | 453 | 40 | - | - | - | - | 4.9 | 1415
2025-09-29 | E:C | 237.5 | 553 | 1110 | 50 | - | - | - | - | 7 | 1438
* P = Puntual
* C = Compuesta 24h

## ENERGÍA EDAR
CONSUMO ELÉCTRICO
Tarifa | 6.1TD | CUPS | ES0021000016568254TV
Potencia Contratada | P1 | P2 | P3 | P4 | P5 | P6
Kw | 9.86 | 9.86 | 9.86 | 9.86 | 9.86 | 9.86
| P1: CONSUMO RED ENERGÍA ACTIVA (kWh) | CONSUMO ENERGÍA REACTIVA (kVAr) | [5 empty] | EXCESO DE POTENCIA (kWh)
Fecha | P1 (A) | P2 (A) | P3 (A) | P4 (A) | P5 (A) | P6 (A) | P1 (R) | P2 (R) | P3 (R) | P4 (R) | P5 (R) | P6 (R) | P1 (E) | P2 (E) | P3 (E) | P4 (E) | P5 (E) | P6 (E)
2022-01-01 | 614.56 | 419.32 | 0 | 0 | 0 | 1382.92
2022-02-01 | 819.52 | 557.76 | 0 | 0 | 0 | 1273.2
2022-03-01 | 0 | 560.86 | 406.18 | 0 | 0 | 835.12 |  | 58.28 | 42.75
2022-04-01 | 0 | 0 | 0 | 508.56 | 391.68 | 940.64 |  |  |  | 37.06 | 24.67
2022-05-01 | 0 | 0 | 0 | 793 | 552 | 1390.04
2022-06-01 | 0 | 0 | 732.92 | 457.96 | 0 | 1246.96
2022-07-01 | 686.1 | 415.98 | 0 | 0 | 0 | 1719.28
2022-08-01 | 0 | 0 | 661.96 | 423.04 | 0 | 1185.16
2022-09-01 | 0 | 0 | 669.48 | 418.44 | 0 | 1118
2022-10-01 | 0 | 0 | 0 | 532.4 | 336.12 | 1187.4
2022-11-01 | 0 | 1015.04 | 784.8 | 0 | 0 | 2005.6
2022-12-01 | 591.68 | 446.36 | 0 | 0 | 0 | 1134.36
2023-01-01 | 592.5 | 478.38 | 0 | 0 | 0 | 1122.32
2023-02-01 | P1: 313; P2: 314; P6: 720
2023-03-01 | 0 | 502 | 447 | 0 | 0 | 993
2023-04-01 | 0 | 0 | 0 | 551 | 448 | 1195
2023-05-01 | 0 | 0 | 0 | 618 | 495 | 1208
2023-06-01 | 0 | 0 | 613 | 487 | 0 | 1122
2023-07-01 | 322 | 274 | 0 | 0 | 0 | 727
2023-08-01 | 0 | 0 | 435 | 379 | 0 | 1051
2023-09-01 | 0 | 0 | 445 | 391 | 0 | 1010
2023-10-01 | 0 | 0 | 0 | 459 | 396 | 1062
2023-11-01 | 0 | 459 | 384 | 0 | 0 | 983
2023-12-01 | 396 | 324 | 0 | 0 | 0 | 1004
2024-01-01 | 0 | 0 | 0 | 0 | 0 | 0
2024-02-01 | 990 | 792 | 0 | 0 | 0 | 1965
2024-03-01 | 0 | 572 | 446 | 0 | 0 | 1038
2024-04-01 | 0 | 0 | 0 | 542 | 428 | 989
2024-05-01 | 0 | 0 | 0 | 493 | 377 | 981
2024-06-01 | 0 | 0 | 457 | 369 | 0 | 1050
2024-07-01 | 505 | 411 | 0 | 0 | 0 | 958
2024-08-01 | 0 | 0 | 464.578 | 373.33 | 0 | 1040.161
2024-09-01 | 0 | 0 | 472 | 366 | 0 | 1000
2024-10-01 | 0 | 0 | 0 | 574 | 429 | 1039
2024-11-01 | 0 | 476 | 365 | 0 | 0 | 1045
2024-12-01 | 4.6 | 446 | 344 | 0 | 0 | 0

## REACTIVOS
CONSUMO REACTIVOS
Fecha | Coagulante (kg/mes) | Polielectrolito (kg/mes)
2022-01-01
2022-02-01
2022-03-01
2022-04-01
2022-05-01
2022-06-01
2022-07-01
2022-08-01
2022-09-01
2022-10-01
2022-11-01
2022-12-01
2023-01-01
2023-02-01
2023-03-01
2023-04-01
2023-05-01
2023-06-01
2023-07-01
2023-08-01
2023-09-01
2023-10-01
2023-11-01
2023-12-01
2024-01-01
2024-02-01
2024-03-01
2024-04-01
2024-05-01
2024-06-01
2024-07-01
2024-08-01
2024-09-01
2024-10-01
2024-11-01
2024-12-01

## RESIDUOS
GESTIÓN DE RESIDUOS
| CRIBADOS (RSU) (Tn) | ARENAS (Tn) | GRASAS (Tn) | RESIDUOS PELIGROSOS (Tn) |  |  |  |  | PLÁSTICOS (Tn) |  | LODOS (Tn Materia Húmeda)
Año | 190801 | 190802 | 190809 | 130205 | 150110 | 150202 | 160504 | 160506 | 150102 | 200139 | 190805 | OBSERVACIONES | Fangos Espesados Trasladados (m3)
2022 | 12.12
2023 | 2.88
2024

## OBSERVACIONES
OBSERVACIONES
_Se detectan vertidos habituales a lo largo del año sin procedencia determinada