## CAUDALES
CAUDALES ENTRADA-SALIDA
Fecha | Q Entrada (m3/mes) | Q Salida (m3/mes)
2022-01-01 | 415 | 427
2022-02-01 | 257 | 251
2022-03-01 | 549 | 556
2022-04-01 | 734 | 754
2022-05-01 | 583 | 623
2022-06-01 | 430 | 477
2022-07-01 | 84 | 181
2022-08-01 | 718 | 580
2022-09-01 | 605 | 692
2022-10-01 | 623 | 458
2022-11-01 | 597 | 662
2022-12-01 | 1398 | 1503
2023-01-01 | 598 | 656
2023-02-01 | 212 | 242
2023-03-01 | 274 | 311
2023-04-01 | 315 | 359
2023-05-01 | 329 | 356
2023-06-01 | 638 | 695
2023-07-01 | 616 | 712
2023-08-01 | 715 | 818
2023-09-01 | 399.5 | 430
2023-10-01 | 793.5 | 859
2023-11-01 | 492 | 546
2023-12-01 | 532 | 591
2024-01-01 | 689 | 762
2024-02-01 | 432 | 406
2024-03-01 | 1147 | 1284
2024-04-01 | 433 | 481
2024-05-01 | 433 | 460
2024-06-01 | 731 | 773.3333
2024-07-01 | 1316 | 1394.6667
2024-08-01 | 1807.3333 | 1940.3333
2024-09-01 | 1299.6667 | 1356.6667
2024-10-01 | 1379 | 1441
2024-11-01 | 1066.6667 | 1142
2024-12-01 | 929.3333 | 992
2025-01-01 | 1134 | 1195
2025-02-01 | 798 | 863
2025-03-01 | 2350 | 2480
2025-04-01 | 1483 | 1595
2025-05-02 | 1344 | 1467.3
2025-06-01 | 1220 | 1396.7
2025-07-02 | 1370 | 1518
2025-08-02 | 559 | 596.7
2025-09-01 | 1076 | 1200.3
2025-10-02 | - | -
2025-11-01 | - | -
2025-12-02 | - | -
* Q Entrada medido entre bombeo agua bruta y arqueta de reparto
Formulas:
Fecha = [Fecha, row above]+31

## ANALÍTICAS
PARÁMETROS INFLUENTE
Fecha | Muestra | SST (mg/l) | DBO5 (mg/l) | DQO (mg/l) | Nt (mg N/l) | NTK (mg N/l) | N-NH4 (mg N/l) | N-NO3 (mg N/l) | N-NO2 (mg N/l) | Pt (mg P/l) | Conductividad (µS/cm)
03-01-22 | E:P | 365 | 388 | 506 | 40.8 | - | - | - | - | 5.84 | 2985
17-01-22 | E:P | 110.91 | 120 | 196 | 29.7 | - | - | - | - | 4.18 | 4750
01-02-22 | E:P | 150 | 226 | 514 | 40.8 | - | - | - | - | 5.59 | 2310
14-02-22 | E:P | 353.33 | 316 | 794 | 35.1 | - | - | - | - | 4.02 | 2480
01-03-22 | E:P | 132 | 350 | 708 | 40 | - | - | - | - | 3.15 | 4110
14-03-22 | E:P | 60 | 121 | 173 | 29.5 | - | - | - | - | 2.72 | 1379
28-03-22 | E:P | 38.33 | 88 | 148 | 44.8 | - | - | - | - | 2.77 | 2980
11-04-22 | E:P | 32.73 | 52.3 | 158 | 6 | - | - | - | - | 3.4 | 3160
25-04-22 | E:P | 35.56 | 16.4 | 82 | 38 | - | - | - | - | 1.7 | 2960
29-04-22 | E:P | 41 | - | 246 | 30.3 | - | - | - | - | 9.6 | 1198
06-05-22 | E:P | 561 | - | 1610 | 36 | - | - | - | - | 7.7 | 2544
09-05-22 | E:P | 157.5 | 150 | 306 | 38 | - | - | - | - | 4.5 | 2570
17-05-22 | E:P | 131.11 | 124 | 276 | 43.8 | - | - | - | - | 4.8 | 4690
30-05-22 | E:P | 88.42 | 195 | 316 | 61 | - | - | - | - | 3.2 | 7530
13-06-22 | E:P | 112.73 | 166 | 263 | 55 | - | - | - | - | 5.4 | 2450
28-07-22 | E:P | 20380 | 22100 | 50050 | 1760 | - | - | - | - | 393 | -
10-08-22 | E:P | 160 | 287 | 589 | 63 | - | - | - | - | 7.7 | 5630
29-08-22 | E:P | 382.5 | 747 | 1537 | 70 | - | - | - | - | 20.8 | 7430
05-09-22 | E:P | 100 | 174 | 319 | 51.4 | - | - | - | - | 6.3 | 3340
19-09-22 | E:P | 106 | 147 | 299 | 66 | - | - | - | - | 9.42 | 2570
03-10-22 | E:P | 136 | 304 | 582 | 74 | - | - | - | - | 5.7 | 2140
18-10-22 | E:P | 68 | 142 | 288 | 63 | - | - | - | - | 5.3 | 3480
03-11-22 | E:P | 134 | 203 | 397 | 93 | - | - | - | - | 7.2 | 2640
14-11-22 | E:P | 102 | 145 | 321 | 80 | - | - | - | - | 6.2 | 2160
13-12-22 | E:P | 16 | 79 | 121 | 38.4 | - | - | - | - | 1.6 | 251
28-12-22 | E:P | 46 | 79.7 | 95 | 44.2 | - | - | - | - | 2.8 | 296
09-01-23 | E:P | 70 | 91.8 | 122 | 42.6 | - | - | - | - | 4.4 | 1385
23-01-23 | E:P | 42 | 155 | 254 | 49 | - | - | - | - | 5.5 | 2980
06-02-23 | E:P | 386.2 | 360 | 863 | 97 | - | - | - | - | 12.4 | 2420
20-02-23 | E:P | 80 | 400 | 628 | 59 | - | - | - | - | 8 | 2220
28-02-23 | E:V | 324 | - | 1230 | 84 | - | - | - | - | 18.5 | 1568
07-03-23 | E:P | 68 | 107 | 219 | 6 | - | - | - | - | 5.6 | 872
20-03-23 | E:P | 210 | 210 | 436 | 96 | - | - | - | - | 9.4 | 4050
04-04-23 | E:P | 111 | 301 | 591 | 100 | - | - | - | - | 11.1 | 4370
17-04-23 | E:P | 243.08 | 221 | 913 | 95 | - | - | - | - | 15.2 | 3250
28-04-23 | E:P | 45 | - | 470 | 35 | - | - | - | - | 8.5 | 2194
05-05-23 | E:P | 546 | - | 661 | 60.5 | - | - | - | - | 2.4 | 2911
15-05-23 | E:P | 153 | 398 | 605 | 81 | - | - | - | - | 9.7 | 2250
29-05-23 | E:P | 75 | 180 | 320 | 40 | - | - | - | - | 5.4 | 2110
12-06-23 | E:P | 51.11 | 110 | 166 | 40 | - | - | - | - | 6.9 | 1945
26-06-23 | E:P | 40 | 7.4 | 98 | 18 | - | - | - | - | 3.1 | 1228
10-07-23 | E:P | 94.4 | 144 | 331 | 39 | - | - | - | - | 8.1 | 2180
24-07-23 | E:P | 87.1 | 169 | 357 | 62 | - | - | - | - | 7.3 | 2610
07-08-23 | E:P | 203 | 117 | 334 | 78 | - | - | - | - | 8.9 | 3370
21-08-23 | E:P | 182 | 519 | 864 | 108 | - | - | - | - | 13.2 | 3220
04-09-23 | E:P | 92.63 | 146 | 282 | 44 | - | - | - | - | 6.3 | 1005
20-09-23 | E:P | 105 | 203 | 411 | 53 | - | - | - | - | 7.3 | 2020
03-10-23 | E:P | 90 | 206 | 518 | 59 | - | - | - | - | 8.5 | 2700
16-10-23 | E:P | 120 | 149 | 352 | 60 | - | - | - | - | 7.6 | 3040
30-10-23 | E:P | 35 | 41.3 | 93 | 29 | - | - | - | - | 4.1 | 1926
13-11-23 | E:P | 85 | 131 | 237 | 39 | - | - | - | - | 5.3 | 3340
27-11-23 | E:P | 60 | 102 | 272 | 51 | - | - | - | - | 6 | 2100
11-12-23 | E:P | 110 | 116 | 323 | 67 | - | - | - | - | 7.7 | 2810
28-12-23 | E:P | 79 | 107 | 249 | 76 | - | - | - | - | 6.8 | 2350
09-01-24 | E:P | 98.65 | 98 | 190 | 56 | - | - | - | - | 6.5 | 2130
22-01-24 | E:P | 112.7 | 222 | 381 | 66 | - | - | - | - | 5.8 | 2130
05-02-24 | E:P | 43 | 109 | 221 | 43 | - | - | - | - | 5.3 | 2970
19-02-24 | E:P | 76 | 92 | 200 | 54 | - | - | - | - | 5.7 | 3060
04-03-24 | E:P | 318 | 551 | 1114 | 17 | - | - | - | - | 15.9 | 1357
18-03-24 | E:P | 67 | 194 | 326 | 45 | - | - | - | - | 5.1 | 2370
01-04-24 | E:P | 19 | 1.3 | 7 | 25 | - | - | - | - | 2 | 2230
08-04-24 | E:P | 26 | 20.3 | 52 | 20 | - | - | - | - | 2.6 | 2310
15-04-24 | E:P | 21 | 44 | 91 | 23 | - | - | - | - | 5 | 2730
22-04-24 | E:P | 22 | 31 | 63 | 22 | - | - | - | - | 3.5 | 2650
02-05-24 | E:P | 23 | 23 | 58 | 23 | - | - | - | - | 3.1 | 2940
06-05-24 | E:C | 56 | 62 | 120 | 32 | - | - | - | - | 4.9 | 2480
13-05-24 | E:C | 125.9 | 275 | 552 | 53 | - | - | - | - | 7 | 2880
20-05-24 | E:C | 75.3 | 118 | 250 | 41 | - | - | - | - | 5.9 | 2500
27-05-24 | E:P | 77 | 148 | 289 | 56 | - | - | - | - | 7.3 | 2380
03-06-24 | E:C | 65 | 117 | 220 | 51 | - | - | - | - | 6.9 | 2600
14-06-24 | E:P | 420 | 98.2 | 189 | 26 | - | - | - | - | 7.2 | 3250
17-06-24 | E:C | 138 | 106 | 200 | 24 | - | - | - | - | 7 | 2920
24-06-24 | E:P | 145 | 162 | 331 | 16 | - | - | - | - | 6.1 | 3620
01-07-24 | E:C | 132.4 | 135 | 260 | 18 | - | - | - | - | 7 | 3250
08-07-24 | E:P | 78.5 | 101 | 187 | 32 | - | - | - | - | 5 | 2530
15-07-24 | E:C | 81 | 121 | 206 | 30 | - | - | - | - | 6.1 | 2856
22-07-24 | E:P | 179 | 246 | 416 | 56 | - | - | - | - | 8.1 | 2081
29-07-24 | E:P | 136 | 120 | 305 | 40 | - | - | - | - | 7.2 | 2158
05-08-24 | E:P | 154 | 328 | 692 | 64 | - | - | - | - | 11 | 2920
12-08-24 | E:P | 132 | 236 | 509 | 60 | - | - | - | - | 9.8 | 2840
19-08-24 | E:P | 264 | 493 | 986 | 62 | - | - | - | - | 13.3 | 2420
26-08-24 | E:P | 209 | 368 | 780 | 59 | - | - | - | - | 10.2 | 2410
02-09-24 | E:P | 62 | 59.4 | 119 | 15 | - | - | - | - | 3.6 | 3440
10-09-24 | E:P | 59 | 49.4 | 101 | 13 | - | - | - | - | 4.6 | 3420
16-09-24 | E:P | 60 | 48.3 | 106 | 14 | - | - | - | - | 4.1 | 3410
23-09-24 | E:C | 104 | 218 | 459 | 43 | - | - | - | - | 7.2 | 3070
24-09-24 | E:P | 68 | - | 158 | 29.7 | - | - | - | - | 2.28 | 2930
01-10-24 | E:C | 71 | 101 | 242 | 26 | - | - | - | - | 6.4 | 3241
07-10-24 | E:C | 108.3 | 129 | 289 | 22 | - | - | - | - | 5.8 | 3310
08-10-24 | E:P | 37 | - | 115 | 13.6 | - | - | - | - | 1.64 | 1660
14-10-24 | E:C | 92 | 109 | 230 | 20 | - | - | - | - | 6.1 | 3120
21-10-24 | E:C | 38 | 42 | 80 | 10 | - | - | - | - | 4.1 | 2880
28-10-24 | E:C | 46.7 | 31.4 | 65 | 8 | - | - | - | - | 4 | 3320
04-11-24 | E:C | 58 | 259 | 513 | 27 | - | - | - | - | 4.3 | 2770
11-11-24 | E:C | 60 | 124.3 | 259 | 19 | - | - | - | - | 4 | 2856
18-11-24 | E:C | 75.3 | 86 | 182 | 32 | - | - | - | - | 5.5 | 2190
25-11-24 | E:C | 55.1 | 99.8 | 210 | 22 | - | - | - | - | 4.6 | 2240
02-12-24 | E:C | 74.4 | 80.3 | 165 | 17 | - | - | - | - | 3.9 | 3100
09-12-24 | E:C | 65.9 | 90.3 | 189 | 20 | - | - | - | - | 4 | 2850
16-12-24 | E:C | 75.7 | 158 | 331 | 44 | - | - | - | - | 7.2 | 1595
23-12-24 | E:C | 70.2 | 110 | 323 | 47 | - | - | - | - | 7.7 | 2210
30-12-24 | E:C | 66.8 | 112 | 237 | 38.7 | - | - | - | - | 5.5 | 2360
07-01-25 | E:C | 40 | 50.4 | 109 | 24 | - | - | - | - | 3.4 | 2092
13-01-25 | E:C | 69.2 | 62.3 | 135 | 26 | - | - | - | - | 4.2 | 2070
16-01-25 | E:P | 59.3 | - | 108 | 27.5 | - | - | - | - | 1.81 | 1880
20-01-25 | E:C | 100 | 65 | 128 | 20 | - | - | - | - | 3.8 | 1736
27-01-25 | E:C | 89 | 65.2 | 130 | 27 | - | - | - | - | 4.9 | 2010
03-02-25 | E:C | 80 | 60.4 | 118 | 20 | - | - | - | - | 3.5 | 1649
03-02-25 | E:P | 72 | - | 163 | 27.3 | - | - | - | - | 2.12 | 1450
10-02-25 | E:C | 74 | 63 | 125 | 22.2 | - | - | - | - | 3.9 | 1910
17-02-25 | E:C | 70 | 48.4 | 96 | 1 | - | - | - | - | 2.7 | 1884
24-02-25 | E:C | 78.2 | 58.8 | 117.3 | 10.2 | - | - | - | - | 0.5 | 1860
04-03-25 | E:C | 60 | 26.8 | 54 | 13 | - | - | - | - | 1.9 | 1454
10-03-25 | E:C | 75.2 | 26.8 | 106 | 12 | - | - | - | - | 2.5 | 1520
17-03-25 | E:C | 50 | 109 | 219 | 28 | - | - | - | - | 3.9 | 1156
24-03-25 | E:C | 65 | 62.3 | 124 | 15 | - | - | - | - | 2.2 | 1490
31-03-25 | E:C | 45 | 12.6 | 24 | 29 | - | - | - | - | 0.3 | 2460
07-04-25 | E:C | 53.3 | 53.2 | 110 | 24 | - | - | - | - | 1.6 | 1656
14-04-25 | E:C | 95 | 155.1 | 310 | 20 | - | - | - | - | 3.5 | 1225
21-04-25 | E:C | 61.6 | 95.4 | 190 | 23 | - | - | - | - | 2.3 | 1597
28-04-25 | E:C | 100 | 60.1 | 121 | 25 | - | - | - | - | 2.8 | 2380
05-05-25 | E:C | 79.2 | 65.3 | 130 | 20 | - | - | - | - | 2.5 | 1714
19-05-25 | E:C | 32.5 | 16.5 | 32 | 15 | - | - | - | - | 1.8 | 988
26-05-25 | E:C | 46.2 | 33.2 | 66 | 22 | - | - | - | - | 2.3 | 1660
02-06-25 | E:C | 47.5 | 14.3 | 30 | 15 | - | - | - | - | 3.9 | 2340
09-06-25 | E:C | 42.3 | 21.3 | 42 | 17 | - | - | - | - | 2.6 | 1662
16-06-25 | E:C | 99.8 | 55.8 | 111 | 19 | - | - | - | - | 4.5 | 2039
23-06-25 | E:C | 37.5 | 50.4 | 102 | 17 | - | - | - | - | 0.3 | 1339
01-07-25 | E:C | 45.9 | 52.7 | 106 | 20 | - | - | - | - | 1.1 | 1874
07-07-25 | E:C | 50 | 62.5 | 127 | 19 | - | - | - | - | 2.1 | 2067
14-07-25 | E:C | 58.2 | 54.7 | 111 | 18 | - | - | - | - | 1.9 | 1922
21-07-25 | E:C | 97.5 | 57.1 | 116 | 20 | - | - | - | - | 2 | 2020
28-07-25 | E:C | 62.3 | 58.4 | 118 | 19 | - | - | - | - | 1.9 | 2060
06-08-25 | E:C | 67.3 | 55.2 | 112 | 17 | - | - | - | - | 2 | 1988
11-08-25 | E:C | 66.3 | 51 | 105 | 20 | - | - | - | - | 1.9 | 2022
19-08-25 | E:C | 147.5 | 172 | 350 | 22 | - | - | - | - | 5.5 | 1981
24-08-25 | E:C | 83.7 | 77 | 152 | 18 | - | - | - | - | 2.5 | 2014
01-09-25 | E:C | 57.5 | 107 | 210 | 20 | - | - | - | - | 5.9 | 2174
09-09-25 | E:C | 60 | 99 | 198 | 16 | - | - | - | - | 5.6 | 2174
15-09-25 | E:C | 86 | 18.5 | 37 | 12 | - | - | - | - | 1.6 | 2350
22-09-25 | E:C | 73 | 49 | 98 | 15 | - | - | - | - | 2 | 2130
29-09-25 | E:C | 95 | 28.4 | 58 | 19 | - | - | - | - | 3.1 | 1929
* P = Puntual
* C = Compuesta 24h

## ENERGÍA EDAR
CONSUMO ELÉCTRICO
Tarifa | 6.1TD | CUPS | ES0021000016568216EW
Potencia Contratada | P1 | P2 | P3 | P4 | P5 | P6
Kw | 9.1 | 9.1 | 9.1 | 9.1 | 9.1 | 9.1
| P1: CONSUMO RED ENERGÍA ACTIVA (kWh) | CONSUMO ENERGÍA REACTIVA (kVAr) | [5 empty] | EXCESO DE POTENCIA (kWh)
Fecha | P1 (A) | P2 (A) | P3 (A) | P4 (A) | P5 (A) | P6 (A) | P1 (R) | P2 (R) | P3 (R) | P4 (R) | P5 (R) | P6 (R) | P1 (E) | P2 (E) | P3 (E) | P4 (E) | P5 (E) | P6 (E)
2022-01-01 | 400.32 | 379.8 | 0 | 0 | 0 | 1095.88
2022-02-01 | 392.08 | 376.8 | 0 | 0 | 0 | 936.24
2022-03-01 | 0 | 445.42 | 403.06 | 0 | 0 | 1020.24
2022-04-01 | 0 | 0 | 0 | 408.72 | 402.08 | 1005.12
2022-05-01 | 0 | 0 | 0 | 422.76 | 263.92 | 1049.96
2022-06-01 | 0 | 0 | 348.12 | 271.8 | 0 | 825.76
2022-07-01 | 133.86 | 85.26 | 0 | 0 | 0 | 195.68
2022-08-01 | 0 | 0 | 309.4 | 245.2 | 0 | 411.4
2022-09-01 | 0 | 0 | 379.32 | 308.2 | 0 | 628.16
2022-10-01 | 0 | 0 | 0 | 340 | 301.8 | 761
2022-11-01 | 0 | 362.96 | 293.92 | 0 | 0 | 595.36
2022-12-01 | 407.6 | 336.12 | 0 | 0 | 0 | 822.36
2023-01-01 | 337.7 | 327.58 | 0 | 0 | 0 | 748.96
2023-02-01 | P1: 318; P2: 328; P6: 627
2023-03-01 | 0 | 462 | 347 | 0 | 0 | 666
2023-04-01 | 0 | 0 | 0 | 366 | 320 | 791
2023-05-01 | 0 | 0 | 0 | 374 | 385 | 767
2023-06-01 | 0 | 0 | 415 | 404 | 0 | 749
2023-07-01 | 374 | 378 | 0 | 0 | 0 | 830
2023-08-01 | 0 | 0 | 349 | 350 | 0 | 754
2023-09-01 | 0 | 0 | 256 | 235 | 0 | 537
2023-10-01 | 0 | 0 | 0 | 271 | 219 | 611
2023-11-01 | 0 | 216 | 237 | 0 | 0 | 478
2023-12-01 | 226 | 194 | 0 | 0 | 0 | 694
2024-01-01 | 277 | 241 | 0 | 0 | 0 | 545
2024-02-01 | 237 | 214 | 0 | 0 | 0 | 426
2024-03-01 | 0 | 274 | 237 | 0 | 0 | 563
2024-04-01 | 0 | 0 | 0 | 276 | 257 | 490
2024-05-01 | 0 | 0 | 0 | 296 | 261 | 547
2024-06-01 | 0 | 0 | 293 | 271 | 0 | 633
2024-07-01 | 335 | 294 | 0 | 0 | 0 | 592
2024-08-01 | 0 | 0 | 339.778 | 309.894 | 0 | 721.92
2024-09-01 | 0 | 0 | 248 | 264 | 0 | 540
2024-10-01 | 0 | 0 | 0 | 339 | 324 | 676
2024-11-01 | 0 | 279 | 245 | 0 | 0 | 623
2024-12-01 | 4.11 | 260 | 232 | 0 | 0 | 0

## REACTIVOS
CONSUMO REACTIVOS
Fecha | Coagulante (kg/mes) | Polielectrolito (kg/mes)
2022-01-01
2022-02-01
2022-03-01
2022-04-01
2022-05-01
2022-06-01
2022-07-01
2022-08-01
2022-09-01
2022-10-01
2022-11-01
2022-12-01
2023-01-01
2023-02-01
2023-03-01
2023-04-01
2023-05-01
2023-06-01
2023-07-01
2023-08-01
2023-09-01
2023-10-01
2023-11-01
2023-12-01
2024-01-01
2024-02-01
2024-03-01
2024-04-01
2024-05-01
2024-06-01
2024-07-01
2024-08-01
2024-09-01
2024-10-01
2024-11-01
2024-12-01

## RESIDUOS
GESTIÓN DE RESIDUOS
| CRIBADOS (RSU) (Tn) | ARENAS (Tn) | GRASAS (Tn) | RESIDUOS PELIGROSOS (Tn) |  |  |  |  | PLÁSTICOS (Tn) |  | LODOS (Tn Materia Húmeda)
Año | 190801 | 190802 | 190809 | 130205 | 150110 | 150202 | 160504 | 160506 | 150102 | 200139 | 190805 | OBSERVACIONES | Fangos Espesados Trasladados (m3)
2022 | [11 empty] | 190801 Traslado interno a EDARU Tarancón (100 kg)
2023 | [11 empty] | 190801 Traslado interno a EDARU Tarancón (100 kg)
2024 | [11 empty] | 190801 Traslado interno a EDARU Tarancón (100 kg)

## OBSERVACIONES
OBSERVACIONES
_Se ha detectado algún vertido procedente de fosas sépticas
_Limpieza de elementos de la EDAR tras vertido de chupona.