## CAUDALES
CAUDALES ENTRADA-SALIDA
Fecha | Q Entrada (m3/mes) | Q Salida (m3/mes)
2022-01-01 | 1959 | -
2022-02-01 | 1352 | -
2022-03-01 | 2355 | -
2022-04-01 | 2130 | -
2022-05-01 | 1586 | -
2022-06-01 | 911 | -
2022-07-01 | 690 | -
2022-08-01 | 1099 | -
2022-09-01 | 784 | -
2022-10-01 | 781 | -
2022-11-01 | 900 | -
2022-12-01 | 3013 | -
2023-01-01 | 3402 | -
2023-02-01 | 1992 | -
2023-03-01 | 1684 | -
2023-04-01 | 1441 | -
2023-05-01 | 1080 | -
2023-06-01 | 1630 | -
2023-07-01 | 903 | 669
2023-08-01 | 1067 | 863
2023-09-01 | 1361.2 | 1267.4
2023-10-01 | 914.8 | 869.51
2023-11-01 | 857 | 856.57
2023-12-01 | 1241 | 1258.52
2024-01-01 | 2112 | 2165.37
2024-02-01 | 2113 | 2128.2722
2024-03-01 | 6279.3333 | 6092.0245
2024-04-01 | 5282.6667 | 5427.3333
2024-05-01 | 2904 | 2757
2024-06-01 | 1757.6667 | 1595.6667
2024-07-01 | 1537.3333 | 1251.3333
2024-08-01 | 1441.3333 | 1219.3333
2024-09-01 | 1111.6667 | 952.6667
2024-10-01 | 1581 | 1551
2024-11-01 | 1242.6667 | 1178
2024-12-01 | 1320.6667 | 1247
2025-01-01 | 1929.6667 | 1852
2025-02-01 | 1615 | 1551
2025-03-01 | 8296 | 8212
2025-04-01 | 5615 | 5534
2025-05-02 | 3353.3 | 3269.3
2025-06-01 | 1222.7 | 1051.7
2025-07-02 | 781 | 590
2025-08-02 | 809.3 | 625
2025-09-01 | 530.7 | 369
2025-10-02 | - | -
2025-11-01 | - | -
2025-12-02 | - | -
* Q Entrada medido entre bombeo y arqueta de reparto
Formulas:
Fecha = [Fecha, row above]+31

## ANALÍTICAS
PARÁMETROS INFLUENTE
Fecha | Muestra | SST (mg/l) | DBO5 (mg/l) | DQO (mg/l) | Nt (mg N/l) | NTK (mg N/l) | N-NH4 (mg N/l) | N-NO3 (mg N/l) | N-NO2 (mg N/l) | Pt (mg P/l) | Conductividad (µS/cm)
11-01-22 | E:P | 16.67 | 18 | 30.8 | 21.6 |  |  |  |  | 0.97 | 1834
25-01-22 | E:P | 42.5 | 62.4 | 94 | 34.6 |  |  |  |  | 2.5 | 1880
08-02-22 | E:P | 16.67 | 51.4 | 86 | 31 |  |  |  |  | 2.1 | 1801
22-02-22 | E:P | 49 | 4.5 | 84 | 30.1 |  |  |  |  | 2.2 | 1774
08-03-22 | E:P | 25 | 47 | 89.8 | 45.1 |  |  |  |  | 2.73 | 1967
22-03-22 | E:P | 151 | 31 | 52.8 | 17.4 |  |  |  |  | 1.14 | 1300
05-04-22 | E:P | 18 | 11 | 26 | 5 |  |  |  |  | 0.7 | 1847
19-04-22 | E:P | 65.88 | 112 | 150 | 50 |  |  |  |  | 2.9 | 2020
29-04-22 | E:P | 9.3 |  | 47 | 15.3 |  |  |  |  | 6.5 | 1590
02-05-22 | E:P | 55.79 | 101 | 109 | 48 |  |  |  |  | 3 | 1872
06-05-22 | E:P | 20 |  | 13 | 16.7 |  |  |  |  | 4.9 | 1706
16-05-22 | E:P | 950 | 1450 | 2602 | 158 |  |  |  |  | 11.8 | 1965
02-06-22 | E:P | 34.98 | 110 | 205 | 29 |  |  |  |  | 1.6 | 1541
04-06-22 | E:P | 64 | 142 | 260 | 43 |  |  |  |  | 3.8 | 1718
22-06-22 | E:P | 26 | 118 | 197 | 17 |  |  |  |  | 1.42 | 1551
19-07-22 | E:P | 167.65 | 129 | 234 | 38 |  |  |  |  | 5.7 | 1722
01-08-22 | E:P | 149 | 123 | 207 | 41 |  |  |  |  | 7.6 | 1710
16-08-22 | E:P | 43.08 | 590 | 857 | 74 |  |  |  |  | 8.6 | 1772
29-08-22 | E:P | 281.25 | 657 | 1007 | 138 |  |  |  |  | 13.1 | 1868
13-09-22 | E:P | 132 | 196 | 373 | 73 |  |  |  |  | 7.9 | 1799
28-09-22 | E:P | 134.94 | 39 | 86 | 74 |  |  |  |  | 5.2 | 1084
11-10-22 | E:P | 18.18 | 57 | 93 | 42.3 |  |  |  |  | 2.1 | 867
24-10-22 | E:P | 32 | 107 | 130 | 61 |  |  |  |  | 5.4 | 897
07-11-22 | E:P | 297.4 | 406 | 711 | 91 |  |  |  |  | 10.6 | 1230
21-11-22 | E:P | 41.82 | 30.7 | 48 | 40 |  |  |  |  | 3.6 | 500
05-12-22 | E:P | 97.65 | 65 | 126 | 74 |  |  |  |  | 3.7 | 1165
19-12-22 | E:P | 27.14 | 4 | 8 | 46.8 |  |  |  |  | 2.1 | 1496
02-01-23 | E:P
16-01-23 | E:P | 276 | 61.5 | 130 | 17.8 |  |  |  |  | 10.2 | 1450
20-01-23 | E:C | 317.5 | 42.8 | 110 | 21.2 |  |  |  |  | 2.7 | 1525
30-01-23 | E:P
06-02-23 | E:C | 12 | 63.6 | 102 | 18 |  |  |  |  | 4.6 | 1607
13-02-23 | E:P
27-02-23 | E:P | 22 | 7.5 | 38 | 20 |  |  |  |  | 2.8 | 1423
13-03-23 | E:P | 22 | 39.4 | 81 | 31 |  |  |  |  | 2.4 | 1440
27-03-23 | E:P | 91 | 204 | 274 | 28 |  |  |  |  | 4.1 | 1569
10-04-23 | E:P | 9 | 37.6 | 78 | 22 |  |  |  |  | 2.5 | 1416
20-04-23 | E:C | 66.67 | 90 | 175 | 44.4 |  |  |  |  | 4.6 | 1511
24-04-23 | E:P
28-04-23 | E:P | 132 | 41 | 75 | 28 |  |  |  |  | 2.7 | 1354
08-05-23 | E:P | 11 |  | 55 | 16.7 |  |  |  |  | 7.6 | 1587
08-05-23 | E:P | 537.65 | 90 | 175 | 33 |  |  |  |  | 3.3 | 1330
22-05-23 | E:P | 66 |  | 661 | 30.9 |  |  |  |  | 6 | 1694
22-05-23 | E:C | 177.6 | 412 | 651 | 38 |  |  |  |  | 5.2 | 1410
05-06-23 | E:P
19-06-23 | E:P | 68.8 | 46.6 | 128 | 36 |  |  |  |  | 3.1 | 1525
03-07-23 | E:P | 28.18 | 75 | 82 | 23 |  |  |  |  | 2.5 | 1457
13-07-23 | E:C | 107 | 139 | 269 | 49.6 |  |  |  |  | 5.7 | 1287
17-07-23 | E:P
31-07-23 | E:P | 191.3 | 200 | 443 | 50 |  |  |  |  | 6.9 | 694
14-08-23 | E:P | 46.67 | 289 | 530 | 62 |  |  |  |  | 7.52 | 1327
21-08-23 | E:C | 293.18 | 285 | 786 | 86 |  |  |  |  | 13.2 | 1637
28-08-23 | E:P
12-09-23 | E:P | 284 | 480 | 743 | 108 |  |  |  |  | 18.7 | 1400
25-09-23 | E:P | 128 | 66.4 | 264 | 58 |  |  |  |  | 7.3 | 1635
09-10-23 | E:P | 97.33 | 112 | 251 | 66 |  |  |  |  | 5.7 | 1608
23-10-23 | E:P | 125 | 222 | 552 | 48 |  |  |  |  | 8.1 | 1803
25-10-23 | E:C | 26 | 25.2 | 52 | 38 |  |  |  |  | 2.5 | 1503
06-11-23 | E:P
13-11-23 | E:P | 13 | 22.3 | 49 | 30 |  |  |  |  | 2.5 | 1440
14-11-23 | E:C | 37.17 | 55 | 132 | 60 |  |  |  |  | 4.8 | 1835
27-11-23 | E:P
12-12-23 | E:P | 35 | 64.2 | 113 | 62 |  |  |  |  | 4.5 | 1775
18-12-23 | E:P | 59 | 40.9 | 99 | 15 |  |  |  |  | 3.8 | 1767
09-01-24 | E:P | 48.86 | 157 | 381 | 117 |  |  |  |  | 3.3 | 1743
22-01-24 | E:P | 11.76 | 34 | 78 | 30 |  |  |  |  | 0.6 | 1976
05-02-24 | E:P | 31 | 21.9 | 49 | 22 |  |  |  |  | 2.7 | 1679
19-02-24 | E:P | 15 | 11 | 29 | 24 |  |  |  |  | 2.3 | 1675
04-03-24 | E:P | 27 | 43.9 | 99 | 25 |  |  |  |  | 0.9 | 1730
18-03-24 | E:P | 12 | 12.3 | 34 | 10 |  |  |  |  | 0.8 | 1677
26-03-24 | E:P | 15 | 12.2 | 36 | 11 |  |  |  |  | 1 | 1670
02-04-24 | E:P | 14 | 2.1 | 8 | 1.5 |  |  |  |  | 0.3 | 1572
09-04-24 | E:P | 19 | 16.5 | 38 | 16 |  |  |  |  | 1.3 | 1603
16-04-24 | E:P | 26.5 | 22 | 49 | 17 |  |  |  |  | 1.8 | 2118
23-04-24 | E:P | 18 | 14.3 | 33 | 11 |  |  |  |  | 1.1 | 1866
02-05-24 | E:P | 18.96 | 7.1 | 15 | 15 |  |  |  |  | 0.8 | 1632
07-05-24 | E:P | 19.6 | 20.2 | 39 | 12 |  |  |  |  | 1.2 | 1720
14-05-24 | E:C | 23.7 | 19.9 | 42 | 22 |  |  |  |  | 2 | 1477
21-05-24 | E:P | 20 | 14.6 | 31 | 20 |  |  |  |  | 1.8 | 1625
28-05-24 | E:C | 11.1 | 9.7 | 19 | 16 |  |  |  |  | 2 | 1615
04-06-24 | E:P | 15 | 13 | 25 | 19 |  |  |  |  | 1.9 | 1620
11-06-24 | E:C | 51.2 | 36.9 | 77 | 36 |  |  |  |  | 3 | 1674
18-06-24 | E:C | 29.6 | 22.7 | 42 | 22 |  |  |  |  | 2.1 | 1600
25-06-24 | E:P | 89.1 | 90 | 194 | 40 |  |  |  |  | 4.3 | 1491
27-06-24 | E:P | 33 |  | 69 | 57 |  |  |  |  | 1.89 | 1330
02-07-24 | E:P | 59.8 | 66.8 | 130 | 38 |  |  |  |  | 4 | 1580
09-07-24 | E:C | 52.8 | 121 | 238 | 58 |  |  |  |  | 5.5 | 1631
11-07-24 | E:P | 47 |  | 130 | 44.8 |  |  |  |  | 3.04 | 1370
16-07-24 | E:P | 50.3 | 94.3 | 215 | 46 |  |  |  |  | 4.6 | 1814
23-07-24 | E:C | 46 | 135 | 288 | 62 |  |  |  |  | 5.8 | 1760
29-07-24 | E:C | 51.3 | 96 | 240 | 50 |  |  |  |  | 4.2 | 1825
06-08-24 | E:C | 70 | 380 | 723 | 104 |  |  |  |  | 12.4 | 1602
13-08-24 | E:C | 68 | 301 | 612 | 101 |  |  |  |  | 11.6 | 1630
20-08-24 | E:C | 121 | 316 | 643 | 82 |  |  |  |  | 9.8 | 1577
27-08-24 | E:C | 98 | 294 | 609 | 80 |  |  |  |  | 9.1 | 1470
03-09-24 | E:C | 320 | 290 | 820 | 50 |  |  |  |  | 8 | 1244
11-09-24 | E:C | 340 | 300 | 641 | 45 |  |  |  |  | 8.5 | 1210
17-09-24 | E:C | 120 | 172 | 384 | 55 |  |  |  |  | 6.8 | 1259
24-09-24 | E:C | 101 | 135 | 306 | 48 |  |  |  |  | 7.9 | 1226
01-10-24 | E:C | 72 | 95 | 191 | 44 |  |  |  |  | 4.9 | 1085
08-10-24 | E:C | 82 | 109 | 216 | 46 |  |  |  |  | 5.6 | 1125
15-10-24 | E:C | 25 | 1.2 | 6 | 11 |  |  |  |  | 2.8 | 1408
22-10-24 | E:C | 28 | 34.6 | 76 | 15 |  |  |  |  | 3.5 | 1136
29-10-24 | E:C | 40 | 6.1 | 14 | 4 |  |  |  |  | 3 | 235
05-11-24 | E:C | 34 | 28.9 | 55 | 13 |  |  |  |  | 2.9 | 989
12-11-24 | E:C | 26.1 | 36.9 | 70 | 19 |  |  |  |  | 2.7 | 1332
19-11-24 | E:C | 32.4 | 34.9 | 67 | 17 |  |  |  |  | 2.9 | 1148
26-11-24 | E:C | 19.6 | 29.4 | 62 | 29 |  |  |  |  | 2.9 | 1240
03-12-24 | E:C | 41.3 | 40.4 | 89 | 18 |  |  |  |  | 3 | 1247
10-12-24 | E:C | 55.7 | 113 | 206 | 21 |  |  |  |  | 3.3 | 1246
17-12-24 | E:C | 55 | 64.2 | 123 | 22 |  |  |  |  | 3.5 | 1275
23-12-24 | E:C | 50.3 | 84.3 | 198 | 26 |  |  |  |  | 3.6 | 1214
30-12-24 | E:C | 48.3 | 50 | 108 | 20 |  |  |  |  | 3.1 | 1244
07-01-25 | E:C | 46.9 | 50.3 | 99 | 21 |  |  |  |  | 3.2 | 1230
14-01-25 | E:C | 36.08 | 33.8 | 69 | 20 |  |  |  |  | 2.8 | 1259
21-01-25 | E:C | 41.2 | 45 | 91 | 21 |  |  |  |  | 3.2 | 1249
27-01-25 | E:C | 42 | 21 | 41 | 7 |  |  |  |  | 1.7 | 723
04-02-25 | E:C | 44.1 | 34.3 | 68 | 16 |  |  |  |  | 2.5 | 1120
11-02-25 | E:C | 17.8 | 42 | 83 | 4 |  |  |  |  | 1.4 | 1272
18-02-25 | E:C | 29.1 | 36.1 | 72 | 12.5 |  |  |  |  | 2.4 | 1120
25-02-25 | E:C | 56 | 76 | 151 | 25 |  |  |  |  | 2.1 | 1061
04-03-25 | E:C | 39 | 45 | 89 | 12.9 |  |  |  |  | 2 | 1140
11-03-25 | E:C | 82.5 | 249.4 | 498 | 20 |  |  |  |  | 1 | 711
19-03-25 | E:C | 51.6 | 110.5 | 220 | 17 |  |  |  |  | 1.8 | 1010
25-03-25 | E:C | 2.5 | 6 | 21 | 10 |  |  |  |  | 0.3 | 1026
27-03-25 | E:P | 2 |  | 31 | 7 |  |  |  |  | 3.58 | 1400
01-04-25 | E:C | 17.5 | 23.8 | 46 | 5 |  |  |  |  | 0.7 | 1007
07-04-25 | E:C | 8.57 | 29 | 57 | 17 |  |  |  |  | 1.7 | 1530
07-04-25 | E:P | 24 |  | 73 | 12.9 |  |  |  |  | 1.07 | 1340
15-04-25 | E:C | 9.52 | 20.8 | 41 | 10 |  |  |  |  | 1.1 | 1162
21-04-25 | E:C | 80.4 | 75.1 | 151 | 21 |  |  |  |  | 0.8 | 987
28-04-25 | E:C | 29.3 | 38.8 | 77 | 12.6 |  |  |  |  | 0.9 | 1142
05-05-25 | E:C | 61.2 | 21.3 | 42 | 18 |  |  |  |  | 1 | 1083
12-05-25 | E:C | 56.9 | 38.4 | 76 | 17 |  |  |  |  | 0.9 | 1094
19-05-25 | E:C | 5 | 19.3 | 38 | 6 |  |  |  |  | 1.3 | 958
26-05-25 | E:C | 12 | 24.9 | 49 | 13 |  |  |  |  | 1 | 1045
02-06-25 | E:C | 29.2 | 22.1 | 45 | 11 |  |  |  |  | 0.8 | 1066
09-06-25 | E:C | 25.7 | 26.3 | 52 | 12 |  |  |  |  | 1 | 1040
16-06-25 | E:C | 22.6 | 24.1 | 48 | 10 |  |  |  |  | 1.1 | 1033
23-06-25 | E:C | 25.1 | 24.7 | 50 | 11 |  |  |  |  | 1.2 | 1046
01-07-25 | E:C | 50 | 92.9 | 186 | 29 |  |  |  |  | 2.7 | 1045
08-07-25 | E:C | 35.7 | 50.2 | 99 | 15 |  |  |  |  | 1.9 | 1040
14-07-25 | E:C | 30 | 84.9 | 169 | 39 |  |  |  |  | 2.9 | 941
21-07-25 | E:C | 32.1 | 54.7 | 110 | 24 |  |  |  |  | 2.3 | 1022
28-07-25 | E:C | 50 | 95.1 | 192 | 35 |  |  |  |  | 3.1 | 914
04-08-25 | E:C | 36.9 | 77.2 | 157 | 32 |  |  |  |  | 2.5 | 992
11-08-25 | E:C | 64 | 97.2 | 197 | 75 |  |  |  |  | 7.7 | 1034
18-08-25 | E:C | 115 | 130 | 265 | 75 |  |  |  |  | 9.2 | 1143
25-08-25 | E:C | 92.5 | 132 | 273 | 45 |  |  |  |  | 5.3 | 982
01-09-25 | E:C | 60.3 | 98.3 | 199 | 52 |  |  |  |  | 5.1 | 1013
09-09-25 | E:C | 42.5 | 70.5 | 141 | 37 |  |  |  |  | 5.1 | 778
15-09-25 | E:C | 45 | 70 | 140 | 39 |  |  |  |  | 4.9 | 787
22-09-25 | E:C | 52 | 60.5 | 121 | 28 |  |  |  |  | 4.2 | 774
29-09-25 | E:C | 58.6 | 66.8 | 132 | 31 |  |  |  |  | 4.8 | 889
* P = Puntual
* C = Compuesta 24h

## ENERGÍA EDAR
CONSUMO ELÉCTRICO
Tarifa | 2.0TD | CUPS | ES0022000008941382VG
Potencia Contratada | P1 | P2 | P3 | P4 | P5 | P6
Kw | 10.392 | 10.392 | 0 | 0 | 0 | 0
| P1: CONSUMO RED ENERGÍA ACTIVA (kWh) | CONSUMO ENERGÍA REACTIVA (kVAr) | [5 empty] | EXCESO DE POTENCIA (kWh)
Fecha | P1 (A) | P2 (A) | P3 (A) | P4 (A) | P5 (A) | P6 (A) | P1 (R) | P2 (R) | P3 (R) | P4 (R) | P5 (R) | P6 (R) | P1 (E) | P2 (E) | P3 (E) | P4 (E) | P5 (E) | P6 (E)
2022-01-01 | 54 | 51 | 130 | 0 | 0 | 0
2022-02-01 | 47 | 48 | 103 | 0 | 0 | 0
2022-03-01 | 66 | 66 | 125 | 0 | 0 | 0
2022-04-01 | 51 | 52 | 120 | 0 | 0 | 0
2022-05-01 | 47 | 45 | 102 | 0 | 0 | 0
2022-06-01 | 41 | 38 | 76 | 0 | 0 | 0
2022-07-01 | 32 | 32 | 74 | 0 | 0 | 0
2022-08-01 | 48 | 47 | 101 | 0 | 0 | 0
2022-09-01 | 41 | 41 | 84 | 0 | 0 | 0
2022-10-01 | 34 | 31 | 60 | 0 | 0 | 0
2022-11-01 | 41 | 40 | 76 | 0 | 0 | 0
2022-12-01 | 73 | 72 | 162 | 0 | 0 | 0
2023-01-01 | 72 | 70 | 168 | 0 | 0 | 0
2023-02-01 | 52 | 54 | 109 | 0 | 0 | 0
2023-03-01 | 60 | 60 | 122 | 0 | 0 | 0
2023-04-01 | 50 | 50 | 120 | 0 | 0 | 0
2023-05-01 | 50 | 50 | 106 | 0 | 0 | 0
2023-06-01 | 48 | 47 | 85 | 0 | 0 | 0
2023-07-01 | 45 | 44 | 106 | 0 | 0 | 0
2023-08-01 | 49 | 48 | 104 | 0 | 0 | 0
2023-09-01 | 48 | 49 | 108 | 0 | 0 | 0
2023-10-01 | 47 | 43 | 104 | 0 | 0 | 0
2023-11-01 | 62 | 50 | 116 | 0 | 0 | 0
2023-12-01 | 62 | 44 | 151 | 0 | 0 | 0
2024-01-01 | 90 | 71 | 161 | 0 | 0 | 0
2024-02-01 | 72 | 61 | 140 | 0 | 0 | 0
2024-03-01 | 110 | 104 | 270 | 0 | 0 | 0
2024-04-01 | 106 | 116 | 237 | 0 | 0 | 0
2024-05-01 | 50 | 50 | 106 | 0 | 0 | 0
2024-06-01 | 57 | 89 | 224 | 0 | 0 | 0
2024-07-01 | 56 | 73 | 133 | 0 | 0 | 0
2024-08-01 | 51.713 | 58.885 | 111.881 | 0 | 0 | 0
2024-09-01 | 104 | 41 | 45 | 0 | 0 | 0
2024-10-01 | 104 | 47 | 43 | 0 | 0 | 0
2024-11-01
2024-12-01

## REACTIVOS
CONSUMO REACTIVOS
Fecha | Coagulante (kg/mes) | Polielectrolito (kg/mes)
2022-01-01
2022-02-01
2022-03-01
2022-04-01
2022-05-01
2022-06-01
2022-07-01
2022-08-01
2022-09-01
2022-10-01
2022-11-01
2022-12-01
2023-01-01
2023-02-01
2023-03-01
2023-04-01
2023-05-01
2023-06-01
2023-07-01
2023-08-01
2023-09-01
2023-10-01
2023-11-01
2023-12-01
2024-01-01
2024-02-01
2024-03-01
2024-04-01
2024-05-01
2024-06-01
2024-07-01
2024-08-01
2024-09-01
2024-10-01
2024-11-01
2024-12-01

## RESIDUOS
GESTIÓN DE RESIDUOS
| CRIBADOS (RSU) (Tn) | ARENAS (Tn) | GRASAS (Tn) | RESIDUOS PELIGROSOS (Tn) |  |  |  |  | PLÁSTICOS (Tn) |  | LODOS (Tn Materia Húmeda)
Año | 190801 | 190802 | 190809 | 130205 | 150110 | 150202 | 160504 | 160506 | 150102 | 200139 | 190805 | OBSERVACIONES | Fangos Espesados Trasladados (m3)
2022
2023 | 3.58
2024

## OBSERVACIONES
OBSERVACIONES