## CAUDALES
CAUDALES ENTRADA-SALIDA
Fecha | Q Entrada (m3/mes) | Q Salida (m3/mes)
2022-01-01 | 1903 | -
2022-02-01 | 1330 | -
2022-03-01 | 2585 | -
2022-04-01 | 2579 | -
2022-05-01 | 2119 | -
2022-06-01 | 1094 | -
2022-07-01 | 1154 | -
2022-08-01 | 2165 | -
2022-09-01 | 1301 | -
2022-10-01 | 1131 | -
2022-11-01 | 1677 | -
2022-12-01 | 6826 | -
2023-01-01 | 5783 | -
2023-02-01 | 3492 | -
2023-03-01 | 2525 | -
2023-04-01 | 2034 | -
2023-05-01 | 2007 | -
2023-06-01 | 2435 | 529
2023-07-01 | 1577 | 1353
2023-08-01 | 2113 | 1736
2023-09-01 | 1192.6667 | 1101.6667
2023-10-01 | 1309.3333 | 1310.3333
2023-11-01 | 1355 | 1415
2023-12-01 | 2190 | 2242
2024-01-01 | 3177 | 3350
2024-02-01 | 2321 | 2594
2024-03-01 | 4498 | 4723.6667
2024-04-01 | 5457 | 5368.3333
2024-05-01 | 3705 | 3923
2024-06-01 | 3632.6667 | 3512
2024-07-01 | 3500.3333 | 4246
2024-08-01 | 2620 | 2690.6667
2024-09-01 | 1246 | 964.3333
2024-10-01 | 1901 | 1385
2024-11-01 | 1764 | 1275.3333
2024-12-01 | 1618 | 1549.3333
2025-01-01 | 1429 | 1523.3333
2025-02-01 | 1400 | 1619
2025-03-01 | 8192 | 8329
2025-04-01 | 7466 | 7446
2025-05-02 | 5366.7 | 5551
2025-06-01 | 2675.3 | 3699
2025-07-02 | 1643 | 1417
2025-08-02 | 2596 | 2215
2025-09-01 | 1759 | 1406
2025-10-02 | - | -
2025-11-01 | - | -
2025-12-02 | - | -
*Q Entradad medido entre bombeo agua bruta y arqueta de reparto
* Q Salida medido en incidencia desde 31/10/2024
Formulas:
Fecha = [Fecha, row above]+31

## ANALÍTICAS
PARÁMETROS INFLUENTE
Fecha | Muestra | SST (mg/l) | DBO5 (mg/l) | DQO (mg/l) | Nt (mg N/l) | NTK (mg N/l) | N-NH4 (mg N/l) | N-NO3 (mg N/l) | N-NO2 (mg N/l) | Pt (mg P/l) | Conductividad (µS/cm)
03-01-22 | E:P | 18.46 | 19.8 | 27.4 | 17.5 |  |  |  |  | 0.784 | 2520
17-01-22 | E:P | 20 | 9 | 14.1 | 19.1 |  |  |  |  | 0.541 | 3110
01-02-22 | E:P | 12.73 | 2.7 | 12.1 | 16.9 |  |  |  |  | 0.789 | 2520
14-02-22 | E:P | 12.5 | 6.7 | 13.9 | 19.2 |  |  |  |  | 1 | 2390
01-03-22 | E:P | 36 | 14.4 | 30 | 20.4 |  |  |  |  | 1.5 | 2910
14-03-22 | E:P | 12.73 | 7.5 | 10 | 7.7 |  |  |  |  | 0.68 | 919
28-03-22 | E:P | 93.33 | 11.1 | 20.6 | 16.8 |  |  |  |  | 0.52 | 3200
11-04-22 | E:P | 34 | 11.75 | 34 | 19.7 |  |  |  |  | 0.76 | 3080
25-04-22 | E:P | 21 |  | 17 | 18.4 |  |  |  |  | 0.34 | 3000
29-04-22 | E:P | 3.3 |  | 28 | 0.1 |  |  |  |  | 5.5 | 2579
06-05-22 | E:P | 15 |  | 15 | 1.97 |  |  |  |  | 6.8 | 2618
09-05-22 | E:P | 7.14 | 3.4 | 6 | 11.5 |  |  |  |  | 0.44 | 2910
23-05-22 | E:P | 20 | 12 | 21 | 15.9 |  |  |  |  | 0.77 | 2790
06-06-22 | E:P | 136 | 33.4 | 43 | 22.2 |  |  |  |  | 1.02 | 2350
21-06-22 | E:P | 64 | 38 | 49 | 18.3 |  |  |  |  | 0.3 | 2070
04-07-22 | E:P | 28.18 | 33.4 | 53 | 22.4 |  |  |  |  | 2 | 2000
18-07-22 | E:P | 33.33 | 86.1 | 96 | 44 |  |  |  |  | 2.1 | 1801
01-08-22 | E:P | 82 | 41 | 124 | 41 |  |  |  |  | 3.3 | 1710
16-08-22 | E:P | 162.62 | 378 | 511 | 60 |  |  |  |  | 4.9 | 1683
29-08-22 | E:P | 29.33 | 53 | 88 | 20 |  |  |  |  | 3.7 | 1730
12-09-22 | E:P | 5 | 3 | 12 | 28 |  |  |  |  | 4.2 | 2230
26-09-22 | E:P | 54.44 | 137 | 249 | 12 |  |  |  |  | 0.95 | 407
10-10-22 | E:P | 101.82 | 63.5 | 103 | 37 |  |  |  |  | 0.32 | 671
24-10-22 | E:P | 54.78 | 4.3 | 43 | 28 |  |  |  |  | 0.55 | 289
07-11-22 | E:P | 3.2 | 51.8 | 59 | 36 |  |  |  |  | 2.12 | 1935
21-11-22 | E:P | 164 | 42.3 | 69 | 31 |  |  |  |  | 2.7 | 621
05-12-22 | E:P | 12.24 | 9.3 | 17 | 45 |  |  |  |  | 0.58 | 2250
19-12-22 | E:P | 17.14 | 156 | 287 | 42.4 |  |  |  |  | 0.22 | 2440
02-01-23 | E:P | 18.67 | 29.6 | 74 | 9.6 |  |  |  |  | 0.56 | 250
16-01-23 | E:P | 15 | 10 | 21 | 18.6 |  |  |  |  | 3.2 | 205
30-01-23 | E:P | 22 | 9 | 15 | 13 |  |  |  |  | 1.5 | 731
13-02-23 | E:P | 9 | 7 | 17 | 20 |  |  |  |  | 1.1 | 1580
27-02-23 | E:P | 11 |  | 31 | 12 |  |  |  |  | 1.2 | 2220
13-03-23 | E:P | 8 | 12 | 28 | 12 |  |  |  |  | 1.4 | 2700
27-03-23 | E:P | 3 | 10 | 32 | 6 |  |  |  |  | 1.4 | 2290
10-04-23 | E:P | 28.8 | 30 | 57 | 22.9 |  |  |  |  | 3.5 | 2610
24-04-23 | E:P | 14.29 | 4 | 10 | 13 |  |  |  |  | 1.9 | 2450
05-05-23 | E:P | 17 |  | 40 | 0.76 |  |  |  |  | 1.9 | 2616
08-05-23 | E:P | 28.18 | 18.8 | 25 | 11.2 |  |  |  |  | 2.8 | 1357
12-05-23 | E:P | 147 |  | 79 | 5.47 |  |  |  |  | 3.5 | 2512
22-05-23 | E:P | 11.82 | 80 | 114 | 10.6 |  |  |  |  | 2.2 | 2070
05-06-23 | E:P | 44.03 | 6.7 | 43 | 14 |  |  |  |  | 1.7 | 2360
19-06-23 | E:P | 10.23 | 10.8 | 48 | 18 |  |  |  |  | 1.8 | 2540
05-07-23 | E:P | 20.21 | 44 | 87 | 16.5 |  |  |  |  | 2.5 | 2310
12-07-23 | E:P
17-07-23 | E:P | 18.33 | 66.2 | 91 | 32.7 |  |  |  |  | 3.35 | 1065
31-07-23 | E:P | 24 | 110 | 272 | 60 |  |  |  |  | 7.44 | 2370
14-08-23 | E:P | 8.43 | 140 | 279 | 64.1 |  |  |  |  | 7.5 | 2470
28-08-23 | E:P | 148 | 163 | 321 | 43.2 |  |  |  |  | 5.9 | 1975
11-09-23 | E:P | 9.64 | 1.3 | 62 | 18 |  |  |  |  | 3.3 | 2380
25-09-23 | E:P | 20 | 33 | 72 | 53.2 |  |  |  |  | 1.7 | 2590
09-10-23 | E:P | 12 | 1.9 | 5 | 21 |  |  |  |  | 2.8 | 2710
23-10-23 | E:P | 70 | 41.2 | 91 | 15 |  |  |  |  | 1.6 | 658
06-11-23 | E:P | 16 | 11.2 | 28 | 21 |  |  |  |  | 0.6 | 2580
20-11-23 | E:P | 10 | 7.2 | 19 | 17 |  |  |  |  | 1.7 | 2990
04-12-23 | E:P | 11.2 | 8.9 | 26 | 16 |  |  |  |  | 1.5 | 2563
18-12-23 | E:P | 19 | 11.2 | 27 | 18 |  |  |  |  | 1.4 | 2290
02-01-24 | E:P | 23.33 | 54.6 | 82 | 42 |  |  |  |  | 5.85 | 2140
15-01-24 | E:P | 48.67 | 57 | 111 | 13 |  |  |  |  | 2.6 | 1896
30-01-24 | E:P | 7.41 | 6.8 | 20 | 16.2 |  |  |  |  | 0.7 | 2720
12-02-24 | E:P | 6 | 15.2 | 34 | 9 |  |  |  |  | 0.9 | 2570
26-02-24 | E:P | 7 | 7 | 21 | 13 |  |  |  |  | 1.3 | 2192
05-03-24 | E:P | 9 | 9.8 | 24 | 14 |  |  |  |  | 1.1 | 2258
11-03-24 | E:P | 33 | 33 | 70 | 10.4 |  |  |  |  | 0.2 | 1834
26-03-24 | E:P | 142 | 7.1 | 15 | 20 |  |  |  |  | 1.2 | 2840
01-04-24 | E:P | 35 | 21.6 | 56 | 13.5 |  |  |  |  | 1.3 | 1985
09-04-24 | E:P | 21.6 | 7.7 | 16 | 14 |  |  |  |  | 0.9 | 2777
16-04-24 | E:P | 33 | 16 | 35 | 13 |  |  |  |  | 1.1 | 2305
23-04-24 | E:P | 16 | 21 | 44 | 6 |  |  |  |  | 0.7 | 2690
30-04-24 | E:P | 7.7 |  | 17 | 4.4 |  |  |  |  | 0.39 | 2310
02-05-24 | E:P | 25 | 16 | 38 | 12 |  |  |  |  | 0.9 | 2334
07-05-24 | E:P | 13.64 | 19.1 | 37 | 15 |  |  |  |  | 1.4 | 2630
09-05-24 | E:P | 2.8 |  | 15 | 4.3 |  |  |  |  | 0.36 | 2450
14-05-24 | E:C | 22 | 15 | 33 | 12.5 |  |  |  |  | 1.1 | 2560
21-05-24 | E:C | 17.5 | 20 | 42 | 14 |  |  |  |  | 1.2 | 2620
28-05-24 | E:C | 20 | 18.4 | 40 | 13 |  |  |  |  | 1.3 | 2542
04-06-24 | E:C | 34 | 12.5 | 27 | 16 |  |  |  |  | 1.2 | 2840
11-06-24 | E:P | 25 | 14.4 | 30 | 15 |  |  |  |  | 1.1 | 2622
18-06-24 | E:C | 111.3 | 12.9 | 28 | 8 |  |  |  |  | 1.1 | 2590
25-06-24 | E:P | 38.9 | 17.8 | 32 | 12 |  |  |  |  | 1.2 | 2610
02-07-24 | E:P | 40.1 | 19.4 | 34 | 13 |  |  |  |  | 1.4 | 2580
09-07-24 | E:C | 15.7 | 24.5 | 46 | 17 |  |  |  |  | 2 | 2540
16-07-24 | E:C | 7 | 5.1 | 16 | 11 |  |  |  |  | 1.7 | 2490
22-07-24 | E:P | 11 | 8.1 | 23 | 13 |  |  |  |  | 1.6 | 2480
29-07-24 | E:P | 60 | 13.2 | 30 | 16 |  |  |  |  | 2.3 | 2320
05-08-24 | E:P | 30 | 11.1 | 28 | 15 |  |  |  |  | 2.1 | 2215
13-08-24 | E:P | 94 | 108 | 220 | 49 |  |  |  |  | 5.8 | 2420
19-08-24 | E:P | 59.6 | 62 | 121 | 23 |  |  |  |  | 4.1 | 2230
27-08-24 | E:P | 42 | 24.9 | 54 | 18 |  |  |  |  | 2.4 | 2420
02-09-24 | E:P | 46 | 31 | 76 | 21 |  |  |  |  | 3.45 | 1325
11-09-24 | E:P | 58.1 | 52.3 | 110 | 11.5 |  |  |  |  | 2.3 | 1505
17-09-24 | E:P | 54 | 47.1 | 99 | 13.2 |  |  |  |  | 3.1 | 1420
24-09-24 | E:P | 64 | 106 | 238 | 12 |  |  |  |  | 5.3 | 1870
01-10-24 | E:P | 56 | 54.3 | 124 | 12.8 |  |  |  |  | 4.1 | 1465
08-10-24 | E:P | 25 | 58.3 | 117 | 2 |  |  |  |  | 2.2 | 2300
14-10-24 | E:P | 20 | 47 | 102 | 6.2 |  |  |  |  | 3.1 | 1890
22-10-24 | E:P | 21 | 30.5 | 62 | 19 |  |  |  |  | 1.5 | 2440
29-10-24 | E:P | 26 | 31.6 | 58 | 10 |  |  |  |  | 1.9 | 1320
05-11-24 | E:P | 183.3 | 32.1 | 56 | 12 |  |  |  |  | 2.4 | 2210
12-11-24 | E:P | 66 | 24.3 | 54 | 15 |  |  |  |  | 2.1 | 2136
19-11-24 | E:P | 12.9 | 8 | 34 | 11 |  |  |  |  | 1.5 | 2192
26-11-24 | E:P | 29.3 | 20 | 39 | 13 |  |  |  |  | 1.9 | 2060
03-12-24 | E:P | 20.4 | 20.5 | 41 | 15 |  |  |  |  | 1.2 | 2500
10-12-24 | E:P | 27.6 | 23.4 | 52 | 14 |  |  |  |  | 2 | 2140
17-12-24 | E:P | 26.6 | 10.2 | 26 | 14 |  |  |  |  | 2 | 2420
23-12-24 | E:P | 26 | 15.2 | 34 | 10 |  |  |  |  | 1.9 | 2570
07-01-25 | E:P | 23.9 | 29.4 | 56 | 14 |  |  |  |  | 3.3 | 1690
14-01-25 | E:P | 25.7 | 22.2 | 42.6 | 13 |  |  |  |  | 2.1 | 2230
16-01-25 | E:P | 21.2 |  | 52 | 10.4 |  |  |  |  | 1.49 | 2250
21-01-25 | E:P | 25 | 21 | 40 | 7 |  |  |  |  | 1.9 | 680
27-01-25 | E:P | 26.8 | 19.5 | 38 | 10 |  |  |  |  | 2.12 | 1092
03-02-25 | E:P | 12.5 |  | 29 | 8.7 |  |  |  |  | 1.15 | 2360
04-02-25 | E:C | 12 | 43 | 85 | 13 |  |  |  |  | 1.4 | 2650
11-02-25 | E:P | 21.1 | 25 | 49 | 12 |  |  |  |  | 2.1 | 1820
18-02-25 | E:C | 35 | 160 | 319 | 8 |  |  |  |  | 1.1 | 2570
25-02-25 | E:P | 23.7 | 56.1 | 112 | 10.7 |  |  |  |  | 1.2 | 2033
04-03-25 | E:C | 22.2 | 157 | 313 | 12 |  |  |  |  | 0.1 | 1775
11-03-25 | E:P | 22.6 | 91.8 | 182 | 11 |  |  |  |  | 1.3 | 2020
19-03-25 | E:C | 62 | 64.3 | 128 | 6 |  |  |  |  | 0.1 | 821
25-03-25 | E:P | 32.6 | 70.5 | 140 | 9 |  |  |  |  | 0.6 | 1120
01-04-25 | E:P | 31.31 | 90.6 | 180 | 8 |  |  |  |  | 1 | 1550
07-04-25 | E:P | 37.1 | 78.9 | 157 | 10 |  |  |  |  | 1.2 | 1763
15-04-25 | E:P | 30 | 18.2 | 36 | 14 |  |  |  |  | 2.3 | 1887
21-04-25 | E:P | 38.6 | 55.3 | 110 | 10 |  |  |  |  | 1.5 | 1920
28-04-25 | E:P | 29 | 11 | 21 | 13 |  |  |  |  | 1.3 | 1905
05-05-25 | E:P | 32.5 | 22.3 | 45 | 12 |  |  |  |  | 1.4 | 1914
12-05-25 | E:P | 35 | 13.8 | 28 | 9 |  |  |  |  | 1.4 | 1824
19-05-25 | E:P | 33.2 | 23.7 | 48 | 11 |  |  |  |  | 1.2 | 1890
26-05-25 | E:P | 40 | 15.4 | 30 | 9 |  |  |  |  | 1.1 | 1778
02-06-25 | E:P | 36.3 | 17.1 | 35 | 12 |  |  |  |  | 1.3 | 1830
09-06-25 | E:C | 17.5 | 4.6 | 10 | 9 |  |  |  |  | 1 | 1745
16-06-25 | E:C | 40 | 29.4 | 60 | 12 |  |  |  |  | 0.9 | 1716
23-06-25 | E:C | 85 | 26.7 | 55 | 25 |  |  |  |  | 0.9 | 1561
01-07-25 | E:C | 44.5 | 19.8 | 41 | 14 |  |  |  |  | 1.2 | 1711
08-07-25 | E:C | 142.5 | 27.8 | 55 | 18 |  |  |  |  | 1.9 | 1621
14-07-25 | E:P | 90.6 | 25.7 | 52 | 21 |  |  |  |  | 1.6 | 1630
21-07-25 | E:P | 50 | 27 | 53 | 44 |  |  |  |  | 1.5 | 1565
28-07-25 | E:P | 81.2 | 26.1 | 51 | 32 |  |  |  |  | 1.1 | 1631
04-08-25 | E:P | 72.5 | 209.4 | 420 | 17 |  |  |  |  | 3.2 | 1792
11-08-25 | E:P | 73.5 | 70.8 | 144 | 28 |  |  |  |  | 2.5 | 1654
19-08-25 | E:P | 69.7 | 52 | 108 | 30 |  |  |  |  | 1.9 | 1689
25-08-25 | E:P | 72.9 | 56.1 | 115 | 27 |  |  |  |  | 2.5 | 1691
01-09-25 | E:P | 62.5 | 253 | 510 | 27 |  |  |  |  | 3.6 | 1029
09-09-25 | E:P | 60.3 | 190 | 402 | 30 |  |  |  |  | 3.8 | 1202
15-09-25 | E:P | 25 | 77.5 | 155 | 32 |  |  |  |  | 4.4 | 1159
22-09-25 | E:P | 77 | 86 | 172 | 33 |  |  |  |  | 2.8 | 1110
29-09-25 | E:P | 250 | 199 | 394 | 13 |  |  |  |  | 4.9 | 1485
* P = Puntual
* C = Compuesta 24h

## ENERGÍA EDAR
CONSUMO ELÉCTRICO
Tarifa | 6.1TD | CUPS | ES0022000008925165WW
Potencia Contratada | P1 | P2 | P3 | P4 | P5 | P6
Kw | 10 | 10 | 10 | 10 | 10 | 10
| P1: CONSUMO RED ENERGÍA ACTIVA (kWh) | CONSUMO ENERGÍA REACTIVA (kVAr) | [5 empty] | EXCESO DE POTENCIA (kWh)
Fecha | P1 (A) | P2 (A) | P3 (A) | P4 (A) | P5 (A) | P6 (A) | P1 (R) | P2 (R) | P3 (R) | P4 (R) | P5 (R) | P6 (R) | P1 (E) | P2 (E) | P3 (E) | P4 (E) | P5 (E) | P6 (E)
2022-01-01 | 379 | 285 | 0 | 0 | 0 | 813
2022-02-01 | 320 | 257 | 0 | 0 | 0 | 603
2022-03-01 | 0 | 423 | 338 | 0 | 0 | 638 |  | 432 | 340
2022-04-01 | 0 | 0 | 0 | 362 | 285 | 712 |  |  |  | 370 | 296
2022-05-01 | 0 | 0 | 0 | 363 | 308 | 684
2022-06-01 | 0 | 0 | 271 | 228 | 0 | 457
2022-07-01 | 237 | 212 | 0 | 0 | 0 | 576
2022-08-01 | 0 | 0 | 358 | 286 | 0 | 606
2022-09-01 | 0 | 0 | 269 | 226 | 0 | 438
2022-10-01 | 0 | 0 | 0 | 218 | 168 | 485
2022-11-01 | 0 | 311 | 233 | 0 | 0 | 427
2022-12-01 | 471 | 378 | 0 | 0 | 0 | 972
2023-01-01 | 430 | 339 | 0 | 0 | 0 | 868
2023-02-01 | P1: 336; P2: 270; P6: 607
2023-03-01 | 0 | 256 | 202 | 0 | 0 | 413
2023-04-01 | 0 | 0 | 0 | 315 | 247 | 662
2023-05-01 | 0 | 0 | 0 | 205 | 166 | 334
2023-06-01 | 0 | 0 | 216 | 188 | 0 | 351
2023-07-01 | 266 | 214 | 0 | 0 | 0 | 558
2023-08-01 | 0 | 0 | 301 | 242 | 0 | 546
2023-09-01 | 0 | 0 | 260 | 207 | 0 | 534
2023-10-01 | 0 | 0 | 0 | 311 | 267 | 722
2023-11-01 | 0 | 405 | 322 | 0 | 0 | 781
2023-12-01 | 420 | 337 | 0 | 0 | 0 | 1150
2024-01-01 | 492 | 394 | 0 | 0 | 0 | 951
2024-02-01 | 469 | 378 | 0 | 0 | 0 | 874
2024-03-01 | 0 | 493 | 390 | 0 | 0 | 1037
2024-04-01 | 0 | 0 | 0 | 533 | 423 | 956
2024-05-01 | 0 | 0 | 0 | 439 | 351 | 823
2024-06-01 | 0 | 0 | 392 | 312 | 0 | 767
2024-07-01 | 396 | 317 | 0 | 0 | 0 | 690
2024-08-01 | 0 | 0 | 385 | 308 | 0 | 805
2024-09-01 | 0 | 0 | 482 | 380 | 0 | 924
2024-10-01 | 0 | 0 | 0 | 380 | 306 | 616
2024-11-01 | 0 | 332 | 267 | 0 | 0 | 665
2024-12-01 | 3.12 | 461 | 364 | 0 | 0 | 0

## REACTIVOS
CONSUMO REACTIVOS
Fecha | Coagulante (kg/mes) | Polielectrolito (kg/mes)
2022-01-01
2022-02-01
2022-03-01
2022-04-01
2022-05-01
2022-06-01
2022-07-01
2022-08-01
2022-09-01
2022-10-01
2022-11-01
2022-12-01
2023-01-01
2023-02-01
2023-03-01
2023-04-01
2023-05-01
2023-06-01
2023-07-01
2023-08-01
2023-09-01
2023-10-01
2023-11-01
2023-12-01
2024-01-01
2024-02-01
2024-03-01
2024-04-01
2024-05-01
2024-06-01
2024-07-01
2024-08-01
2024-09-01
2024-10-01
2024-11-01
2024-12-01

## RESIDUOS
GESTIÓN DE RESIDUOS
| CRIBADOS (RSU) (Tn) | ARENAS (Tn) | GRASAS (Tn) | RESIDUOS PELIGROSOS (Tn) |  |  |  |  | PLÁSTICOS (Tn) |  | LODOS (Tn Materia Húmeda)
Año | 190801 | 190802 | 190809 | 130205 | 150110 | 150202 | 160504 | 160506 | 150102 | 200139 | 190805 | OBSERVACIONES | Fangos Espesados Trasladados (m3)
2022 | [11 empty] | 190801 Traslado interno a EDAR Carrascosa del Campo (100 kg)
2023 | [11 empty] | 190801 Traslado interno a EDAR Carrascosa del Campo (100 kg)
2024 | [11 empty] | 190801 Traslado interno a EDAR Carrascosa del Campo (100 kg)

## OBSERVACIONES
OBSERVACIONES