## CAUDALES
CAUDALES ENTRADA-SALIDA
Fecha | Q Entrada (m3/mes) | Q Salida (m3/mes)
2022-01-01 | 2393 | 1825
2022-02-01 | 1509 | 1123
2022-03-01 | 2344 | 1781
2022-04-01 | 1911 | 1461
2022-05-01 | 1445 | 1098
2022-06-01 | 1498 | 880
2022-07-01 | 1106 | 702
2022-08-01 | 852 | 676
2022-09-01 | 750 | 593
2022-10-01 | 439 | 326
2022-11-01 | 948 | 742
2022-12-01 | 2968 | 2314
2023-01-01 | 4274 | 2830
2023-02-01 | 2777 | 1836
2023-03-01 | 2428 | 1942
2023-04-01 | 1728 | 1324
2023-05-01 | 1138 | 797
2023-06-01 | 1700 | 1229
2023-07-01 | 1763 | 1362
2023-08-01 | 1837 | 824
2023-09-01 | 800.3333 | 613
2023-10-01 | 1234.6667 | 884
2023-11-01 | 1160 | 784
2023-12-01 | 2023 | 1549
2024-01-01 | 2472 | 1971
2024-02-01 | 2166 | 1687
2024-03-01 | 3198.6667 | 2565
2024-04-01 | 3186.3333 | 2573
2024-05-01 | 2564 | 2019
2024-06-01 | 1599.6667 | 1235.3333
2024-07-01 | 1561.3333 | 1064.6667
2024-08-01 | 1172.6667 | 858
2024-09-01 | 865.3333 | 682
2024-10-01 | 1729 | 1317
2024-11-01 | 1669 | 1275
2024-12-01 | 1617 | 1284
2025-01-01 | 2090 | 1663
2025-02-01 | 2056 | 1682
2025-03-01 | 7457 | 5925
2025-04-01 | 6921 | 5471
2025-05-02 | 4461.3 | 3533.3
2025-06-01 | 2525.7 | 1969.7
2025-07-02 | 2137 | 1713
2025-08-02 | 1608 | 1235
2025-09-01 | 1280 | 963
2025-10-02 | - | -
2025-11-01 | - | -
2025-12-02 | - | -
* Q Entrada medido entre bombeo y arqueta de reparto
Formulas:
Fecha = [Fecha, row above]+31

## ANALÍTICAS
PARÁMETROS INFLUENTE
Fecha | Muestra | SST (mg/l) | DBO5 (mg/l) | DQO (mg/l) | Nt (mg N/l) | NTK (mg N/l) | N-NH4 (mg N/l) | N-NO3 (mg N/l) | N-NO2 (mg N/l) | Pt (mg P/l) | Conductividad (µS/cm)
2022-01-03 | E:P | 52.73 | 21 | 35.5 | 14.8 | - | - | - | - | 1.2 | 2710
2022-01-17 | E:P | 28 | 10 | 40.3 | 14.4 | - | - | - | - | 0.696 | 3170
2022-02-01 | E:P | 24.44 | 44.9 | 53.9 | 15 | - | - | - | - | 1.08 | 2740
2022-02-14 | E:P | 106.6 | 27.9 | 49.1 | 14.1 | - | - | - | - | 1.2 | 2880
2022-03-01 | E:P | 71.67 | 76.5 | 150 | 20 | - | - | - | - | 1.7 | 3040
2022-03-14 | E:P | 22.67 | 18 | 25 | 13.5 | - | - | - | - | 0.804 | 2030
2022-03-28 | E:P | 46.67 | 20 | 33.8 | 14.3 | - | - | - | - | 0.96 | 3040
2022-04-11 | E:P | 21.82 | 10.5 | 25 | 10.7 | - | - | - | - | 0.6 | 3370
2022-04-25 | E:P | 26.67 | 14.7 | 33 | 12.3 | - | - | - | - | 0.62 | 3120
2022-04-29 | E:P | 5.1 | - | 16 | 4.55 | - | - | - | - | 7.5 | 2288
2022-05-06 | E:P | 9.9 | - | 16 | 3.02 | - | - | - | - | 0.9 | 2806
2022-05-09 | E:P | 25 | 9 | 17 | 57 | - | - | - | - | 0.73 | 3030
2022-05-17 | E:P | 8.24 | 15.1 | 26.6 | 10.9 | - | - | - | - | 0.58 | 2140
2022-05-30 | E:P | 16 | 21.65 | 37 | 15 | - | - | - | - | 0.73 | 3120
2022-06-13 | E:P | 23.81 | 38 | 62 | 58 | - | - | - | - | 0.71 | 2680
2022-06-28 | E:P | 79 | 46 | 134 | 15.1 | - | - | - | - | 1.3 | 2500
2022-07-11 | E:P | 45.22 | 109 | 189 | 16 | - | - | - | - | 3.4 | 2780
2022-07-25 | E:P | 45.35 | 14 | 166 | 67 | - | - | - | - | 5 | 2530
2022-08-10 | E:P | 26.15 | 99 | 196 | 6.8 | - | - | - | - | 4.7 | 2850
2022-08-22 | E:P | 72.94 | 163 | 264 | 34.6 | - | - | - | - | 4.5 | 2600
2022-09-05 | E:P | 46 | 100 | 222 | 30 | - | - | - | - | 4.3 | 2850
2022-09-19 | E:P | 54 | 85 | 167 | 31.6 | - | - | - | - | 4.66 | 2710
2022-10-03 | E:P | 23.8 | 25 | 46 | 27 | - | - | - | - | 2 | 2110
2022-10-18 | E:P | 28 | 21 | 84 | 24 | - | - | - | - | 2.4 | 1724
2022-11-03 | E:P | 36 | 65 | 103 | 39 | - | - | - | - | 2.8 | 2770
2022-11-14 | E:P | 24 | 11.5 | 41 | 28 | - | - | - | - | 1.4 | 2330
2022-12-13 | E:P | 14.29 | 20 | 35 | 44 | - | - | - | - | 0.71 | 1815
2022-12-28 | E:P | 30 | 3 | 11 | 28.8 | - | - | - | - | 1.1 | 248
2023-01-09 | E:P | 5 | 6.3 | 15 | 5.8 | - | - | - | - | 1.5 | 1858
2023-01-23 | E:P | 8 | 15 | 36 | 12 | - | - | - | - | 1.3 | 2360
2023-02-06 | E:P | 6.7 | 6 | 15 | 15.2 | - | - | - | - | 1 | 2380
2023-02-20 | E:P | 11 | 5 | 11 | 9 | - | - | - | - | 1.2 | 2430
2023-03-07 | E:P | 67 | 72 | 152 | 19 | - | - | - | - | 4.3 | 1936
2023-03-20 | E:P | 12 | 2 | 6 | 7 | - | - | - | - | 1.4 | 2530
2023-04-04 | E:P | 10 | 13.9 | 41 | 5 | - | - | - | - | 1.8 | 2410
2023-04-17 | E:P | 10 | 9 | 14 | 9.2 | - | - | - | - | 0.62 | 2490
2023-04-27 | E:P | 3.5 | - | 24 | 2.59 | - | - | - | - | 3 | 2510
2023-05-04 | E:P | 6.3 | - | 29 | 2.22 | - | - | - | - | 0.2 | 4920
2023-05-15 | E:P | 6.92 | 4 | 10 | 9.3 | - | - | - | - | 0.53 | 2340
2023-05-29 | E:P | 768 | 521 | 1233 | 58 | - | - | - | - | 22.2 | 2410
2023-06-12 | E:P | 134.22 | 60 | 118 | 11 | - | - | - | - | 6.77 | 2020
2023-06-27 | E:P | 210 | 40 | 165 | 11.6 | - | - | - | - | 4.6 | 1798
2023-07-10 | E:P | 45.6 | 75 | 179 | 27.6 | - | - | - | - | 3.6 | 2680
2023-07-24 | E:P | 21.98 | 14.5 | 27 | 9.4 | - | - | - | - | 1.6 | 2300
2023-08-07 | E:P | 40 | 68.8 | 134 | 30 | - | - | - | - | 2.95 | 1871
2023-08-21 | E:P | 40 | 156 | 202 | 39 | - | - | - | - | 4.3 | 2990
2023-09-05 | E:P | 38.46 | 39.8 | 52 | 16 | - | - | - | - | 2.5 | 2160
2023-09-18 | E:P | 12.26 | 18 | 26 | 5.8 | - | - | - | - | 1.2 | 2200
2023-10-03 | E:P | 22 | 31.2 | 69 | 14 | - | - | - | - | 2.5 | 2960
2023-10-16 | E:P | 64 | 22.4 | 54 | 18 | - | - | - | - | 1.7 | 2930
2023-10-30 | E:P | 10 | 16.6 | 40 | 8 | - | - | - | - | 1.5 | 1256
2023-11-13 | E:P | 15.58 | 1 | 3 | 12.6 | - | - | - | - | 0.9 | 2910
2023-11-27 | E:P | 20 | 12.2 | 40 | 17 | - | - | - | - | 1 | 2630
2023-12-11 | E:P | 28 | 10 | 25 | 17 | - | - | - | - | 1.1 | 2470
2023-12-28 | E:P | 32 | 13 | 58 | 19.5 | - | - | - | - | 1.8 | 2560
2024-01-09 | E:P | 36.36 | 35.3 | 52 | 21 | - | - | - | - | 1.7 | 2760
2024-01-22 | E:P | 11.39 | 61 | 119 | 20 | - | - | - | - | 0.9 | 3380
2024-02-05 | E:P | 179 | 59.8 | 129 | 8 | - | - | - | - | 3.9 | 2750
2024-02-19 | E:P | 9 | 9 | 22 | 10 | - | - | - | - | 0.7 | 2710
2024-03-03 | E:C | 40 | 12 | 23 | 4 | - | - | - | - | 0.1 | 1790
2024-03-04 | E:P | 14 | 12 | 23 | 55 | - | - | - | - | 1.2 | 2630
2024-03-18 | E:P | 12 | 6.5 | 15 | 10 | - | - | - | - | 0.1 | 2840
2024-04-01 | E:P | 11 | 1 | 9 | 12 | - | - | - | - | 0.2 | 2470
2024-04-08 | E:P | 15 | 6.1 | 19 | 9 | - | - | - | - | 0.5 | 2531
2024-04-15 | E:P | 20 | 9.7 | 23 | 7 | - | - | - | - | 1.2 | 2560
2024-04-22 | E:P | 57 | 10 | 33 | 13 | - | - | - | - | 0.6 | 2930
2024-05-02 | E:P | 10 | 2 | 11 | 1 | - | - | - | - | 0.5 | 2730
2024-05-13 | E:P | 32.8 | 22.5 | 45 | 16 | - | - | - | - | 1.1 | 2670
2024-05-20 | E:P | 21.5 | 12.9 | 28 | 13 | - | - | - | - | 0.6 | 2580
2024-05-27 | E:P | 15.3 | 5.4 | 12 | 15 | - | - | - | - | 1.8 | 2700
2024-06-03 | E:P | 12 | 7.4 | 17 | 11 | - | - | - | - | 1.4 | 2800
2024-06-11 | E:P | 270 | 98.9 | 189 | 26 | - | - | - | - | 5.5 | 1447
2024-06-17 | E:P | 46.3 | 24.7 | 52 | 19 | - | - | - | - | 4.9 | 2100
2024-06-24 | E:P | 10.8 | 15.8 | 29 | 6 | - | - | - | - | 0.3 | 2630
2024-07-01 | E:P | 18.7 | 17.4 | 32 | 8 | - | - | - | - | 0.8 | 2540
2024-07-08 | E:P | 18.7 | 16.4 | 27 | 17 | - | - | - | - | 1.4 | 2810
2024-07-11 | E:P | - | - | - | - | - | - | - | - | - | -
2024-07-15 | E:P | 19 | 14.9 | 36 | 13 | - | - | - | - | 2.6 | 2910
2024-07-22 | E:P | 27 | 9.8 | 29 | 15 | - | - | - | - | 1.2 | 2671
2024-07-29 | E:P | 20 | 11 | 31 | 14 | - | - | - | - | 2.4 | 2780
2024-08-05 | E:P | 18 | 11.3 | 26 | 16 | - | - | - | - | 4.5 | 2700
2024-08-12 | E:P | 21 | 11.6 | 24 | 13.2 | - | - | - | - | 5.1 | 2740
2024-08-19 | E:P | 95 | 24.6 | 63 | 17 | - | - | - | - | 2.8 | 2720
2024-08-26 | E:P | 83 | 35.1 | 74 | 20 | - | - | - | - | 3 | 2810
2024-09-02 | E:P | 40 | 14.4 | 31 | 25 | - | - | - | - | 4.7 | 2128
2024-09-10 | E:P | 31.2 | 13.5 | 29 | 27 | - | - | - | - | 5.2 | 2158
2024-09-16 | E:P | 42 | 14.1 | 30 | 26 | - | - | - | - | 4.8 | 2157
2024-09-23 | E:C | 49 | 29.4 | 73 | 17 | - | - | - | - | 2.3 | 2690
2024-09-24 | E:P | 22.9 | - | 31 | 3.9 | - | - | - | - | 0.54 | 2380
2024-10-01 | E:C | 45 | 25.6 | 54 | 19 | - | - | - | - | 3.2 | 2456
2024-10-07 | E:C | 41.7 | 26.2 | 58 | 8 | - | - | - | - | 1.1 | 2650
2024-10-08 | E:P | 21 | - | 38 | 6.6 | - | - | - | - | 0.82 | 1640
2024-10-14 | E:C | 39.3 | 23 | 52 | 11 | - | - | - | - | 2.6 | 2560
2024-10-17 | E:P | - | - | - | - | - | - | - | - | - | -
2024-10-21 | E:C | 16 | 14.6 | 25 | 5 | - | - | - | - | 1.7 | 2690
2024-10-28 | E:C | 13.4 | 12.3 | 20 | 4 | - | - | - | - | 1 | 1040
2024-11-04 | E:C | 17.2 | 11.9 | 28 | 13 | - | - | - | - | 1 | 2730
2024-11-11 | E:C | 15.2 | 10.3 | 23 | 8.1 | - | - | - | - | 1.2 | 2031
2024-11-18 | E:C | 12.8 | 2.5 | 18 | 16 | - | - | - | - | 1.3 | 2710
2024-11-25 | E:C | 14.9 | 9.2 | 22 | 12 | - | - | - | - | 1.2 | 2640
2024-12-02 | E:C | 17.6 | 11.2 | 32 | 15 | - | - | - | - | 1.1 | 2830
2024-12-09 | E:C | 15.9 | 13.5 | 24 | 12 | - | - | - | - | 1.1 | 2550
2024-12-16 | E:C | 16.7 | 12 | 27 | 12 | - | - | - | - | 1.4 | 2670
2024-12-23 | E:C | 28 | 10 | 25 | 15 | - | - | - | - | 1.1 | 2570
2024-12-30 | E:C | 17.3 | 9.2 | 24 | 12 | - | - | - | - | 1.2 | 2580
2025-01-07 | E:C | 17.6 | 6.3 | 12 | 15 | - | - | - | - | 1.3 | 2690
2025-01-13 | E:C | 17.9 | 13.2 | 26 | 13.1 | - | - | - | - | 1.2 | 2630
2025-01-16 | E:P | 16 | - | 44 | 6.5 | - | - | - | - | 0.61 | 2160
2025-01-20 | E:C | 22 | 2.6 | 5 | 13 | - | - | - | - | 1.4 | 2820
2025-01-27 | E:C | 19.2 | 5.4 | 10.9 | 13.6 | - | - | - | - | 1.2 | 2658
2025-02-04 | E:C | 31 | 23 | 45 | 15 | - | - | - | - | 1.4 | 2770
2025-02-07 | E:P | 8.6 | - | 47 | 6.2 | - | - | - | - | 0.28 | 2440
2025-02-10 | E:C | 21.8 | 15.2 | 28 | 13.5 | - | - | - | - | 1.2 | 2690
2025-02-17 | E:C | 32.5 | 10.3 | 20 | 3 | - | - | - | - | 0.6 | 2760
2025-02-24 | E:C | 26 | 13 | 25.3 | 10.2 | - | - | - | - | 1.1 | 2719
2025-03-10 | E:C | 30.9 | 12.5 | 24 | 9.8 | - | - | - | - | 0.5 | 2040
2025-03-17 | E:C | 37.5 | 28 | 55 | 6 | - | - | - | - | 0.1 | 1828
2025-03-24 | E:C | 33.6 | 15.3 | 30 | 7 | - | - | - | - | 0.4 | 2220
2025-04-07 | E:C | 32.8 | 20.6 | 40 | 10 | - | - | - | - | 0.5 | 1999
2025-04-14 | E:C | 35 | 28 | 55 | 8.3 | - | - | - | - | 1.8 | 1850
2025-04-21 | E:C | 33.2 | 20.5 | 40 | 9 | - | - | - | - | 0.9 | 2003
2025-04-28 | E:C | 32 | 24.1 | 49 | 11 | - | - | - | - | 0.8 | 1936
2025-05-05 | E:C | 33.4 | 24.3 | 48 | 8 | - | - | - | - | 1.1 | 1929
2025-05-12 | E:C | 32.5 | 25.1 | 51 | 10 | - | - | - | - | 0.8 | 1830
2025-05-19 | E:C | 33.1 | 23.8 | 47 | 9 | - | - | - | - | 0.9 | 1893
2025-05-26 | E:C | 22.5 | 27.6 | 56 | 14 | - | - | - | - | 1 | 1834
2025-06-02 | E:C | 29.3 | 26 | 51 | 11 | - | - | - | - | 0.9 | 1852
2025-06-09 | E:C | 30 | 9.6 | 18 | 8 | - | - | - | - | 1.2 | 1781
2025-06-16 | E:C | 28.9 | 16.4 | 32 | 10 | - | - | - | - | 1 | 1840
2025-06-23 | E:C | 30 | 16 | 31 | 9 | - | - | - | - | 0.6 | 1765
2025-07-01 | E:C | 29.2 | 14.8 | 30 | 11 | - | - | - | - | 0.9 | 1802
2025-07-07 | E:C | 22.5 | 33.1 | 64 | 20 | - | - | - | - | 0.6 | 1741
2025-07-14 | E:C | 27.1 | 20.1 | 39 | 16 | - | - | - | - | 1 | 1769
2025-07-21 | E:C | 24.3 | 32.8 | 66 | 22 | - | - | - | - | 0.7 | 1777
2025-07-28 | E:C | 25.9 | 25.2 | 49 | 17 | - | - | - | - | 0.9 | 1770
2025-08-05 | E:C | 32.5 | 35.4 | 72 | 20 | - | - | - | - | 1.1 | -
2025-08-11 | E:C | 27.4 | 27.1 | 56 | 22 | - | - | - | - | 1 | -
2025-08-19 | E:C | 40 | 78 | 160 | 19 | - | - | - | - | 2.5 | -
2025-08-25 | E:C | 30.8 | 35.1 | 73 | 20 | - | - | - | - | 2 | -
2025-09-01 | E:C | 25 | 70 | 145 | 17 | - | - | - | - | 2.1 | -
2025-09-09 | E:C | 35 | 76 | 152 | 17 | - | - | - | - | 2.5 | -
2025-09-15 | E:C | 24 | 113 | 226 | 27 | - | - | - | - | 1.2 | -
2025-09-22 | E:C | 30 | 73.5 | 147 | 22 | - | - | - | - | 1.2 | -
2025-09-29 | E:C | 55 | 43 | 80 | 17 | - | - | - | - | 1.2 | -
* P = Puntual
* C = Compuesta 24h

## ENERGÍA EDAR
CONSUMO ELÉCTRICO
Tarifa | 6.1TD | CUPS | ES0021000016568436PS
Potencia Contratada | P1 | P2 | P3 | P4 | P5 | P6
Kw | 9.4 | 9.4 | 9.4 | 9.4 | 9.4 | 9.4
| P1: CONSUMO RED ENERGÍA ACTIVA (kWh) | CONSUMO ENERGÍA REACTIVA (kVAr) | [5 empty] | EXCESO DE POTENCIA (kWh)
Fecha | P1 (A) | P2 (A) | P3 (A) | P4 (A) | P5 (A) | P6 (A) | P1 (R) | P2 (R) | P3 (R) | P4 (R) | P5 (R) | P6 (R) | P1 (E) | P2 (E) | P3 (E) | P4 (E) | P5 (E) | P6 (E)
2022-01-01 | 121.6 | 95.88 | 0 | 0 | 0 | 285.72
2022-02-01 | 119.6 | 99.12 | 0 | 0 | 0 | 254
2022-03-01 | 0 | 156.3 | 129.54 | 0 | 0 | 407.68
2022-04-01 | 0 | 0 | 0 | 114.4 | 81.76 | 231.36
2022-05-01 | 0 | 0 | 0 | 0 | 0 | 0
2022-06-01 | 0 | 0 | 0 | 0 | 0 | 0
2022-07-01 | 109.68 | 77.84 | 111.76 | 183.68 | 69.52 | 690.08
2022-08-01 | 0 | 0 | 92.04 | 63.2 | 0 | 184.68
2022-09-01 | 0 | 0 | 86.04 | 64.84 | 0 | 156
2022-10-01 | 0 | 0 | 0 | 65.44 | 48.04 | 151.56
2022-11-01 | 0 | 115.44 | 83.84 | 0 | 0 | 294.8
2022-12-01 | 125.76 | 93.8 | 0 | 0 | 0 | 284.68
2023-01-01 | 156.74 | 118.54 | 0 | 0 | 0 | 308
2023-02-01 | P1: 141; P2: 106; P6: 345.76
2023-03-01 | 0 | 154 | 118 | 0 | 0 | 277
2023-04-01 | 0 | 0 | 0 | 104 | 76 | 228
2023-05-01 | 0 | 0 | 0 | 102 | 76 | 186
2023-06-01 | 0 | 0 | 139 | 109 | 0 | 256
2023-07-01 | 103 | 81 | 0 | 0 | 0 | 218
2023-08-01 | 0 | 0 | 112 | 86 | 0 | 209
2023-09-01 | 0 | 0 | 88 | 66 | 0 | 162
2023-10-01 | 0 | 0 | 0 | 98 | 76 | 199
2023-11-01 | 0 | 116 | 77 | 0 | 0 | 212
2023-12-01 | 122 | 93 | 0 | 0 | 0 | 331
2024-01-01 | 155 | 113 | 0 | 0 | 0 | 288
2024-02-01 | 220 | 160 | 0 | 0 | 0 | 359
2024-03-01 | 0 | 155 | 112 | 0 | 0 | 316
2024-04-01 | 0 | 0 | 0 | 210 | 135 | 254
2024-05-01 | 0 | 0 | 0 | 154 | 116 | 331
2024-06-01 | 0 | 0 | 161 | 112 | 0 | 368
2024-07-01 | 135 | 95 | 0 | 0 | 0 | 202
2024-08-01 | 0 | 0 | 116.174 | 88.37 | 0 | 238.319
2024-09-01 | 0 | 0 | 108 | 80 | 0 | 190
2024-10-01 | 0 | 0 | 0 | 167 | 117 | 286
2024-11-01 | 0 | 134 | 95 | 0 | 0 | 272
2024-12-01 | 0.5 | 132 | 94 | 0 | 0 | 0

## REACTIVOS
CONSUMO REACTIVOS
Fecha | Coagulante (kg/mes) | Polielectrolito (kg/mes)
2022-01-01
2022-02-01
2022-03-01
2022-04-01
2022-05-01
2022-06-01
2022-07-01
2022-08-01
2022-09-01
2022-10-01
2022-11-01
2022-12-01
2023-01-01
2023-02-01
2023-03-01
2023-04-01
2023-05-01
2023-06-01
2023-07-01
2023-08-01
2023-09-01
2023-10-01
2023-11-01
2023-12-01
2024-01-01
2024-02-01
2024-03-01
2024-04-01
2024-05-01
2024-06-01
2024-07-01
2024-08-01
2024-09-01
2024-10-01
2024-11-01
2024-12-01

## RESIDUOS
GESTIÓN DE RESIDUOS
| CRIBADOS (RSU) (Tn) | ARENAS (Tn) | GRASAS (Tn) | RESIDUOS PELIGROSOS (Tn) |  |  |  |  | PLÁSTICOS (Tn) |  | LODOS (Tn Materia Húmeda)
Año | 190801 | 190802 | 190809 | 130205 | 150110 | 150202 | 160504 | 160506 | 150102 | 200139 | 190805 | OBSERVACIONES | Fangos Espesados Trasladados (m3)
2022 | [11 empty] | 190801 Traslado interno EDARU Tarancón (100 kg)
2023 | [11 empty] | 190801 Traslado interno EDARU Tarancón (100 kg)
2024 | [11 empty] | 190801 Traslado interno EDARU Tarancón (100 kg)

## OBSERVACIONES
OBSERVACIONES