## CAUDALES
CAUDALES ENTRADA-SALIDA
Fecha | Q Entrada (m3/mes) | Q Salida (m3/mes)
2022-01-01 | 22294
2022-02-01 | 22375
2022-03-01 | 44904
2022-04-01 | 38629
2022-05-01 | 29025
2022-06-01 | 22504
2022-07-01 | 23084
2022-08-01 | 27009
2022-09-01 | 21440
2022-10-01 | 25666
2022-11-01 | 21820
2022-12-01 | 64954
2023-01-01 | 23494
2023-02-01 | 23575
2023-03-01 | 46104
2023-04-01 | 39829
2023-05-01 | 30225
2023-06-01 | 22304
2023-07-01 | 22884
2023-08-01 | 26809
2023-09-01 | 21240
2023-10-01 | 25466
2023-11-01 | 23420
2023-12-01 | 66554
2024-01-01 | 30215
2024-02-01 | 21936
2024-03-01 | 45338
2024-04-01 | 36590
2024-05-01 | 32004
2024-06-01 | 22617
2024-07-01 | 23035
2024-08-01 | 24809
2024-09-01 | 22604
2024-10-01 | 26012
2024-11-01 | 22554
2024-12-01 | 58892
2025-01-01 | 35650
2025-02-01 | 23222
2025-03-01 | 46877
2025-04-01 | 35404
2025-05-02 | 33131
2025-06-01 | 10302
2025-07-02 | 15422
2025-08-02 | 15069
2025-09-01 | 25099
2025-10-02 | -
2025-11-01 | -
2025-12-02 | -
* Q Entrada medido posterior a pretratamiento anterior a reactor biológico
* Q Salida medido en incidencia
Formulas:
Fecha = [Fecha, row above]+31

## ANALÍTICAS
PARÁMETROS INFLUENTE
Fecha | Muestra | SST (mg/l) | DBO5 (mg/l) | DQO (mg/l) | Nt (mg N/l) | NTK (mg N/l) | N-NH4 (mg N/l) | N-NO3 (mg N/l) | N-NO2 (mg N/l) | Pt (mg P/l) | Conductividad (µS/cm)
26-01-22 | E:C | 50.2 | 92 | 167 | 36.5 |  |  |  |  | 4.6 | 815
17-02-22 | E:C | 73 | 142 | 383 | 58 |  |  |  |  | 4.36 | 882
16-03-22 | E:C | 14 | 15.3 | 39 | 13.4 |  |  |  |  | 1.63 | 1620
12-04-22 | E:P | 182.5 | 344 | 725 | 99 | 0.709 | 0.219 | 98.072 | 72.7 | 8.93 | 1489
19-04-22 | E:P | 379.5 | 288 | 760 | 71 | 2.2 | 0.207 | 68.593 | 57.3 | 10.4 | 1200
21-04-22 | E:C | 46 | 58 | 126 | 26.3 |  |  |  |  | 2.7 | 1280
26-04-22 | E:P | 144.5 | 202 | 486 | 57 | 1.3 | 0.21 | 55.49 | 52 | 5.8 | 1391
02-05-22 | E:P | 165.5 | 232 | 600 | 107 | 1.3 | 0.194 | 105.506 | 60.5 | 8.7 | 1340
04-05-22 | E:C | 43 | 154 | 324 | 71.2 |  |  |  |  | 8.72 | 1350
09-05-22 | E:P | 83.82 | 100 | 267 | 64 | 1.1 | 0.176 | 62.724 | 29.9 | 6.8 | 1101
12-05-22 | E:C | 754 | 766 | 1548 | 42.5 |  |  |  |  | 11.4 | 2040
17-05-22 | E:C | 67.11 | 179 | 277 | 46 | 1.2 | 0.108 | 44.692 | 35.3 | 5.6 | 1209
18-05-22 | E:P | 34.8 | 72 | 139 | 26.9 |  |  |  |  | 4.8 | 1510
19-05-22 | E:P
24-05-22 | E:C | 224.4 | 275 | 696 | 98 | 3.8 | 0.27 | 93.93 | 68 | 11.3 | 1627
26-05-22 | E:P
01-06-22 | E:C | 136 | 202 | 442 | 75 | 5 | 0.1 |  |  | 8.26 | 1192
01-06-22 | E:P | 112.7 | 362 | 598 | 88 | 2.8 | 0.221 | 84.979 | 59.8 | 10.7 | 1867
06-06-22 | E:C | 230.4 | 266 | 570 | 81 | 2.1 | 0.147 | 78.753 | 54.2 | 9.6 | 1342
09-06-22 | E:P | 31 | 112 | 326 | 10.9 | 2 | 0.03 |  |  | 7.52 | 2485
13-06-22 | E:P | 200 | 389 | 576 | 95 | 2.9 | 0.212 | 91.888 | 62.5 | 10.7 | 1564
14-06-22 | E:P | 87 | 220 | 45.6 | 98.9 | 5 | 0.1 |  |  | 13.8 | 2241
21-06-22 | E:C | 196 | 222 | 65.3 | 134 | 5 | 0.1 |  |  | 13.1 | 2015
21-06-22 | E:P | 151.6 | 128 | 363 | 69 | 1.8 | 0.139 | 67.061 | 47.9 | 10.3 | 1260
23-06-22 | E:P | 230,0 | 370,0 | 690,0 | 80,0 |  |  |  |  | 7,60 | 1220
27-06-22 | E:C | 176 | 310 | 679 | 108 | 5 | 0.1 |  |  | 15.1 | 1586
27-06-22 | E:P | 155.8 | 192 | 460 | 77 | 2.2 | 0.183 | 74.617 | 45 | 8.6 | 1407
04-07-22 | E:C | 92 | 215 | 498 | 132 | 5.75 | 0.1 |  |  | 13.7 | 1392
04-07-22 | E:C | 244.2 | 362 | 755 | 95 | 3.1 | 0.272 | 91.628 | 75.5 | 10.5 | 1539
11-07-22 | E:C | 131 | 228 | 472 | 97.6 | 5 | 0.1 |  |  | 12.2 | 1423
11-07-22 | E:P | 365.9 | 164 | 401 | 86 | 2.1 | 0.134 | 83.766 | 64.5 | 37.4 | 1660
18-07-22 | E:C | 83 | 168 | 521 | 71.5 | 5 | 0.1 |  |  | 11.9 | 4535
19-07-22 | E:C | 133.3 | 299 | 543 | 90 | 1.4 | 0.188 | 88.412 | 82.4 | 11.2 | 1660
19-07-22 | E:P | 94 | 177 | 533 | [6 empty] | 2599
21-07-22 | E:P | 214 | 251 | 470 | 88 |  |  |  |  | 8.3 | 815
25-07-22 | E:P | 262.1 | 351 | 736 | 140 | 1.9 | 0.2 | 137.9 | 75.7 | 15 | 1500
27-07-22 | E:C | 143 | 115 | 393 | 108 | 2.3 | 0.1 |  |  | 9.54 | 1253
01-08-22 | E:C | 185.7 | 287 | 502 | 78 | 2.1 | 0.196 | 75.704 | 48.6 | 9.3 | 1265
03-08-22 | E:C | 54 | 251 | 116 | 60.1 | 45 |  |  | 1.9 | 6.81 | 1017
08-08-22 | E:C | 193.5 | 260 | 547.9 | 84.76 | 2 | 0.192 | 82.568 | 82.57 | 11.2 | 1436
12-08-22 | E:C | 138 | 166 | 474 | 79.2 | 6.05 | 0.1 |  |  | 14.4 | 1353
16-08-22 | E:P | 305.1 | 104 | 529 | 70 | 1.9 | 0.119 | 67.981 | 42.1 | 11.4 | 786
27-08-22 | E:C | 43 | 168 | 358 | 85.5 | 2 | 0.03 |  |  | 12.7 | 1479
29-08-22 | E:P | 2.22 |  | 29 | 47 | 27.66 | 0.184 | 19.156 | 0.7 | 10.2 | 840
30-08-22 | E:C | 64 | 33 | 138 | 44 |  |  |  |  | 16.3 | 1210
05-09-22 | E:P | 137.5 |  | 418 | 89 | 1 | 0.11 | 87.89 | 55.4 | 10.5 | 1050
12-09-22 | E:P | 227.6 | 354 | 740 | 85 | 1.7 | 0.56 | 82.74 | 72.7 | 11.6 | 1419
20-09-22 | E:P | 152.4 | 291 | 189 | 22 | 1.7 | 0.318 | 19.982 | 6.9 | 5.1 | 320
26-09-22 | E:C | 190.5 | 291 | 595 | 76 | 1 | 0.228 | 74.772 | 77.6 | 9.6 | 1307
30-09-22 | E:P | 116 | 245 | 450 | 88 |  |  |  |  | 9 | 1240
03-10-22 | E:C | 277.6 | 69 | 399 | 35 | 1.7 | 0.147 | 33.153 | 17.6 | 5.5 | 425
10-10-22 | E:P | 120 | 162 | 314 | 50 | 1.8 | 0.131 | 48.069 | 42.9 | 8.6 | 855
17-10-22 | E:P | 242.11 | 214 | 587 | 61 | 1.5 | 0.163 | 59.337 | 32.6 | 12.3 | 535
24-10-22 | E:P | 70.09 | 100 | 183 | 46 | 0.9 | 0.077 | 45.023 | 25.9 | 5.5 | 506
27-10-22 | E:P | 83 | 78 | 145 | 39.9 |  |  |  |  | 4.6 | 1250
02-11-22 | E:C | 174.6 | 101 | 294 | 49 | 0.8 | 0.061 | 48.139 | 32.7 | 5.5 | 588
08-11-22 | E:P | 20.8 | 14 | 49 | 32 | 0.7 | 0.053 | 31.247 | 9.8 | 2 | 515
15-11-22 | E:P | 177.3 | 159 | 429 | 76 | 1.3 | 0.136 | 74.564 | 44.7 | 6 | 1174
18-11-22 | E:P | 68 | 82 | 145 | 25.4 |  |  |  |  | 3.48 | 1240
21-11-22 | E:P | 138 | 68 | 217 | 36 | 1.3 | 0.081 | 34.619 | 25 | 5.4 | 1659
29-11-22 | E:C | 63.9 | 133 | 263 | 58 | 1.1 | 0.112 | 56.788 | 39.4 | 5.2 | 723
05-12-22 | E:P | 120 | 229 | 531 | 85 | 1.7 | 0.223 | 83.077 | 74.8 | 8.5 | 1090
15-12-22 | E:P | 5.3 | 5 | 25 | 17 | 10.6 | 0.333 | 6.067 | 4.6 | 1.4 | 490
20-12-22 | E:P | 58.45 | 101 | 214 | 32.4 | 1.8 | 1.356 | 29.244 | 24.7 | 4.9 | 919
22-12-22 | E:C | 75 | 85 | 155 | 36 |  |  |  |  | 1.74 | 1580
28-12-22 | E:P | 10.71 | 12.7 | 32 | 14.4 | 6.1 | 1.27 | 7.03 | 5.9 | 1.5 | 687
02-01-23 | E:P | 4 | 9 | 18 | 33 | 2.1 | 0.373 | 30.527 | 8.4 | 0.5 | 759
09-01-23 | E:P | 6 | 17.8 | 39 | 23 | 5.4 | 0.143 | 17.457 | 4.7 | 1.9 | 641
17-01-23 | E:P | 113 | 91.8 | 173 | 28 | 2.7 | 0.287 | 25.013 | 11.6 | 3.7 | 689
24-01-23 | E:P | 30 | 21.3 | 41 | 16 | 2.9 | 0.087 | 13.013 | 9.8 | 2.3 | 715
26-01-23 | E:C | 22 | 43 | 95 | 37.2 |  |  |  |  | 2.76 | 1250
31-01-23 | E:C | 17 | 27 | 59 | 19.1 |  |  |  |  | 1.68
31-01-23 | E:P | 21 | 30.7 | 85 | 19.8 | 2.4 | 0.251 | 17.149 | 15.6 | 2.4 | 696
07-02-23 | E:P | 11.54 | 10.9 | 35 | 12.6 | 2.6 | 0.083 | 9.917 | 9.3 | 1.9 | 671
10-02-23 | E:C | 104 | 136 | 294 | 43.7 | 2 |  |  | 48.5 | 6.84 | 1373
13-02-23 | E:P | 60.2 | 135 | 211 | 30.5 | 0.7 | 0.31 | 29.49 | 25.5 | 4.3 | 857
21-02-23 | E:P | 44.19 | 48.3 | 115 | 19 | 1.3 | 0.103 | 17.597 | 14.2 | 3.8 | 941
24-02-23 | E:C | 233 | 400 | 670 | 70 |  |  |  |  | 9 | 1230
27-02-23 | E:P | 146.27 | 171 | 491 | 54.2 | 0.8 | 0.208 | 53.192 | 52.6 | 7.5 | 1157
06-03-23 | E:P | 32 | 38.6 | 85 | 14 | 3.5 | 0.192 | 10.308 | 8.65 | 2.5 | 519
13-03-23 | E:P | 159946 | 15400 | 56920 | 110 |  |  |  |  | 262
15-03-23 | E:C | 119 | 164 | 361 | 27.9 |  |  |  |  | 6.46 | 969
20-03-23 | E:P | 627.8 | 429 | 1476 | 114 | 2.5 | 0.42 | 111.08 | 103.4 | 20.75 | 1306
24-03-23 | E:C | 108 | 207 | 375 | 60 |  |  |  |  | 5.3 | 1290
27-03-23 | E:P | 146.7 | 195 | 438 | 52 | 0.9 | 0.18 | 50.92 | 49.8 | 7.7 | 961
03-04-23 | E:P | 214.5 | 275 | 714 | 74 | 1.2 | 0.252 | 72.548 | 67.7 | 10.2 | 1129
10-04-23 | E:P | 265 | 392 | 920 | 89 | 0.912 | 0.268 | 87.82 | 68 | 11.6 | 1225
18-04-23 | E:C | 111.5 | 79 | 228 | 23 | 0.5 | 0.069 | 22.431 | 21.8 | 4.4 | 597
18-04-23 | E:C | 37 | 54 | 137 | 25.8 |  |  |  |  | 2.58 | 984
24-04-23 | E:P | 161.5 | 254 | 496 | 48 | 0.5 | 0.184 | 47.316 | 42.3 | 7.5 | 849
02-05-23 | E:P | 53.41 | 58 | 163 | 35 | 0.01 | 0.073 | 34.917 | 24.1 | 4.1 | 572
08-05-23 | E:P | 171.2 | 338 | 610 | 77 | 0.7 | 0.244 | 76.056 | 70.8 | 10.3 | 1138
16-05-23 | E:P | 1730 | 837 | 3035 | 85 | 5.1 | 0.808 | 79.092 | 45.6 | 33.8 | 630
22-05-23 | E:P | 752.2 | 456 | 1182 | 100 | 1.6 | 0.384 | 98.016 | 91 | 16.4 | 1783
30-05-23 | E:C | 81.33 | 106.7 | 243 | 29 | 0.3 | 0.093 | 28.607 | 26.1 | 4.5 | 547
30-05-23 | E:C | 128 | 164 | 292 | 37.1 |  |  |  |  | 2.73 | 1180
12-06-23 | E:P | 600 | 590 | 1106 | 90 | 2.6 | 0.34 | 87.06 | 62.5 | 20.9 | 1011
20-06-23 | E:P | 45.38 | 25 | 110 | 20 | 1.2 | 0.321 | 18.479 | 17.8 | 3.5 | 709
22-06-23 | E:P | 12 | 23.5 | 64 | 18 | 1.2 | 0.376 | 16.424 | 15 | 3.7 | 620
25-06-23 | E:C | 102 | 116 | 171 | 64 |  |  |  |  | 4.8 | 838
26-06-23 | E:P | 66.27 | 219 | 318 | 80 | 0.2 | 0.054 | 79.746 | 50.7 | 7.8 | 1508
04-07-23 | E:P | 714 | 518 | 1053 | 85 | 2.6 | 0.216 | 82.184 | 64.7 | 27.3 | 1412
11-07-23 | E:P
17-07-23 | E:P | 1306.4 | 1459 | 1956 | 117 | 4.5 | 0.089 | 112.411 | 62.2 | 38.5 | 1383
25-07-23 | E:P | 235.09 | 327 | 639 | 84 | 0.8 | 0.212 | 82.988 | 76 | 11 | 1577
26-07-23 | E:P | 929 | 1802 | 2219 | 127 | 3.4 | 0.279 | 123.321 | 88.2 | 21.9 | 2180
28-07-23 | E:C | 84 | 206 | 383 | 65 |  |  |  |  | 6.9 | 1130
31-07-23 | E:P | 159.1 | 314 | 593 | 77 | 1.1 | 0.2 | 75.7 | 72.2 | 10 | 1107
07-08-23 | E:P | 154.39 | 377 | 647 | 89 | 0.8 | 0.222 | 87.978 | 88.1 | 11.2 | 1396
16-08-23 | E:P | 561.3 | 538 | 1385 | 98 | 2.4 | 0.404 | 95.196 | 89.9 | 20.1 | 1328
22-08-23 | E:P | 157.4 | 348 | 608 | 76 | 0.8 | 0.222 | 74.978 | 84 | 11 | 1251
28-08-23 | E:P | 192.6 | 297 | 621 | 89 | 0.6 | 0.227 | 88.173 | 79.1 | 11.5 | 1472
31-08-23 | E:C | 128 | 296 | 540 | 84 |  |  |  |  | 8.8 | 984
04-09-23 | E:P | 123.53 | 217 | 487 | 74.5 | 0.9 | 0.136 | 73.464 | 71.8 | 10.5 | 1594
05-09-23 | E:P | 1400 |  | 1061 | 15 | 2.2 | 0.164 | 12.636 | 10.5 | 11.9 | 3710
18-09-23 | E:P | 1172 |  | 1212 | 95 | 4.2 | 0.315 | 90.485 | 43.6 | 35.7 | 1082
24-09-23 | E:C | [9 empty] | 1840
25-09-23 | E:P | 113.4 | 128 | 341 | 57.8 | 0.3 | 0.072 | 57.428 | 53.7 | 8.6 | 1017
27-09-23 | E:P | 142 | 152 | 278 | 71 |  |  |  |  | 6.8
03-10-23 | E:P | 113.7 | 175 | 394 | 57 |  | 0.136 | 56.864 | 55.3 | 7.9 | 919
09-10-23 | E:P | 365.9 | 247 | 807 | 84 | 1.42 | 0.276 | 82.304 | 72.9 | 14.7 | 1256
16-10-23 | E:P | 1027.6 | 511 | 1815 | 90 | 3.2 | 0.6 | 86.2 | 52.9 | 32.3 | 1093
24-10-23 | E:P | 35.83 | 20.1 | 60 | 12 | 1.6 | 0.281 | 10.119 | 6.9 | 2.4 | 477
25-10-23 | E:C | 86 | 126 | 217 | 21.8 |  |  |  |  | 1.94 | 1340
25-10-23 | E:P | 98 | 87 | 182 | 21 | 2.1 | 0.718 | 18.182 | 15.9 | 5.6 | 771
02-11-23 | E:P | 81 | 46 | 110 | 15 | 0.2 | 0.128 | 14.672 | 11.2 | 4.3 | 455
08-11-23 | E:P | 602.1 | 460 | 1126 | 30 | 1.2 | 0.069 | 28.731 | 7.07 | 9.9 | 1054
16-11-23 | E:P | 85.7 | 34 | 102 | 18 | 0.2 | 0.07 | 17.73 | 12.24 | 3.7 | 956
21-11-23 | E:C | 198 | 297 | 580 | 67 |  |  |  |  | 5.9 | 1530
21-11-23 | E:P | 150 | 172 | 593 | 65 | 0.6 | 1.65 | 62.75 | 54.5 | 9 | 1663
29-11-23 | E:P | 142.4 | 99 | 295 | 28 | 0.3 | 0.326 | 27.374 | 23.7 | 5.3 | 997
04-12-23 | E:P | 206 | 164 | 333 | 32 | 2.9 | 0.896 | 28.204 | 16.1 | 7 | 1008
11-12-23 | E:P | 56.4 | 31.8 | 98 | 21 | 6.2 | 0.904 | 13.896 | 11 | 3 | 1015
18-12-23 | E:P | 14.22 | 19.6 | 46 | 17 | 4.5 | 0.564 | 11.936 | 7.7 | 2.2 | 1001
19-12-23 | E:C | 38.5 | 45 | 76 | 40 |  |  |  |  | 1.67 | 1540
26-12-23 | E:P | 55.4 | 22.6 | 43 | 16 | 5.6 | 0.6 | 9.8 | 4.6 | 2.3 | 926
04-01-24 | E:P | 45.74 | 32.1 | 96 | 14 | 1.1 | 1.028 | 11.872 | 10.2 | 3.3 | 943
08-01-24 | E:P | 175.4 | 180 | 417 | 52 | 0.7 | 0.144 | 51.156 | 44.9 | 7.2 | 1240
15-01-24 | E:P | 14 | 49.1 | 134 | 19 | 3.4 | 0.607 | 14.993 | 12.1 | 2.5 | 852
21-01-24 | E:P | 13930 | 4760 | 9760 | 393 |  |  |  |  | 93
23-01-24 | E:P | 77 | 66.4 | 156 | 17 | 10.2 | 0.206 | 6.594 | 2.1 | 4.2 | 1103
30-01-24 | E:C | 106 | 138 | 260 | 43 |  |  |  |  | 3.05 | 1100
30-01-24 | E:P | 293 | 222 | 720 | 54 | 4.3 | 1.18 | 48.52 | 33 | 12.3 | 1240
05-02-24 | E:P | 371 | 215 | 543 | 34 | 3 | 0.134 | 30.866 | 29.5 | 7.9 | 1122
13-02-24 | E:P | 15 | 24.6 | 121 | 23 | 1.7 | 2.165 | 19.135 | 16.2 | 3.1 | 3070
20-02-24 | E:P | 48 | 47 | 129 | 14 | 0.5 | 1.245 | 12.255 | 12 | 4.2 | 974
21-02-24 | E:C | 108 | 41 | 82 | 22.4 |  |  |  |  | 1.79 | 1081
22-02-24 | E:C | 58 | 83 | 143 | 25.5 |  |  |  |  | 2.36 | 1040
27-02-24 | E:P | 10 | 11.4 | 35 | 13 | 7.2 | 0.344 | 5.456 | 3.1 | 1.9 | 818
27-02-24 | E:C | 49.7 | 115 | 291 | 61.4 |  |  |  |  | 5.36 | 1243
05-03-24 | E:P | 15 | 31.2 | 68 | 12 | 7.1 | 0.171 | 4.729 | 3 | 1.9 | 785
12-03-24 | E:P | 211 | 135 | 303 | 24 | 4 | 0.573 | 19.427 | 12.1 | 6.5 | 883
19-03-24 | E:P | 192 | 125 | 338 | 12 | 0.1 | 0.144 | 11.756 | 10.9 | 7.2 | 941
21-03-24 | E:C | 65 | 98 | 234 | 20 |  |  |  |  | 2.02 | 1240
25-03-24 | E:P | 258 | 124 | 373 | 18 |  | 0.242 | 17.758 | 16.9 | 7.2 | 996
09-04-24 | E:P | 102 | 45.8 | 126 | 6.1 | 3.7 | 0.404 | 1.996 | 2 | 2.5 | 844
16-04-24 | E:P | 273 | 125 | 230 | 9.1 | 2 | 0.31 | 6.79 | 6.6 | 6.3 | 877
23-04-24 | E:P | 24.4 | 108 | 296 | 27 | 0.4 | 0.148 | 26.452 | 19.3 | 8.7 | 1176
24-04-24 | E:C | 50.8 | 74 | 161 | 24 |  |  |  |  | 3.12 | 1118
25-04-24 | E:C | 139 | 94 | 174 | 47.7 |  |  |  |  | 4.7 | 1010
29-04-24 | E:P | 224.7 | 72.3 | 168 | 20 | 1.3 | 0.239 | 18.461 | 15.3 | 7.1 | 900
07-05-24 | E:P | 249.2 | 98 | 211 | 23 | 0.9 | 0.232 | 21.868 | 8.7 | 7.8 | 1210
14-05-24 | E:P | 175 | 223 | 488 | 46 | 0.1 | 0.141 | 45.759 | 37.6 | 9.5 | 1168
14-05-24 | E:C | 55.3 | 128 | 262 | 52.5 |  |  |  |  | 6.3 | 1333
17-05-24 | E:C | 117 | 159 | 317 | 61 |  |  |  |  | 5.7 | 1280
22-05-24 | E:C | 81.5 | 174 | 377 | 69.6 |  |  |  |  | 8.8 | 1375
23-05-24 | E:P | 210 | 220 | 447 | 44 | 0.1 | 0.24 | 43.66 | 38.4 | 7.6 | 1372
28-05-24 | E:P | 293.8 | 216 | 515 | 43 | 0.1 | 0.168 | 42.732 | 37.9 | 9.7 | 1171
04-06-24 | E:P | 842.9 | 468 | 1297 | 62 | 2.7 | 0.414 | 58.886 | 33.1 | 19.1 | 1026
07-06-24 | E:C | 71.5 | 173 | 362 | 49.6 |  |  |  |  | 5.65 | 1425
11-06-24 | E:P | 476.4 | 267 | 590 | 42 | 1.1 | 0.181 | 40.719 | 25.5 | 13.5 | 680
14-06-24 | E:C | 244 | 258 | 490 | 66 |  |  |  |  | 8.5 | 1380
18-06-24 | E:P | 463.2 | 411 | 840 | 70 | 1.1 | 0.21 | 68.69 | 51.3 | 18.5 | 1444
18-06-24 | E:C | 94.3 | 112 | 290 | 43.9 |  |  |  |  | 5.6 | 1230
25-06-24 | E:P | 116.9 | 206 | 414 | 35 | 0.1 | 0.129 | 34.771 | 33.1 | 5.7 | 1193
02-07-24 | E:P | 191.8 | 153 | 302 | 26 | 0.1 | 0.095 | 25.805 | 18.9 | 1.4 | 1035
05-07-24 | E:C | 55.7 | 122 | 368 | 79.1 |  |  |  |  | 13.9 | 1722
10-07-24 | E:P | 153.7 | 248 | 487 | 57 | 0.1 | 0.192 | 56.708 | 56.2 | 9.1 | 1536
15-07-24 | E:C | 60 | 130 | 262 | 56 |  |  |  |  | 5.1 | 1330
16-07-24 | E:P | 48 | 99 | 190 | 52 | 0.1 | 0.049 | 51.851 | 51.1 | 7.5 | 1376
17-07-24 | E:C | 223 | 232 | 575 | 92.4 |  |  |  |  | 14.6 | 1571
23-07-24 | E:P | 706.4 | 567 | 1195 | 97 | 1.5 | 0.272 | 95.228 | 66.1 | 28.4 | 1484
30-07-24 | E:P | 2612 | 942 | 1848 | 197 | 8.8 | 0.192 | 188.008 | 89.1 | 52.6 | 1448
06-08-24 | E:P | 489.7 | 422 | 840 | 64 | 0.4 | 0.146 | 63.454 | 59 | 24 | 1480
08-08-24 | E:C | 134 | 208 | 460 | 107 |  |  |  |  | 10.3 | 1649
13-08-24 | E:C | 314 | 310 | 600 | 76 |  |  |  |  | 6.6 | 1490
13-08-24 | E:P | 513 | 509 | 1109 | 70.6 | 0.1 | 0.184 | 70.316 | 68.9 | 43.1 | 1463
20-08-24 | E:P | 304.6 | 247 | 502 | 51 | 0.1 | 0.113 | 50.787 | 46.7 | 17.9 | 1439
27-08-24 | E:P | 249.7 | 209 | 438 | 35 | 0.1 | 0.098 | 34.802 | 32.1 | 9.2 | 1472
29-08-24 | E:C | 29.4 | 103 | 254 | 89.3 |  |  |  |  | 9.98 | 1879
03-09-24 | E:P | 131.5 | 23.2 | 54 | 29 | 0.1 | 0.084 | 28.816 | 25.7 | 5.5 | 769
05-09-24 | E:C | 144 | 205 | 398 | 44.6 |  |  |  |  | 3.55 | 1160
05-09-24 | E:C | 92.7 | 162 | 364 | 80.8 |  |  |  |  | 7.88 | 1292
10-09-24 | E:P | 187.1 | 302 | 614 | 57 | 0.1 | 0.123 | 56.777 | 55.9 | 9.4 | 1581
17-09-24 | E:P | 238 | 375 | 746 | 76 | 0.1 | 0.197 | 75.703 | 73.6 | 11.7 | 1876
17-09-24 | E:C | 217 | 251 | 658 | 102 |  |  |  |  | 10.3 | 1908
24-09-24 | E:P | 143.2 | 199 | 404 | 56 | 0.1 | 0.144 | 55.756 | 51 | 7.5 | 1238
01-10-24 | E:P | 152.9 | 267 | 518 | 65 | 0.1 | 0.194 | 64.706 | 59 | 9.4 | 1701
04-10-24 | E:C | 132 | 165 | 479 | 68.4 |  |  |  |  | 7.86 | 1425
08-10-24 | E:P | 103.1 | 121 | 202 | 15 | 0.1 | 0.071 | 14.829 | 13.1 | 4 | 458
09-10-24 | E:C | 31 | 46 | 137 | 31.7 |  |  |  |  | 2.43 | 651
16-10-24 | E:P | 264.6 | 201 | 425 | 25 | 0.1 | 0.074 | 24.826 | 16.8 | 5.7 | 553
22-10-24 | E:P | 120.7 | 228 | 462 | 63 | 0.3 | 0.172 | 62.528 | 60.2 | 7.5 | 1362
29-10-24 | E:P | 118.4 | 215 | 440 | 35 | 0.1 | 0.102 | 34.798 | 31.9 | 7 | 1360
06-11-24 | E:P | 411.7 | 340 | 667 | 68 | 1.1 | 0.224 | 66.676 | 57.3 | 11.7 | 1396
12-11-24 | E:P | 1760 | 899 | 1786 | 80 | 9.3 | 1.468 | 69.232 | 57.8 | 59.2 | 1397
14-11-24 | E:C | 652 | 580 | 1090 | 98 |  |  |  |  | 20.9 | 1290
18-11-24 | E:P | 3110 | 1842 | 3913 | 194 | 19.6 | 2.631 | 171.769 | 98.3 | 101 | 1249
26-11-24 | E:P | 130.2 | 320 | 650 | 80 | 7.4 | 1.324 | 71.276 | 69.5 | 12.4 | 1317
02-12-24 | E:C | 55 | 109 | 268 | 52 |  |  |  |  | 4.6 | 1680
03-12-24 | E:P | 26.2 | 263 | 532 | 75 | 1 | 0.187 | 73.813 | 73.1 | 9.3 | 1582
10-12-24 | E:P | 1755 | 256 | 593 | 73 | 5.2 | 1.23 | 66.57 | 62.3 | 32 | 1505
12-12-24 | E:C | 181 | 293 | 714 | 93.8 |  |  |  |  | 21.6 | 1345
16-12-24 | E:P | 1869 | 439 | 1104 | 97 | 3.6 | 0.987 | 92.413 | 72.1 | 24.4 | 1821
19-12-24 | E:C | 344 | 356 | 747 | 110 |  |  |  |  | 15.6 | 1577
24-12-24 | E:P | 1902 | 229 | 477 | 96 | 1.4 | 0.136 | 94.464 | 60.7 | 31.3 | 1920
30-12-24 | E:P | 1985 | 289 | 594 | 90 | 2.8 | 0.231 | 86.969 | 65.1 | 32.6 | 1894
08-01-25 | E:P | 2031 | 322 | 793 | 83 | 1.9 | 0.162 | 80.938 | 70.3 | 34.1 | 1803
09-01-25 | EC: | 181 | 264 | 524 | 106 |  |  |  |  | 8.32 | 1796
09-01-25 | E:C | 492 | 299 | 600 | 80 |  |  |  |  | 7.7 | 1100
14-01-25 | E:P | 1896 | 845 | 2068 | 88 | 2.3 | 0.365 | 85.335 | 68.3 | 34.8 | 1911
21-01-25 | E:P | 1678.5 | 745 | 1758 | 86 | 3 | 0.502 | 82.498 | 71 | 36.5 | 1550.5
27-01-25 | E:P | 1461 | 701 | 1448 | 86 | 3.6 | 0.691 | 81.709 | 55.6 | 38.2 | 1190
28-01-25 | EC: | 111 | 87 | 195 | 32.5 |  |  |  |  | 3.56 | 807
04-02-25 | E:P | 1322 | 804 | 1690 | 83.4 | 4.1 | 0.358 | 78.942 | 68 | 30.5 | 1328
04-02-25 | E:C | 168 | 299 | 600 | 80 |  |  |  |  | 7.7 | 1480
11-02-25 | EC: | 113 | 192 | 408 | 66.5 |  |  |  |  | 7.7 | 1463
11-02-25 | E:P | 3014 | 3489 | 7488 | 103.8 | 2.1 | 0.398 | 101.302 | 90.3 | 101.5 | 2010
18-02-25 | E:P | 328.6 | 398 | 829 | 31 | 2.5 | 0.421 | 28.079 | 21.3 | 36 | 1389
20-02-25 | EC: | 372 | 464 | 974 | 92.9 |  |  |  |  | 10.1 | 1428
24-02-25 | E:P | 293 | 258 | 681 | 76 | 2.2 | 0.345 | 73.455 | 72.3 | 18.5 | 1625
03-03-25 | E:P | 1178 | 932 | 2040 | 72 | 3.7 | 0.513 | 67.787 | 44.3 | 30.8 | 766
03-03-25 | E:C | 612 | 710 | 1800 | 78 |  |  |  |  | 5.6 | 747
11-03-25 | E:P | 589 | 218 | 589 | 18 | 1.9 | 0.316 | 15.784 | 15.2 | 9.5 | 995
12-03-25 | EC: | 50.3 | 47 | 128 | 22.3 |  |  |  |  | 1.98 | 730
18-03-25 | EC: | 76 | 35 | 82 | 18.9 |  |  |  |  | 2.68 | 643
18-03-25 | E:P | 441 | 194 | 394 | 13 | 1.9 | 0.169 | 10.931 | 9.4 | 10.5 | 476
24-03-25 | E:P | 312.5 |  | 522 | 17 | 1.5 | 0.266 | 15.234 | 12.7 | 12.5 | 872
01-04-25 | E:P | 611.5 | 361 | 800 | 28 | 2.6 | 0.166 | 25.234 | 22 | 18 | 974
09-04-25 | E:C | 6.9 | 5 | 15.7 | 8.6 |  |  |  |  | 0.2 | 878
08-04-25 | E:P | 112.9 | 60.2 | 131 | 10 | 1.1 | 0.184 | 8.716 | 6.3 | 14.5 | 876
21-04-25 | E:P | 333 | 387 | 882 | 21 | 3.6 | 0.18 | 17.22 | 14.5 | 20 | 827
24-04-25 | E:C | 390 | 420 | 870 | 51 |  |  |  |  | 5.8 | 850
28-04-25 | E:P | 223 | 222 | 507 | 15.5 | 2.4 | 0.182 | 12.918 | 10.4 | 17.3 | 852
06-05-25 | E:P | 382.1 | 471 | 1190 | 65 | 2.9 | 0.511 | 61.589 | 40.6 | 32.5 | 862
13-05-25 | E:P | 408.3 | 419 | 916 | 41 | 2.8 | 0.256 | 37.944 | 24.1 | 15.6 | 975
20-05-25 | E:P | 408.57 | 365 | 799 | 31 | 1.7 | 0.303 | 28.997 | 18.9 | 11.2 | 953
27-05-25 | E:P | 358.1 | 293 | 648 | 31 | 2 | 0.214 | 28.786 | 20.3 | 9.8 | 1268
28-05-25 | E:C | 178 | 150 | 334 | 48 |  |  |  |  | 8.6 | 1340
02-06-25 | E:P | 288.5 | 174.1 | 367 | 25 | 0.8 | 0.184 | 24.02 | 21.2 | 4.6 | 1197
09-06-25 | E:P | 277 | 183 | 384 | 26 | 0.9 | 0.19 | 24.91 | 23 | 4.9 | 1159
16-06-25 | E:P | 300 | 155.1 | 350 | 23 | 0.8 | 0.177 | 22.02 | 19.3 | 4.3 | 1236
20-06-25 | E:P | 26 |  | 132 | 26.6 |  |  |  |  | 2.53 | 816
23-06-25 | E:P | 254 | 203 | 418 | 29 | 1 | 0.203 | 27.8 | 26.7 | 5.6 | 1081
02-07-25 | E:P | 122 | 212 | 437 | 47 | 1.7 | 0.201 | 45.1 | 45 | 9.6 | 1467
02-07-25 | E:P | 362 |  | 780 | 74 |  |  |  |  | 7 | 1330
08-07-25 | E:P | 355.97 | 95.3 | 191 | 18 | 1.2 | 0.209 | 16.59 | 16.3 | 4.4 | 785
14-07-25 | E:P | 589.93 | 608 | 1324 | 84 | 2.3 | 0.317 | 81.38 | 75.9 | 19.7 | 1254
21-07-25 | E:P | 158 |  | 480 | 70 |  |  |  |  | 7.1 | 1330
21-07-25 | E:C | 350 | 302 | 610 | 84 |  |  |  |  | 8.1 | 1530
22-07-25 | E:P | 440.28 | 401 | 825 | 47 | 1.5 | 0.102 | 45.4 | 44 | 8.2 | 1035
28-07-25 | E:P | 290.63 | 324.3 | 722 | 71 | 2.6 | 0.263 | 68.14 | 65 | 16.5 | 1165
04-08-25 | E:P | 266.65 | 259 | 625 | 52 | 0.8 | 0.529 | 50.67 | 46.6 | 7.85 | 1007
07-08-25 | E:P | 70 |  | 354 | 66 |  |  |  |  | 7.8 | 1320
11-08-25 | E:P | 258.22 | 234 | 581 | 60 | 1.5 | 0.298 | 58.2 | 54.2 | 12.2 | 1064
14-08-25 | S:C
19-08-25 | E:P | 93.02 | 193 | 426 | 58 | 0.1 | 0.956 | 56.94 | 49.2 | 7.5 | 978
25-08-25 | E:P | 225.8 | 198 | 440 | 49 | 0.4 | 0.333 | 48.27 | 43.4 | 7.9 | 963
02-09-25 | E:P | 210 | 203.2 | 411 | 54 | 0.6 | 0.452 | 52.95 | 45.3 | 8.8 | 1009
09-09-25 | E:P | 97.5 | 214 | 428 | 48 | 0.1 | 0.97 | 46.93 | 44.51 | 7.5 | 880
15-09-25 | E:P | 142 | 348 | 696 | 59 | 0.1 | 0.18 | 58.72 | 56.2 | 7.4 | 1051
22-09-25 | E:P | 390 | 312 | 698 | 84 | 0.14 | 0.14 | 89.25 | 81 | 13.6 | 877
29-09-25 | E:P | 412 | 405 | 792 | 90 | 0.4 | 0.353 | 89.25 | 88 | 13.6 | 880
* P = Puntual
* C = Compuesta 24h

## ENERGÍA EDAR
CONSUMO ELÉCTRICO
Tarifa | 3.0TD | CUPS | ES0306000000090111PL
Potencia Contratada | P1 | P2 | P3 | P4 | P5 | P6
Kw | 80 | 85 | 85 | 85 | 85 | 100
| P1: CONSUMO RED ENERGÍA ACTIVA (kWh) | CONSUMO ENERGÍA REACTIVA (kVAr) | [5 empty] | EXCESO DE POTENCIA (kWh)
Fecha | P1 (A) | P2 (A) | P3 (A) | P4 (A) | P5 (A) | P6 (A) | P1 (R) | P2 (R) | P3 (R) | P4 (R) | P5 (R) | P6 (R) | P1 (E) | P2 (E) | P3 (E) | P4 (E) | P5 (E) | P6 (E)
2022-01-01
2022-02-01
2022-03-01
2022-04-01
2022-05-01
2022-06-01
2022-07-01
2022-08-01
2022-09-01
2022-10-01
2022-11-01
2022-12-01
2023-01-01
2023-02-01
2023-03-01 | 0 | 1192 | 774 | 0 | 0 | 1796
2023-04-01 | 0 | 0 | 0 | 599 | 409 | 877
2023-05-01 | 0 | 0 | 0 | 739 | 515 | 993
2023-06-01 | 0 | 0 | 864 | 646 | 0 | 1084
2023-07-01 | 618 | 443 | 0 | 0 | 0 | 1076
2023-08-01 | 0 | 0 | 633 | 448 | 0 | 940
2023-09-01 | 0 | 0 | 805 | 569 | 0 | 1455
2023-10-01 | 0 | 0 | 0 | 815 | 559 | 1455
2023-11-01 | 0 | 848 | 526 | 0 | 0 | 1455
2023-12-01 | 743 | 394 | 0 | 0 | 0 | 1249
2024-01-01 | 1100 | 752 | 0 | 0 | 0 | 1361 | [5 empty] | -
2024-02-01 | 868 | 521 | 0 | 0 | 0 | 1219 | [5 empty] | -
2024-03-01 | 0 | 964 | 872 | 0 | 0 | 2294 | [5 empty] | -
2024-04-01 | 0 | 0 | 0 | 809 | 637 | 1377 | [5 empty] | -
2024-05-01 | 0 | 0 | 0 | 897 | 1091 | 576 | [5 empty] | 873
2024-06-01 | 0 | 0 | 777 | 527 | 0 | 1445 | [5 empty] | 1379
2024-07-01 | 718 | 484 | 0 | 0 | 0 | 965 | [5 empty] | 986
2024-08-01 | 0 | 0 | 667 | 546 | 0 | 1046 | [5 empty] | 881
2024-09-01 | 0 | 0 | 882 | 544 | 0 | 1032 | [5 empty] | 1130
2024-10-01 | 0 | 0 | 0 | 1222 | 773 | 1398 | [5 empty] | -
2024-11-01 | 0 | 616 | 457 | 0 | 0 | 1093 | [5 empty] | -
2024-12-01 | 741 | 503 | 0 | 0 | 0 | 1098 | [5 empty] | -
2025-01-01 | 1091 | 692 | 0 | 0 | 0 | 1279 | [5 empty] | 1004
2025-02-02 | 764 | 507 | 0 | 0 | 0 | 1033 | [5 empty] | 213
2025-03-03 | 0 | 1478 | 1189 | 0 | 0 | 3065 | [5 empty] | 387
2025-04-04 | 0 | 0 | 0 | 1203 | 912 | 2272 | [5 empty] | 946
2025-05-05 | [11 empty] | 902
2025-06-06 | [11 empty] | 822
2025-07-07 | [11 empty] | 1278
2025-08-08 | [11 empty] | 972
2025-09-09 | [11 empty] | 1022
2025-10-10
2025-11-11
2025-12-12

## ENERGÍA EBAR
CONSUMO ELÉCTRICO
Tarifa | 3.0TD | CUPS | ES0306000000120596TY
Potencia Contratada | P1 | P2 | P3 | P4 | P5 | P6
Kw | 125 | 125 | 125 | 125 | 125 | 125
| P1: CONSUMO RED ENERGÍA ACTIVA (kWh) | CONSUMO ENERGÍA REACTIVA (kVAr) | [5 empty] | EXCESO DE POTENCIA (kWh)
Fecha | P1 (A) | P2 (A) | P3 (A) | P4 (A) | P5 (A) | P6 (A) | P1 (R) | P2 (R) | P3 (R) | P4 (R) | P5 (R) | P6 (R) | P1 (E) | P2 (E) | P3 (E) | P4 (E) | P5 (E) | P6 (E)
2022-01-01
2022-02-01
2022-03-01
2022-04-01
2022-05-01
2022-06-01
2022-07-01
2022-08-01
2022-09-01
2022-10-01
2022-11-01
2022-12-01
2023-01-01
2023-02-01
2023-03-01
2023-04-01
2023-05-01
2023-06-01
2023-07-01
2023-08-01
2023-09-01
2023-10-01
2023-11-01
2023-12-01
2024-01-01 | [11 empty] | - | bar: P6
2024-02-01 | [11 empty] | - | bar: P6
2024-03-01 | [11 empty] | - | bar: P6
2024-04-01 | [11 empty] | - | bar: P6
2024-05-01 | P6: 10715 | [5 empty] | 873
2024-06-01 | P6: 7958 | [5 empty] | 1379
2024-07-01 | P6: 7374 | [5 empty] | 986
2024-08-01 | P6: 7710 | [5 empty] | 881
2024-09-01 | P6: 7519 | [5 empty] | 1130
2024-10-01 | [11 empty] | - | bar: P6
2024-11-01 | [11 empty] | - | bar: P6
2024-12-01 | [11 empty] | - | bar: P6
2025-01-01 | P6: 17382 | [5 empty] | 1004
2025-02-02 | P6: 11927 | [5 empty] | 213
2025-03-03 | P6: 14899 | [5 empty] | 387
2025-04-04 | P6: 14027 | [5 empty] | 946
2025-05-05 | P6: 17189 | [5 empty] | 902
2025-06-06 | P6: 13295 | [5 empty] | 822
2025-07-07 | P6: 12233 | [5 empty] | 1278
2025-08-08 | P6: 10352 | [5 empty] | 972
2025-09-09 | P6: 11659 | [5 empty] | 1022
2025-10-10
2025-11-11
2025-12-12

## REACTIVOS
CONSUMO REACTIVOS
Fecha | Coagulante (kg/mes) | Polielectrolito (kg/mes)
2022-01-01
2022-02-01
2022-03-01
2022-04-01
2022-05-01
2022-06-01
2022-07-01
2022-08-01
2022-09-01
2022-10-01
2022-11-01
2022-12-01
2023-01-01
2023-02-01
2023-03-01
2023-04-01
2023-05-01
2023-06-01
2023-07-01
2023-08-01
2023-09-01
2023-10-01
2023-11-01
2023-12-01
2024-01-01
2024-02-01
2024-03-01
2024-04-01
2024-05-01
2024-06-01
2024-07-01
2024-08-01
2024-09-01
2024-10-01
2024-11-01
2024-12-01

## RESIDUOS
GESTIÓN DE RESIDUOS
| CRIBADOS (RSU) (Tn) | ARENAS (Tn) | GRASAS (Tn) | RESIDUOS PELIGROSOS (Tn) |  |  |  |  | PLÁSTICOS (Tn) |  | LODOS (Tn Materia Húmeda)
Año | 190801 | 190802 | 190809 | 130205 | 150110 | 150202 | 160504 | 160506 | 150102 | 200139 | 190805 | OBSERVACIONES | Fangos Espesados Trasladados (m3)
2022
2023
2024 | 8.28 | [9 empty] | 136.01
*Dato anual estimado con EDAR de tecnología y tamaño similar

## OBSERVACIONES
OBSERVACIONES
Cesión del ayuntamiento de Pioz en el mes de julio 2023
datos reactiva facilitados por el explotador actual