## CAUDALES
CAUDALES ENTRADA-SALIDA
Fecha | Q Entrada (m3/mes) | Q Salida (m3/mes)
2022-01-01 | - | -
2022-02-01 | - | -
2022-03-01 | - | -
2022-04-01 | - | -
2022-05-01 | 39 | 65
2022-06-01 | 88 | 100
2022-07-01 | 161 | 206
2022-08-01 | 676 | 713
2022-09-01 | 146 | 155
2022-10-01 | 50 | 50
2022-11-01 | 198 | 194
2022-12-01 | 307 | 304
2023-01-01 | 108 | 104
2023-02-01 | 7 | -
2023-03-01 | 43 | 34
2023-04-01 | 153 | 165
2023-05-01 | 129 | 134
2023-06-01 | 215 | 208
2023-07-01 | 237 | 283
2023-08-01 | 753 | 768
2023-09-01 | 131 | 141
2023-10-01 | 172 | 165
2023-11-01 | 4 | 1
2023-12-01 | 158 | 143
2024-01-01 | 312 | 315
2024-02-01 | 77 | 69
2024-03-01 | 668 | 668
2024-04-01 | 173 | 177
2024-05-01 | 108 | 102
2024-06-01 | 143 | 187
2024-07-01 | 224 | 187
2024-08-01 | 768 | 798
2024-09-01 | 194 | 207
2024-10-01 | 279 | 252
2024-11-01 | 54 | 48
2024-12-01 | 13 | -
2025-01-01 | 296 | 284
2025-02-01 | 56 | 51
2025-03-01 | 1207 | 1180
2025-04-01 | 1224 | 1233
2025-05-02 | 285 | 330
2025-06-01 | 220 | 264
2025-07-02 | 494 | 486
2025-08-02 | 1123 | 1236
2025-09-01 | 309 | 366
2025-10-02 | - | -
2025-11-01 | - | -
2025-12-02 | - | -
Formulas:
Fecha = [Fecha, row above]+31

## ANALÍTICAS
PARÁMETROS INFLUENTE
Fecha | Muestra | SST (mg/l) | DBO5 (mg/l) | DQO (mg/l) | Nt (mg N/l) | NTK (mg N/l) | N-NH4 (mg N/l) | N-NO3 (mg N/l) | N-NO2 (mg N/l) | Pt (mg P/l) | Conductividad (µS/cm)
2022-07-06 | E:P | 295 | 347 | 608 | - | 33 |  |  |  | 2.3 | 1210
2022-08-08 | E:P | 187.1 | 389 | 557 | - | - |  |  |  | 5.9 | 1573
2022-08-22 | E:P | 346 | 399 | 844 | - | - |  |  |  | 15.9 | 1560
2022-12-27 | E:P | 206.67 | 326 | 489 | 35 | 33 |  |  |  | 13.2 | 1450
2023-08-08 | E:P | 198 | 441 | 868 | 82 | 64.4 |  |  |  | 11.3 | 2046
2023-08-16 | E:P | 82 | 241 | 345 | 54 | 58 |  |  |  | 6.9 | 2050
2023-08-21 | E:P | 74 | 238.4 | 366 | 84 | 31.6 |  |  |  | 7.1 | 2021
2024-04-02 | E:P | 422 | 167 | 287 | 6 | 5.8 |  |  |  | 4.1 | 1058
2024-07-02 | E:P | 120 | 441 | 875 | 65 | 11.4 |  |  |  | 15 | 2340
2024-07-16 | E:P | 710 | 854 | 1717 | 20 | 19.8 |  |  |  | 26.9 | 1658
2025-03-04 | E:P | 97.5 | 96.5 | 194 | 75 | 5.1 |  |  |  | - | 1330
2025-03-11 | E:P | 42.5 | 7 | 13 | 2 | 1 |  |  |  | - | 680
2025-04-08 | E:P | 10 | 7.3 | 14 | 14 | 5.4 |  |  |  | - | 747
2025-04-21 | E:P | 19.2 | 14.8 | 29 | 21 | 3.8 |  |  |  | - | 922
2025-05-06 | E:P | 20.1 | 16.8 | 33 | 24 | 4.2 |  |  |  | - | 955
2025-05-19 | E:P | 16.4 | 12.8 | 25 | 19 | 4.4 |  |  |  | - | 911
2025-06-02 | E:P | 21.3 | 9.6 | 18 | 22 | 4.6 |  |  |  | - | 990
2025-07-01 | E:P | 160 | 103.8 | 207 | 30 | 13.4 |  |  |  | - | 1859
2025-07-16 | E:P | 250 | 110.3 | 221 | 24 | 21 |  |  |  | - | 495
2025-07-28 | E:P | 52.5 | 163 | 329 | 24 | 20 |  |  |  | - | 561
2025-08-12 | E:P | 64.3 | 125.4 | 252 | 26 | 14.7 |  |  |  | - | 972
2025-08-26 | E:P | 52.5 | 245 | 484 | 45 | 43 |  |  |  | - | 812
2025-09-09 | E:P | 66.2 | 126.5 | 256 | 31 | 25 |  |  |  | - | 740
2025-09-16 | E:P | 32 | 160 | 320 | 13 | 24.6 |  |  |  | - | 973
2025-09-23 | E:P | 53 | 157 | 314 | 14 | 14
* P = Puntual
* C = Compuesta 24h

## ENERGÍA EDAR
CONSUMO ELÉCTRICO
Tarifa | 6.1TD | CUPS | ES0021000016568255TH
Potencia Contratada | P1 | P2 | P3 | P4 | P5 | P6
Kw | 9.3 | 9.3 | 9.3 | 9.3 | 9.3 | 9.3
| P1: CONSUMO RED ENERGÍA ACTIVA (kWh) | CONSUMO ENERGÍA REACTIVA (kVAr) | [5 empty] | EXCESO DE POTENCIA (kWh)
Fecha | P1 (A) | P2 (A) | P3 (A) | P4 (A) | P5 (A) | P6 (A) | P1 (R) | P2 (R) | P3 (R) | P4 (R) | P5 (R) | P6 (R) | P1 (E) | P2 (E) | P3 (E) | P4 (E) | P5 (E) | P6 (E)
2022-01-01 | P1: 50; P2: 38; P6: 120 | 9
2022-02-01 | P1: 49; P2: 38; P6: 102 | 4
2022-03-01 | P1: 53.34; P2: 42.18; P6: 102.96 | 11
2022-04-01 | P1: 50; P2: 39; P6: 103 | 15
2022-05-01 | P1: 52.52; P2: 40.32; P6: 107.72 | 59
2022-06-01 | P1: 51.72; P2: 40.92; P6: 99.84 | 13
2022-07-01 | P1: 50.66; P2: 38.46; P6: 112.48 | 16
2022-08-01 | P1: 51.48; P2: 39.28; P6: 106.68 | 60
2022-09-01 | P1: 52.76; P2: 40.92; P6: 99.84 | 22
2022-10-01 | P1: 13; P2: 13; P6: 26 | 11
2022-11-01 | P1: 12.5; P2: 12.5; P6: 25 | 16
2022-12-01 | P1: 19.5; P2: 19.5; P6: 39 | 70
2023-01-01 | P1: 12.5; P2: 12.5; P6: 25 | 10
2023-02-01 | P1: 12.5; P2: 12.5; P6: 25 | 20
2023-03-01 | P1: 9.25; P2: 9.25; P6: 18.5 | 29
2023-04-01 | P1: 2.5; P2: 2.5; P6: 5 | 30
2023-05-01 | P1: 5.25; P2: 5.25; P6: 10.5 | 31
2023-06-01 | P1: 2.5; P2: 2.5; P6: 5 | 30
2023-07-01 | P1: 6.25; P2: 6.25; P6: 12.5 | 31
2023-08-01 | P1: 3.75; P2: 3.75; P6: 7.5 | 62
2023-09-01 | P1: 3.5; P2: 3.5; P6: 7 | 32
2023-10-01 | P1: 3.25; P2: 3.25; P6: 6.5 | 30
2023-11-01 | P1: 3.5; P2: 3.5; P6: 7 | 30
2023-12-01 | P1: 3.25; P2: 3.25; P6: 6.5 | 30
2024-01-01 | P1: 2.5; P2: 2.5; P6: 5 | 10
2024-02-01 | P1: 3.75; P2: 3.75; P6: 7.5 | 22
2024-03-01 | P1: 3.25; P2: 3.25; P6: 6.5 | 30
2024-04-01 | P1: 3.75; P2: 3.75; P6: 7.5 | 34
2024-05-01 | P1: 3.25; P2: 3.25; P6: 6.5 | 29
2024-06-01 | P1: 3.25; P2: 3.25; P6: 6.5 | 30
2024-07-01 | P1: 3.25; P2: 3.25; P6: 6.5 | 28
2024-08-01 | P1: 3.5; P2: 3.5; P6: 7 | 32
2024-09-01 | P1: 3.5; P2: 3.5; P6: 7 | 32
2024-10-01 | P1: 3.5; P2: 3.5; P6: 7 | 30
2024-11-01 | P1: 3.5; P2: 3.5; P6: 7 | 30
2024-12-01 | P1: 3.5; P2: 3.5; P6: 7 | 33

## REACTIVOS
CONSUMO REACTIVOS
Fecha | Coagulante (kg/mes) | Polielectrolito (kg/mes)
2022-01-01
2022-02-01
2022-03-01
2022-04-01
2022-05-01
2022-06-01
2022-07-01
2022-08-01
2022-09-01
2022-10-01
2022-11-01
2022-12-01
2023-01-01
2023-02-01
2023-03-01
2023-04-01
2023-05-01
2023-06-01
2023-07-01
2023-08-01
2023-09-01
2023-10-01
2023-11-01
2023-12-01
2024-01-01
2024-02-01
2024-03-01
2024-04-01
2024-05-01
2024-06-01
2024-07-01
2024-08-01
2024-09-01
2024-10-01
2024-11-01
2024-12-01

## RESIDUOS
GESTIÓN DE RESIDUOS
| CRIBADOS (RSU) (Tn) | ARENAS (Tn) | GRASAS (Tn) | RESIDUOS PELIGROSOS (Tn) |  |  |  |  | PLÁSTICOS (Tn) |  | LODOS (Tn Materia Húmeda)
Año | 190801 | 190802 | 190809 | 130205 | 150110 | 150202 | 160504 | 160506 | 150102 | 200139 | 190805 | OBSERVACIONES | Fangos Espesados Trasladados (m3)
2022 | [11 empty] | 190801 Traslado interno a EDAR Huete (100 kg)
2023 | [11 empty] | 190801 Traslado interno a EDAR Huete (100 kg)
2024 | [11 empty] | 190801 Traslado interno a EDAR Huete (100 kg)

## OBSERVACIONES
OBSERVACIONES
NO ENTRA CAUDAL DE FORMA REGULAR SALVO CON LLUVIAS INTENSAS