## CAUDALES
CAUDALES ENTRADA-SALIDA
Fecha | Q Entrada (m3/mes) | Q Salida (m3/mes)
2022-01-01 | 568
2022-02-01 | 443
2022-03-01 | 508
2022-04-01 | 814
2022-05-01 | 599
2022-06-01 | 421
2022-07-01 | 627
2022-08-01 | 975
2022-09-01 | 415
2022-10-01 | 594
2022-11-01 | 722
2022-12-01 | 1816
2023-01-01 | 842
2023-02-01 | 839
2023-03-01 | 528
2023-04-01 | 513
2023-05-01 | 421
2023-06-01 | 481
2023-07-01 | 524
2023-08-01 | 837 | 246.1457
2023-09-01 | 412 | 275.1066
2023-10-01 | 437 | 304.25
2023-11-01 | 339 | 276.73
2023-12-01 | 795 | 784.02
2024-01-01 | 818 | 839.37
2024-02-01 | 522 | 522.328
2024-03-01 | 1633 | 1701.0585
2024-04-01 | 825 | 821.3333
2024-05-01 | 306 | 225
2024-06-01 | 510.6667 | 340.6667
2024-07-01 | 792.3333 | 392.3333
2024-08-01 | 1270.6667 | 911.3333
2024-09-01 | 418.3333 | 202.6667
2024-10-01 | 1153.5556 | 1318.7778
2024-11-01 | 559.7778 | 754.5556
2024-12-01 | 529.3333 | 488.3333
2025-01-01 | 802.6667 | 823.3333
2025-02-01 | 705 | 691
2025-03-01 | 2649 | 2791
2025-04-01 | 1766 | 1795
2025-05-02 | 856.7 | 789.7
2025-06-01 | 844.3 | 598.3
2025-07-02 | 2177 | 1774
2025-08-02 | 1927.3 | 1562.3
2025-09-01 | 874.7 | 568.7
2025-10-02 | -
2025-11-01 | -
2025-12-02 | -
* Q Entrada medido entre bombeo y arqueta de reparto
Formulas:
Fecha = [Fecha, row above]+31

## ANALÍTICAS
PARÁMETROS INFLUENTE
Fecha | Muestra | SST (mg/l) | DBO5 (mg/l) | DQO (mg/l) | Nt (mg N/l) | NTK (mg N/l) | N-NH4 (mg N/l) | N-NO3 (mg N/l) | N-NO2 (mg N/l) | Pt (mg P/l) | Conductividad (µS/cm)
11-01-22 | E:P | 13.85 | 30.1 | 45.4 | 27.4 |  |  |  |  | 2.07 | 1267
25-01-22 | E:P | 103.33 | 150 | 198 | 56.8 |  |  |  |  | 6.38 | 1640
08-02-22 | E:P | 60 | 212 | 350 | 59 |  |  |  |  | 6.9 | 1575
22-02-22 | E:P | 51.25 | 75 | 138 | 52.9 |  |  |  |  | 4.69 | 2600
08-03-22 | E:P | 26.67 | 47 | 64.2 | 17.5 |  |  |  |  | 1.56 | 3320
22-03-22 | E:P | 41.67 | 23.3 | 34.6 | 10.1 |  |  |  |  | 1.02 | 924
05-04-22 | E:P | 68.57 | 87 | 214 | 87 |  |  |  |  | 7.2 | 2600
19-04-22 | E:P | 104 | 98 | 178 | 36 |  |  |  |  | 4.6 | 1445
29-04-22 | E:P | 5.2 |  | 145 | 23 |  |  |  |  | 6 | 1837
02-05-22 | E:P | 325 | 310 | 689 | 121 |  |  |  |  | 8.3 | 2710
06-05-22 | E:P | 65 |  |  | 23 |  |  |  |  | 6 | 2186
16-05-22 | E:P | 86.54 | 183 | 345 | 83 |  |  |  |  | 6.1 | 1829
02-06-22 | E:P | 504 | 334 | 674 | 65 |  |  |  |  | 11.6 | 1667
13-06-22 | E:P | 69.6 | 170 | 298 | 51 |  |  |  |  | 7.1 | 1700
28-06-22 | E:P | 97.01 | 190 | 383 | 67 |  |  |  |  | 8.7 | 1654
11-07-22 | E:P | 572.9 | 879 | 1170 | 100 |  |  |  |  | 17.4 | 1051
01-08-22 | E:P | 34.61 | 142 | 273 | 66 |  |  |  |  | 6.65 | 1110
10-08-22 | E:P | 580 | 860 | 1126 | 95 |  |  |  |  | 18 | 1906
05-09-22 | E:P | 519.05 | 432 | 974 | 145 |  |  |  |  | 22.4 | 1883
15-09-22 | E:C | 195 | 224 | 478 | [6 empty] | 1395
19-09-22 | E:P | 386 | 412 | 823 | 130 |  |  |  |  | 19 | 1800
03-10-22 | E:P | 26 | 89 | 130 | 62 |  |  |  |  | 6.5 | 1551
17-10-22 | E:P | 16 | 24.6 | 35 | 27 |  |  |  |  | 2.6 | 1254
03-11-22 | E:P | 38 | 79 | 145 | 86 |  |  |  |  | 4.3 | 2370
14-11-22 | E:P | 100 | 137 | 204 | 46 |  |  |  |  | 3 | 1670
13-12-22 | E:P | 58.57 | 74 | 151 | 54.4 |  |  |  |  | 2.9 | 1320
27-12-22 | E:P | 45.3 | 80 | 190 | 56 |  |  |  |  | 3.2 | 1420
09-01-23 | E:P | 21 | 81.6 | 115 | 52 |  |  |  |  | 2.8 | 218
23-01-23 | E:P | 8 | 49.9 | 134 | 48 |  |  |  |  | 4.2 | 1828
06-02-23 | E:P | 44.6 | 82 | 204 | 56 |  |  |  |  | 5 | 1224
20-02-23 | E:P | 40 | 76.1 | 122 | 31 |  |  |  |  | 2.8 | 979
24-02-23 | E:C | 10 | 15 | 34.9 | [6 empty] | 948
06-03-23 | E:P | 169.3 | 171 | 296 | 26 |  |  |  |  | 6.2 | 718
20-03-23 | E:P | 47 | 71.6 | 159 | 42 |  |  |  |  | 5.4 | 1448
04-04-23 | E:P | 47.33 | 88.6 | 162 | 33 |  |  |  |  | 5.8 | 1036
17-04-23 | E:P | 94.44 | 98 | 281 | 36 |  |  |  |  | 7 | 1229
28-04-23 | E:P | 43 |  | 256 | 77.8 |  |  |  |  | 11 | 1987
08-05-23 | E:P | 63 |  | 145 | 36.9 |  |  |  |  | 4.8 | 1011
15-05-23 | E:P | 11.11 | 78 | 121 | 39.6 |  |  |  |  | 4.1 | 959
29-05-23 | E:P | 96 | 111 | 293 | 49 |  |  |  |  | 4.7 | 1256
12-06-23 | E:P | 286 | 196 | 517 | 53 |  |  |  |  | 7.24 | 1482
26-06-23 | E:P | 150 | 123 | 239 | 17 |  |  |  |  | 4.6 | 526
10-07-23 | E:P | 278.2 | 134 | 578 | 58 |  |  |  |  | 11.2 | 1241
24-07-23 | E:P | 73 | 122 | 242 | 68 |  |  |  |  | 8.7 | 1814
07-08-23 | E:P | 123 | 107 | 559 | 99 |  |  |  |  | 12 | 1711
21-08-23 | E:P | 152 | 128 | 323 | 58 |  |  |  |  | 7.6 | 1463
04-09-23 | E:P | 428 | 383 | 902 | 67 |  |  |  |  | 11.8 | 1254
18-09-23 | E:P | 627.5 | 453 | 616 | 17 |  |  |  |  | 7.4 | 1447
03-10-23 | E:P | 322.22 | 426 | 965 | 82 |  |  |  |  | 15.6 | 1804
16-10-23 | E:P | 32 | 57.9 | 127 | 62 |  |  |  |  | 4.7 | 2730
30-10-23 | E:P | 54 | 150 | 299 | 36 |  |  |  |  | 5.1 | 2660
20-11-23 | E:P | 91 | 73 | 172 | 44 |  |  |  |  | 5.3 | 1686
04-12-23 | E:P | 69 | 68 | 153 | 47 |  |  |  |  | 4.9 | 1985
28-12-23 | E:P | 77 | 70 | 162 | 50 |  |  |  |  | 5.1 | 1870
02-01-24 | E:P | 37.5 | 121 | 154 | 38 |  |  |  |  | 5.2 | 1201
15-01-24 | E:P | 167 | 88 | 194 | 26 |  |  |  |  | 4.6 | 1219
30-01-24 | E:P | 45.7 | 51 | 276 | 33.2 |  |  |  |  | 4.5 | 3470
12-02-24 | E:P | 6 | 15.3 | 60 | 12 |  |  |  |  | 2.4 | 1556
26-02-24 | E:P | 239 | 89.7 | 133 | 16 |  |  |  |  | 2.7 | 1162
05-03-24 | E:C | 36 | 63 | 183 | 14 |  |  |  |  | 3.1 | 1265
11-03-24 | E:C | 478 | 145 | 267 | 10.6 |  |  |  |  | 2.7 | 2680
18-03-24 | E:C | 69 | 68 | 153 | 12.3 |  |  |  |  | 2.9 | 2562
26-03-24 | E:C | 121 | 96 | 220 | 12.9 |  |  |  |  | 3.3 | 2687
02-05-24 | E:C | 98.28 | 396 | 774 | 59 |  |  |  |  | 10.9 | 1381
02-05-24 | E:C | 98.28 | 396 | 774 | 59 |  |  |  |  | 10.9 | 1381
07-05-24 | E:C | 19.4 | 76 | 158 | 28 |  |  |  |  | 4.7 | 1064
07-05-24 | E:C | 19.4 | 76 | 158 | 28 |  |  |  |  | 4.7 | 1064
14-05-24 | E:C | 85 | 85 | 180 | 33 |  |  |  |  | 5.1 | 1540
14-05-24 | E:C | 85 | 85 | 180 | 33 |  |  |  |  | 5.1 | 1540
21-05-24 | E:C | 77 | 88 | 175 | 30 |  |  |  |  | 5 | 1421
21-05-24 | E:C | 77 | 88 | 175 | 30 |  |  |  |  | 5 | 1421
28-05-24 | E:C | 71.4 | 119 | 220 | 45 |  |  |  |  | 6.3 | 1688
28-05-24 | E:C | 71.4 | 119 | 220 | 45 |  |  |  |  | 6.3 | 1688
04-06-24 | E:C | 75 | 82.5 | 166 | 40 |  |  |  |  | 5.5 | 1522
04-06-24 | E:P | 42.7 |  | 72 | 16.8 |  |  |  |  | 1.66 | 540
11-06-24 | E:C | 203.2 | 162 | 316 | 18 |  |  |  |  | 4.8 | 866
13-06-24 | E:P | 4.8 |  | 19 | 9.8 |  |  |  |  | 0.79 | 575
18-06-24 | E:C | 86.9 | 138 | 260 | 36 |  |  |  |  | 5.2 | 1200
25-06-24 | E:C | 46.8 | 111 | 212 | 27 |  |  |  |  | 4.3 | 1054
26-06-24 | E:P | 100 |  | 490 | 121 |  |  |  |  | 3.68 | 1630
02-07-24 | E:C | 62.4 | 128 | 253 | 30 |  |  |  |  | 5.4 | 1140
09-07-24 | E:C | 70 | 128 | 263 | 50 |  |  |  |  | 8.2 | 1478
10-07-24 | E:P | 88 |  | 361 | 39.5 |  |  |  |  | 5.9 | 1360
16-07-24 | E:C | 65.3 | 120 | 259 | 42 |  |  |  |  | 6.9 | 1252
22-07-24 | E:C | 45 | 63 | 182 | 51 |  |  |  |  | 8.2 | 1569
29-07-24 | E:C | 53 | 109 | 236 | 39 |  |  |  |  | 7.7 | 1350
06-08-24 | E:C | 89 | 148 | 321 | 64 |  |  |  |  | 9.2 | 1461
13-08-24 | E:C | 70 | 150 | 310 | 60 |  |  |  |  | 8.3 | 1460
20-08-24 | E:C | 119 | 360 | 736 | 106 |  |  |  |  | 13.8 | 1980
27-08-24 | E:C | 126 | 320 | 740 | 98 |  |  |  |  | 12.1 | 1974
03-09-24 | E:C | 329 | 423 | 845 | 51 |  |  |  |  | 11 | 2017
11-09-24 | E:C | 274 | 400 | 810 | 49 |  |  |  |  | 10 | 2810
17-09-24 | E:C | 322.4 | 459 | 933 | 83 |  |  |  |  | 16 | 1621
24-09-24 | E:C | 304 | 346 | 791 | 71 |  |  |  |  | 12 | 1997
01-10-24 | E:C | 76 | 226 | 475 | 101 |  |  |  |  | 9.8 | 1830
08-10-24 | E:C | 82 | 234 | 481 | 116 |  |  |  |  | 10.6 | 1941
15-10-24 | E:C | 112 | 96 | 207 | 58 |  |  |  |  | 6.3 | 1797
22-10-24 | E:C | 96 | 120 | 216 | 62 |  |  |  |  | 7.6 | 1810
29-10-24 | E:C | 60 | 38.6 | 81 | 12 |  |  |  |  | 2 | 432
05-11-24 | E:C | 48 | 59.3 | 112 | 25 |  |  |  |  | 4.5 | 1218
12-11-24 | E:C | 33.3 | 70.2 | 147 | 36 |  |  |  |  | 5.5 | 1574
19-11-24 | E:C | 39.7 | 60.1 | 124 | 32 |  |  |  |  | 4.6 | 1240
26-11-24 | E:C | 11.5 | 24.6 | 55 | 35 |  |  |  |  | 2.9 | 1450
03-12-24 | E:C | 49.8 | 60.3 | 128 | 37 |  |  |  |  | 4.3 | 1366
10-12-24 | E:C | 60 | 96.3 | 166 | 62 |  |  |  |  | 7.2 | 1841
17-12-24 | E:C | 58.6 | 72 | 151 | 54.4 |  |  |  |  | 5.9 | 1820
23-12-24 | E:C | 49.4 | 68 | 148 | 48 |  |  |  |  | 4.6 | 1462
30-12-24 | E:C | 50.6 | 62 | 132 | 40 |  |  |  |  | 4.6 | 1530
07-01-25 | E:C | 46.1 | 62.7 | 139 | 43 |  |  |  |  | 4.9 | 1650
14-01-25 | E:C | 48.1 | 68.1 | 140 | 45 |  |  |  |  | 5.1 | 1510
17-01-25 | E:P | 158 |  | 359 | 64 |  |  |  |  | 2.28 | 1040
21-01-25 | E:C | 47 | 65 | 131 | 46 |  |  |  |  | 4.7 | 1590
27-01-25 | E:C | 49 | 72 | 143 | 44 |  |  |  |  | 5.29 | 1548
04-02-25 | E:C | 55 | 71.3 | 142 | 9 |  |  |  |  | 4.3 | 2830
04-02-25 | E:P | 79 |  | 141 | 62 |  |  |  |  | 3.44 | 2510
11-02-25 | E:C | 49 | 71.1 | 140 | 19 |  |  |  |  | 4.8 | 1820
18-02-25 | E:C | 35 | 107.3 | 214 | 10 |  |  |  |  | 3.5 | 1839
25-02-25 | E:C | 47.2 | 82.6 | 165.2 | 12 |  |  |  |  | 4.2 | 2163
04-03-25 | E:C | 70 | 46 | 91 | 18 |  |  |  |  | 1.8 | 1139
11-03-25 | E:C | 60.2 | 55.3 | 110 | 14 |  |  |  |  | 3.1 | 1203
19-03-25 | E:C | 50 | 29 | 57 | 24 |  |  |  |  | 0.4 | 1841
25-03-25 | E:C | 52.4 | 53 | 105 | 17 |  |  |  |  | 1.9 | 1394
01-04-25 | E:C | 52.8 | 63.6 | 126 | 16 |  |  |  |  | 2 | 1718
07-04-25 | E:C | 57.3 | 65.3 | 130 | 18 |  |  |  |  | 3.1 | 1749
15-04-25 | E:C | 45 | 115.2 | 230 | 20 |  |  |  |  | 2.1 | 672
21-04-25 | E:C | 51.8 | 73.6 | 147 | 17 |  |  |  |  | 2 | 1383
28-04-25 | E:C | 40 | 59.3 | 118 | 19 |  |  |  |  | 5.6 | 1554
05-05-25 | E:C | 45.6 | 60.7 | 121 | 18 |  |  |  |  | 3.2 | 1203
12-05-25 | E:C | 415 | 64.3 | 128 | 17 |  |  |  |  | 3.6 | 1380
19-05-25 | E:C | 370 | 105.3 | 210 | 35 |  |  |  |  | 8 | 1231
26-05-25 | E:C | 276 | 76.1 | 153 | 23 |  |  |  |  | 4.9 | 1340
02-06-25 | E:C | 353 | 81.6 | 163 | 25 |  |  |  |  | 5.5 | 1370
09-06-25 | E:C | 340 | 77.1 | 155 | 20 |  |  |  |  | 4.6 | 1330
16-06-25 | E:C | 40 | 18.9 | 37 | 22 |  |  |  |  | 1.6 | 950
23-06-25 | E:C | 124 | 50.7 | 103 | 21 |  |  |  |  | 3.1 | 1210
01-07-25 | E:C | 330 | 275 | 553 | 55 |  |  |  |  | 16.4 | 996
08-07-25 | E:C | 208.2 | 154.9 | 312 | 32 |  |  |  |  | 7 | 1052
14-07-25 | E:C | 1515 | 828.3 | 1659 | 83 |  |  |  |  | 33.4 | 1180
21-07-25 | E:C | 688 | 468.1 | 941 | 47 |  |  |  |  | 18 | 1110
28-07-25 | E:C | 125 | 688.5 | 1379 | 40 |  |  |  |  | 7.6 | 1377
04-08-25 | E:C | 210.1 | 402.8 | 810 | 42 |  |  |  |  | 10 | 1175
05-08-25 | E:P | 162 |  | 660 | 105 |  |  |  |  | 5.9 | 1380
11-08-25 | E:C | 94 | 101 | 204 | 102 |  |  |  |  | 7.9 | 1243
12-08-25 | E:P | 342 |  | 760 | 121 |  |  |  |  | 7.3 | 1560
19-08-25 | E:C | 112.2 | 50.2 | 104 | 62 |  |  |  |  | 5.2 | 1217
25-08-25 | E:C | 217.5 | 103 | 202 | 47 |  |  |  |  | 6.1 | 1152
01-09-25 | E:C | 159.1 | 164.2 | 331 | 56 |  |  |  |  | 9.8 | 1207
09-09-25 | E:C | 52 | 61.5 | 123 | 19 |  |  |  |  | 5.4 | 2061
15-09-25 | E:C | 58 | 65 | 130 | 20 |  |  |  |  | 5.2 | 2097
22-09-25 | E:C | 84 | 99 | 198 | 34 |  |  |  |  | 7.2 | 4290
29-09-25 | E:C | 85.9 | 89 | 181 | 29 |  |  |  |  | 6.2 | 3650
* P = Puntual
* C = Compuesta 24h

## ENERGÍA EDAR
CONSUMO ELÉCTRICO
Tarifa | 6.1TD | CUPS | ES0021000016306059PE
Potencia Contratada | P1 | P2 | P3 | P4 | P5 | P6
Kw | 10.392 | 10.392 | 10.392 | 10.392 | 10.392 | 10.392
| P1: CONSUMO RED ENERGÍA ACTIVA (kWh) | CONSUMO ENERGÍA REACTIVA (kVAr) | [5 empty] | EXCESO DE POTENCIA (kWh)
Fecha | P1 (A) | P2 (A) | P3 (A) | P4 (A) | P5 (A) | P6 (A) | P1 (R) | P2 (R) | P3 (R) | P4 (R) | P5 (R) | P6 (R) | P1 (E) | P2 (E) | P3 (E) | P4 (E) | P5 (E) | P6 (E)
2022-01-01 | 437.68 | 333.2 | 0 | 0 | 0 | 1019.68
2022-02-01 | 427.44 | 332.4 | 0 | 0 | 0 | 848.08
2022-03-01 | 0 | 482.12 | 380.76 | 0 | 0 | 881.92
2022-04-01 | 0 | 0 | 0 | 449.28 | 349.68 | 913.04
2022-05-01 | 0 | 0 | 0 | 460.72 | 357.28 | 910.16
2022-06-01 | 0 | 0 | 467.44 | 363.68 | 0 | 871.52
2022-07-01 | 464.28 | 358.76 | 0 | 0 | 0 | 1009.12
2022-08-01 | 0 | 0 | 483.6 | 373.92 | 0 | 952.8
2022-09-01 | 0 | 0 | 466.4 | 361.6 | 0 | 868.4
2022-10-01 | 0 | 0 | 0 | 427.28 | 325.92 | 1036.32
2022-11-01 | 0 | 509.6 | 385.04 | 0 | 0 | 953.6
2022-12-01 | 498 | 384.16 | 0 | 0 | 0 | 1129.92
2023-01-01 | 553.72 | 421.16 | 0 | 0 | 0 | 1184.88
2023-02-01 | 542 | 438 | 0 | 0 | 0 | 1093
2023-03-01 | 0 | 578 | 470 | 0 | 0 | 1096
2023-04-01 | 0 | 0 | 0 | 519 | 414 | 1190
2023-05-01 | 0 | 0 | 0 | 594 | 458 | 1153
2023-06-01 | 0 | 0 | 619 | 492 | 0 | 1201
2023-07-01 | 446 | 347 | 0 | 0 | 0 | 984
2023-08-01 | 0 | 0 | 456 | 354 | 0 | 899
2023-09-01 | 0 | 0 | 429 | 323 | 0 | 847
2023-10-01 | 0 | 0 | 0 | 415 | 316 | 884
2023-11-01 | 0 | 426 | 328 | 0 | 0 | 920
2023-12-01 | 407 | 310 | 0 | 0 | 0 | 1222
2024-01-01 | 456 | 354 | 0 | 0 | 0 | 893
2024-02-01 | 436 | 338 | 0 | 0 | 0 | 832
2024-03-01 | 0 | 467 | 358 | 0 | 0 | 981
2024-04-01 | 0 | 0 | 0 | 447 | 344 | 825
2024-05-01 | 0 | 0 | 0 | 442 | 343 | 875
2024-06-01 | 0 | 0 | 392 | 302 | 0 | 880
2024-07-01 | 446 | 348 | 0 | 0 | 0 | 823
2024-08-01 | 0 | 0 | 411.241 | 314.044 | 0 | 874.958
2024-09-01 | 0 | 0 | 381 | 295 | 0 | 774
2024-10-01 | 0 | 0 | 0 | 441 | 331 | 779
2024-11-01 | 0 | 381 | 296 | 0 | 0 | 846
2024-12-01 | 3.43 | 403 | 306 | 0 | 0 | 0

## REACTIVOS
CONSUMO REACTIVOS
Fecha | Coagulante (kg/mes) | Polielectrolito (kg/mes)
2022-01-01
2022-02-01
2022-03-01
2022-04-01
2022-05-01
2022-06-01
2022-07-01
2022-08-01
2022-09-01
2022-10-01
2022-11-01
2022-12-01
2023-01-01
2023-02-01
2023-03-01
2023-04-01
2023-05-01
2023-06-01
2023-07-01
2023-08-01
2023-09-01
2023-10-01
2023-11-01
2023-12-01
2024-01-01
2024-02-01
2024-03-01
2024-04-01
2024-05-01
2024-06-01
2024-07-01
2024-08-01
2024-09-01
2024-10-01
2024-11-01
2024-12-01

## RESIDUOS
GESTIÓN DE RESIDUOS
| CRIBADOS (RSU) (Tn) | ARENAS (Tn) | GRASAS (Tn) | RESIDUOS PELIGROSOS (Tn) |  |  |  |  | PLÁSTICOS (Tn) |  | LODOS (Tn Materia Húmeda)
Año | 190801 | 190802 | 190809 | 130205 | 150110 | 150202 | 160504 | 160506 | 150102 | 200139 | 190805 | OBSERVACIONES | Fangos Espesados Trasladados (m3)
2022 | [11 empty] | 190801 Traslado interno a EDAR Carrascosa del Campo (100 kg)
2023 | [11 empty] | 190801 Traslado interno a EDAR Carrascosa del Campo (100 kg)
2024 | [11 empty] | 190801 Traslado interno a EDAR Carrascosa del Campo (100 kg)

## OBSERVACIONES
OBSERVACIONES