## CAUDALES
CAUDALES ENTRADA-SALIDA
Fecha | Q Entrada (m3/mes) | Q Salida (m3/mes)
2022-01-01 | 306 | 150
2022-02-01 | 346 | 203
2022-03-01 | 733 | 630
2022-04-01 | 803 | 649
2022-05-01 | 315 | 34
2022-06-01 | 239 | 19
2022-07-01 | 516 | 153
2022-08-01 | 1075 | 808
2022-09-01 | 245 | 21
2022-10-01 | 595 | 425
2022-11-01 | 657 | 481
2022-12-01 | 2378 | 1916
2023-01-01 | 1694 | 1654
2023-02-01 | 1657 | 1618
2023-03-01 | 608 | 464
2023-04-01 | 417 | 203.5
2023-05-01 | 256 | 160.5
2023-06-01 | 641 | 535
2023-07-01 | 539 | 188
2023-08-01 | 1024 | 786
2023-09-01 | 485 | 501
2023-10-01 | 662 | 641
2023-11-01 | 515 | 426
2023-12-01 | 515 | 510
2024-01-01 | 780 | 821
2024-02-01 | 441 | 442
2024-03-01 | 2553 | 2174
2024-04-01 | 701 | 646
2024-05-01 | 243 | 189
2024-06-01 | 356 | 271
2024-07-01 | 366 | 180
2024-08-01 | 1201 | 915
2024-09-01 | 551 | 329
2024-10-01 | 1332 | 1329
2024-11-01 | 208.3333 | 126.3333
2024-12-01 | 268.6667 | 235.6667
2025-01-01 | 760 | 758
2025-02-01 | 373 | 261
2025-03-01 | 2722 | 2513
2025-04-01 | 1794 | 1177
2025-05-02 | 220 | 299
2025-06-01 | 311 | 109
2025-07-02 | 610 | 399
2025-08-02 | 850 | 714
2025-09-01 | 429 | 264
2025-10-02 | - | -
2025-11-01 | - | -
2025-12-02 | - | -
* Q Entrada medido entre bombeo agua bruta y tamiz
Formulas:
Fecha = [Fecha, row above]+31

## ANALÍTICAS
PARÁMETROS INFLUENTE
Fecha | Muestra | SST (mg/l) | DBO5 (mg/l) | DQO (mg/l) | Nt (mg N/l) | NTK (mg N/l) | N-NH4 (mg N/l) | N-NO3 (mg N/l) | N-NO2 (mg N/l) | Pt (mg P/l) | Conductividad (µS/cm)
03-01-22 | E:P | 18 | 47 | 91 | 24.8 |  |  |  |  | 2.17 | 1436
19-01-22 | E:P | 75.38 | 117 | 180 | 53.4 |  |  |  |  | 4.81 | 2100
02-02-22 | E:P | 47.27 | 184 | 273 | 51 |  |  |  |  | 4.78 | 2450
16-02-22 | E:P | 85.33 | 164 | 298 | 49.8 |  |  |  |  | 4.67 | 2000
02-03-22 | E:P | 33.8 | 150 | 238 | 52.2 |  |  |  |  | 5.13 | 2380
15-03-22 | E:P | 33.33 | 75.7 | 96.9 | 26.3 |  |  |  |  | 2.47 | 1645
30-03-22 | E:P | 21.54 | 16.6 | 45.5 | 8.88 |  |  |  |  | 0.4 | 822
12-04-22 | E:P | 37.6 | 70 | 215 | 57.9 |  |  |  |  | 4.28 | 1818
27-04-22 | E:P | 87.27 | 60 | 124 | 40 |  |  |  |  | 2.5 | 560
11-05-22 | E:P | 60 | 72 | 181 | 43.2 |  |  |  |  | 4.26 | 2510
18-05-22 | E:P | 60.42 | 134 | 240 | 55 |  |  |  |  | 5.7 | 2480
30-05-22 | E:P | 66.67 | 325 | 665 | 42 |  |  |  |  | 4.6 | 2460
13-06-22 | E:P | 112 | 668 | 1345 | 63 |  |  |  |  | 18.1 | 2510
28-06-22 | E:P | 59.26 | 274 | 454 | 46 |  |  |  |  | 5.1 | 2044
30-06-22 | E:P | 71600 |  | 6475 | 71.5 |  |  |  |  | 14 | 3266
11-07-22 | E:P | 1000 | 780 | 1702 | 97 |  |  |  |  | 22.2 | 12390
26-07-22 | E:P | 174.29 | 128 | 239 | 53 |  |  |  |  | 4.9 | 2110
08-08-22 | E:P | 182.35 | 66 | 136 | 74 |  |  |  |  | 7.5 | 10006
22-08-22 | E:P | 97.92 | 102 | 158 | 75 |  |  |  |  | 1.15 | 6910
05-09-22 | E:P | 719.3 | 711 | 1222 | 105 |  |  |  |  | 19.4 | 2510
19-09-22 | E:P | 41 | 59 | 118 | 33 |  |  |  |  | 3.6 | 2580
03-10-22 | E:P | 855 | 1020 | 1532 | 202 |  |  |  |  | 27.1 | 3710
18-10-22 | E:P | 214 | 436 | 748 | 61 |  |  |  |  | 15.1 | 2870
02-11-22 | E:P | 62 | 146 | 223 | 76 |  |  |  |  | 7.8 | 3300
14-11-22 | E:P | 154.55 | 147 | 227 | 51 |  |  |  |  | 5.2 | 2112
28-11-22 | E:P | 234 | 268 | 405 | 30 |  |  |  |  | 9.6 | 1168
12-12-22 | E:P | 186 | 212 | 367 | 37.5 |  |  |  |  | 8 | 1154
27-12-22 | E:P | 69.23 | 52 | 77 | 68.25 |  |  |  |  | 5.5 | 3050
09-01-23 | E:P | 81 | 82 | 164 | 25.5 |  |  |  |  | 3.8 | 1090
23-01-23 | E:P | 29 | 19 | 35 | 28.5 |  |  |  |  | 1.6 | 1944
06-02-23 | E:P | 19 | 10.5 | 18 | 23.25 |  |  |  |  | 1.3 | 1550
20-02-23 | E:P | 7.94 | 13.5 | 15 | 19.5 |  |  |  |  | 0.35 | 1532
06-03-23 | E:P | 8.82 | 6 | 15 | 17.4 |  |  |  |  | 0.42 | 1532
20-03-23 | E:P | 93.22 | 142 | 279 | 87 |  |  |  |  | 6.3 | 3470
03-04-23 | E:P | 127.08 | 162 | 351 | 104 |  |  |  |  | 6 | 2468
17-04-23 | E:P | 113.11 | 164 | 306 | 86 |  |  |  |  | 7 | 2750
03-05-23 | E:P | 132 | 277 | 538 | 130 |  |  |  |  | 10.8 | 2821
15-05-23 | E:P | 55 | 97 | 184 | 82.4 |  |  |  |  | 7.9 | 2830
29-05-23 | E:P | 64 | 157 | 333 | 29 |  |  |  |  | 8.1 | 2741
26-06-23 | E:P | 39 | 51 | 76 | 14 |  |  |  |  | 4.1 | 2334
30-06-23 | E:P | 65 |  | 488 | 75.5 |  |  |  |  | 11 | 981
07-07-23 | E:P | 9.3 |  | 89 | 34.5 |  |  |  |  | 4.7 | 1993
10-07-23 | E:P | 49 | 104 | 197 | 33 |  |  |  |  | 5.1 | 3910
24-07-23 | E:P | 29 | 54 | 103 | 49 |  |  |  |  | 8.7 | 2116
07-08-23 | E:P | 71 | 85 | 176 | 83 |  |  |  |  | 7.5 | 2087
21-08-23 | E:P | 44 | 57.4 | 86 | 77 |  |  |  |  | 10.3 | 2101
04-09-23 | E:P | 92 | 164 | 327 | 70 |  |  |  |  | 11 | 1984
18-09-23 | E:P | 38.2 | 108.5 | 156 | 49 |  |  |  |  | 8.3 | 2003
02-10-23 | E:P | 67 | 221 | 432 | 83 |  |  |  |  | 8.2 | 2014
16-10-23 | E:P | 75 | 281 | 543 | 58 |  |  |  |  | 9.8 | 2011
30-10-23 | E:P | 19.6 |  | 143 | 23 |  |  |  |  | 6.2 | 2007
13-11-23 | E:P | 26.3 | 42 | 80 | 20 |  |  |  |  | 2.7 | 2039
27-11-23 | E:P | 24 | 17 | 58 | 29 |  |  |  |  | 4.2 | 2026
11-12-23 | E:P | 22.6 | 14.2 | 38 | 23 |  |  |  |  | 4.1 | 1927
26-12-23 | E:P | 23 | 17.6 | 42 | 25 |  |  |  |  | 4 | 2025
08-01-24 | E:P | 35 | 24.3 | 54 | 8 |  |  |  |  | 2 | 2110
22-01-24 | E:P | 3.7 | 11.9 | 52 | 8 |  |  |  |  | 0.9 | 1610
05-02-24 | E:P | 15.3 | 93 | 182 | 22 |  |  |  |  | 3.9 | 1330
19-02-24 | E:P | 55.4 | 137 | 298 | 54 |  |  |  |  | 6.8 | 2750
04-03-24 | E:P | 15 | 133 | 281 | 32 |  |  |  |  | 5.7 | 1714
11-03-24 | E:P | 22.1 | 94 | 197 | 29 |  |  |  |  | 4.3 | 1990
18-03-24 | E:P | 3.3 | 36 | 75 | 12 |  |  |  |  | 1.6 | 833
26-03-24 | E:P | 19 | 66 | 150 | 15 |  |  |  |  | 1.7 | 1001
03-04-24 | E:P | 48 | 13 | 23 | 11 |  |  |  |  | 1.7 | 726
10-04-24 | E:P | 28 | 77 | 150 | 14 |  |  |  |  | 3.6 | 997
17-04-24 | E:P | 16 | 64.2 | 158 | 16 |  |  |  |  | 2.5 | 1273
24-04-24 | E:P | 25 | 69 | 141 | 18 |  |  |  |  | 2.3 | 1082
02-05-24 | E:P | 74 | 192 | 362 | 67 |  |  |  |  | 7.4 | 4060
08-05-24 | E:P | 29 | 92.6 | 190 | 26 |  |  |  |  | 3.8 | 1620
15-05-24 | E:P | 68.9 | 90 | 182 | 39 |  |  |  |  | 5.2 | 2340
22-05-24 | E:P | 49 | 71 | 155 | 25 |  |  |  |  | 4.3 | 1984
28-05-24 | E:P | 52 |  | 204 | 49 |  |  |  |  | 5.5 | 2570
05-06-24 | E:P | 60 | 92 | 180 | 40 |  |  |  |  | 5 | 1993
12-06-24 | E:P | 60.1 | 116 | 227 | 19 |  |  |  |  | 3 | 1940
19-06-24 | E:P | 55 | 109 | 207 | 35 |  |  |  |  | 4 | 2030
26-06-24 | E:P | 13.3 | 71.2 | 129 | 37 |  |  |  |  | 5.8 | 2055
27-06-24 | E:P | 127 |  | 374 | 64 |  |  |  |  | 5.6 | 2130
03-07-24 | E:P | 49 | 79 | 158 | 30 |  |  |  |  | 4.4 | 1988
11-07-24 | E:P | 110 |  | 325 | 77 |  |  |  |  | 5.3 | 7480
17-07-24 | E:P | 42 | 58.9 | 201 | 35 |  |  |  |  | 5.5 | 1977
24-07-24 | E:P | 28.1 | 273 | 536 | 73 |  |  |  |  | 8 | 2630
31-07-24 | E:P | 47 | 125 | 221 | 33 |  |  |  |  | 5.2 | 2250
07-08-24 | E:P | 126.2 | 266 | 509 | 95 |  |  |  |  | 9.9 | 3820
13-08-24 | E:P | 61 | 183 | 355 | 71 |  |  |  |  | 7.9 | 2340
21-08-24 | E:P | 81.1 | 456 | 958 | 166 |  |  |  |  | 16 | 2870
28-08-24 | E:P | 49 | 129 | 240 | 44 |  |  |  |  | 7.5 | 2210
04-09-24 | E:P | 157.8 | 234 | 438 | 144 |  |  |  |  | 9.1 | 3250
11-09-24 | E:P | 66 | 174 | 325 | 71 |  |  |  |  | 8.2 | 2850
18-09-24 | E:P | 115 | 175 | 374 | 58 |  |  |  |  | 8.5 | 3400
25-09-24 | E:P | 71 | 185 | 405 | 72 |  |  |  |  | 8.1 | 2850
02-10-24 | E:P | 73.4 | 217 | 476 | 65 |  |  |  |  | 6.5 | 2440
09-10-24 | E:P | 85 | 193 | 412 | 70 |  |  |  |  | 7.1 | 2230
16-10-24 | E:P | 54.9 | 228 | 492 | 45 |  |  |  |  | 9.1 | 1645
23-10-24 | E:P | 69 | 159 | 342 | 59 |  |  |  |  | 5.2 | 2430
29-10-24 | E:P | 45.3 | 333 | 728 | 7 |  |  |  |  | 2.1 | 628
06-11-24 | E:P | 55 | 155 | 336 | 54 |  |  |  |  | 4.3 | 1893
12-11-24 | E:P | 165.5 | 211 | 460 | 75 |  |  |  |  | 9.3 | 3080
20-11-24 | E:P | 73 | 190 | 412 | 69 |  |  |  |  | 8 | 2580
26-11-24 | E:P | 52.9 | 279 | 612 | 61 |  |  |  |  | 8.6 | 2540
03-12-24 | E:P | 69 | 255 | 550 | 62 |  |  |  |  | 8.3 | 2550
10-12-24 | E:P | 92.2 | 210 | 451 | 63 |  |  |  |  | 8.1 | 2320
17-12-24 | E:P | 85 | 185 | 398 | 59 |  |  |  |  | 7.9 | 2250
24-12-24 | E:P | 66 | 188 | 409 | 62 |  |  |  |  | 7.8 | 2160
31-12-24 | E:P | 91 | 144 | 310 | 58 |  |  |  |  | 8.1 | 2000
08-01-25 | E:P | 103 | 209 | 455 | 60 |  |  |  |  | 7.7 | 2310
15-01-25 | E:P | 82 | 149 | 325 | 49 |  |  |  |  | 5.3 | 2150
22-01-25 | E:P | 95 | 139 | 300 | 50 |  |  |  |  | 6.2 | 2200
29-01-25 | E:P | 75 | 90.3 | 196 | 29 |  |  |  |  | 5 | 1642
05-02-25 | E:P | 99 | 96.7 | 210 | 35 |  |  |  |  | 6.3 | 2080
12-02-25 | E:P | 88.6 | 91.3 | 200 | 57 |  |  |  |  | 5 | 2270
19-02-25 | E:P | 91 | 92.5 | 202 | 49 |  |  |  |  | 5.5 | 2180
26-02-25 | E:P | 127.7 | 202 | 443 | 37 |  |  |  |  | 10.7 | 3930
05-03-25 | E:P | 61 | 134 | 290 | 57 |  |  |  |  | 4.8 | 1420
12-03-25 | E:P | 35.5 | 57.6 | 132 | 23 |  |  |  |  | 3.4 | 1347
18-03-25 | E:P | 31 | 65 | 126 | 27 |  |  |  |  | 4.2 | 1356
25-03-25 | E:P | 10 | 21.6 | 53 | 19 |  |  |  |  | 2 | 1512
01-04-25 | E:P | 68.4 | 80.6 | 202 | 37 |  |  |  |  | 4.9 | 1584
08-04-25 | E:P | 51.51 | 59.7 | 135 | 27 |  |  |  |  | 3.4 | 2360
15-04-25 | E:P | 73 | 63.1 | 151 | 42 |  |  |  |  | 3.6 | 2108
22-04-25 | E:P | 73.7 | 90.3 | 207 | 23 |  |  |  |  | 5.3 | 1662
29-04-25 | E:P | 77 | 104.9 | 240 | 35 |  |  |  |  | 4.2 | 2139
06-05-25 | E:P | 72 | 158.3 | 356 | 86.4 |  |  |  |  | 6.1 | 2090
13-05-25 | E:P | 74.3 | 96.8 | 221 | 39 |  |  |  |  | 5 | 1979
20-05-25 | E:P | 84.3 | 151.6 | 369 | 69 |  |  |  |  | 6.8 | 3160
27-05-25 | E:P | 76.64 | 128.6 | 301 | 47 |  |  |  |  | 6 | 2177
03-06-25 | E:P | 76.7 | 127.4 | 283 | 110 |  |  |  |  | 5.7 | 2220
10-06-25 | E:P | 46.9 | 128.4 | 290 | 75 |  |  |  |  | 5.9 | 2145
17-06-25 | E:P | 75.7 | 58.6 | 141 | 82 |  |  |  |  | 4.4 | 2169
24-06-25 | E:P | 56.4 | 116.4 | 260 | 72 |  |  |  |  | 5.1 | 2345
01-07-25 | E:P | 63.4 | 142.2 | 317 | 70 |  |  |  |  | 7.7 | 2470
08-07-25 | E:P | 70.2 | 101.2 | 235 | 73 |  |  |  |  | 5.6 | 2358
15-07-25 | E:P | 77.4 | 174.5 | 388 | 72 |  |  |  |  | 7.8 | 2710
22-07-25 | E:P | 66.9 | 105.2 | 246 | 56 |  |  |  |  | 6.8 | 1865
29-07-25 | E:P | 82.6 | 271.1 | 612 | 61 |  |  |  |  | 6.8 | 2380
05-08-25 | E:P | 71.2 | 151.7 | 354 | 69 |  |  |  |  | 7.1 | 1850
12-08-25 | E:P | 69.8 | 131.2 | 300 | 72 |  |  |  |  | 6.9 | 1980
19-08-25 | E:P | 68.7 | 176.8 | 415 | 79 |  |  |  |  | 9.3 | 2420
26-08-25 | E:P | 82.6 | 266.3 | 612 | 61 |  |  |  |  | 6.8 | 2380
02-09-25 | E:P | 71.8 | 238.1 | 531 | 61 |  |  |  |  | 11.7 | 2430
09-09-25 | E:P | 67.3 | 205.6 | 508 | 73 |  |  |  |  | 12.05 | 3090
16-09-25 | E:P | 62.8 | 215.3 | 485 | 81 |  |  |  |  | 12.4 | 3750
23-09-25 | E:P | 68.2 | 170.4 | 389 | 94 |  |  |  |  | 10.2 | 2676
30-09-25 | E:P | 73.6 | 124.2 | 293 | 107 |  |  |  |  | 8.1 | 1602
* P = Puntual
* C = Compuesta 24h

## ENERGÍA EDAR
CONSUMO ELÉCTRICO
Tarifa | 6.1TD | CUPS | ES0021000016862468GS
Potencia Contratada | P1 | P2 | P3 | P4 | P5 | P6
Kw | 3 | 3 | 3 | 3 | 3 | 3
| P1: CONSUMO RED ENERGÍA ACTIVA (kWh) | CONSUMO ENERGÍA REACTIVA (kVAr) | [5 empty] | EXCESO DE POTENCIA (kWh)
Fecha | P1 (A) | P2 (A) | P3 (A) | P4 (A) | P5 (A) | P6 (A) | P1 (R) | P2 (R) | P3 (R) | P4 (R) | P5 (R) | P6 (R) | P1 (E) | P2 (E) | P3 (E) | P4 (E) | P5 (E) | P6 (E)
2022-01-01 | 0 | 0 | 0 | 0 | 0 | 0
2022-02-01 | 0 | 0 | 0 | 0 | 0 | 0
2022-03-01 | 0 | 0 | 0 | 0 | 0 | 0
2022-04-01 | 225.84 | 305.28 | 106.32 | 121.76 | 100.08 | 1143.36
2022-05-01 | 0 | 0 | 0 | 0 | 0 | 0
2022-06-01 | 0 | 0 | 0 | 0 | 0 | 0
2022-07-01 | 0 | 0 | 0 | 0 | 0 | 0
2022-08-01 | 122.88 | 81.92 | 267.8 | 332.04 | 93.56 | 1146.68
2022-09-01 | 0 | 0 | 0 | 0 | 0 | 0
2022-10-01 | 0 | 0 | 0 | 0 | 0 | 0
2022-11-01 | 0 | 0 | 0 | 0 | 0 | 0
2022-12-01 | 157.52 | 252.56 | 225.52 | 219.28 | 87.68 | 1177.68
2023-01-01 | 0 | 0 | 0 | 0 | 0 | 0
2023-02-01 | 127.92 | 98.4 | 0 | 0 | 0 | 265.68
2023-03-01 | 0 | 0 | 0 | 0 | 0 | 0
2023-04-01 | 0 | 0 | 0 | 0 | 0 | 0
2023-05-01 | 0 | 0 | 0 | 0 | 0 | 0
2023-06-01 | 0 | 0 | 206 | 373 | 0 | 1669 |  |  | 3 | 37 | 24 | 129
2023-07-01 | 0 | 0 | 0 | 0 | 0 | 0
2023-08-01 | 0 | 0 | 0 | 0 | 0 | 0
2023-09-01 | 0 | 0 | 0 | 0 | 0 | 0
2023-10-01 | 0 | 0 | 0 | 468 | 176 | 1556 | 2 | 1 | 6 | 7 | 3 | 20
2023-11-01 | 0 | 127 | 93 | 0 | 0 | 290
2023-12-01 | 106 | 77 | 0 | 0 | 0 | 322 | 1 | 1 |  |  |  | 2
2024-01-01 | 139 | 101 | 0 | 0 | 0 | 284 | 2 | 1 |  |  |  | 1
2024-02-01 | 117 | 91 | 0 | 0 | 0 | 261 | [5 empty] | 2
2024-03-01 | 0 | 149 | 115 | 0 | 0 | 374 |  | 13 | 10 |  |  | 32
2024-04-01 | 0 | 0 | 0 | 136 | 102 | 298 |  |  |  | 2 | 1 | 10
2024-05-01 | 0 | 0 | 0 | 122 | 92 | 272 |  |  |  | 2 | 2 | 2
2024-06-01 | 0 | 0 | 112 | 87 | 0 | 278 |  |  |  | 1 |  | 1
2024-07-01 | 130 | 98 | 0 | 0 | 0 | 269 | 2 | 1 |  |  |  | 2
2024-08-01 | 0 | 0 | 150.197 | 112.276 | 0 | 342.465
2024-09-01 | 0 | 0 | 151 | 114 | 0 | 333
2024-10-01 | 0 | 0 | 0 | 143 | 111 | 315
2024-11-01 | 0 | 111 | 85 | 0 | 0 | 277
2024-12-01 | 1.01 | 112 | 85 | 0 | 0 | 0

## REACTIVOS
CONSUMO REACTIVOS
Fecha | Coagulante (kg/mes) | Polielectrolito (kg/mes)
2022-01-01
2022-02-01
2022-03-01
2022-04-01
2022-05-01
2022-06-01
2022-07-01
2022-08-01
2022-09-01
2022-10-01
2022-11-01
2022-12-01
2023-01-01
2023-02-01
2023-03-01
2023-04-01
2023-05-01
2023-06-01
2023-07-01
2023-08-01
2023-09-01
2023-10-01
2023-11-01
2023-12-01
2024-01-01
2024-02-01
2024-03-01
2024-04-01
2024-05-01
2024-06-01
2024-07-01
2024-08-01
2024-09-01
2024-10-01
2024-11-01
2024-12-01

## RESIDUOS
GESTIÓN DE RESIDUOS
| CRIBADOS (RSU) (Tn) | ARENAS (Tn) | GRASAS (Tn) | RESIDUOS PELIGROSOS (Tn) |  |  |  |  | PLÁSTICOS (Tn) |  | LODOS (Tn Materia Húmeda)
Año | 190801 | 190802 | 190809 | 130205 | 150110 | 150202 | 160504 | 160506 | 150102 | 200139 | 190805 | OBSERVACIONES | Fangos Espesados Trasladados (m3)
2022 | [11 empty] | 190801 Traslado interno a EDAR Montalbo (100 kg)
2023 | [11 empty] | 190801 Traslado interno a EDAR Montalbo (100 kg)
2024 | [11 empty] | 190801 Traslado interno a EDAR Montalbo (100 kg)

## OBSERVACIONES
OBSERVACIONES