## CAUDALES
CAUDALES ENTRADA-SALIDA
Fecha | Q Entrada (m3/mes) | Q Salida (m3/mes)
2022-01-01 | 327 | 2616
2022-02-01 | 152 | 2761
2022-03-01 | 439 | 4456
2022-04-01 | 494 | 2449
2022-05-01 | 268 | 1313
2022-06-01 | 109 | 17
2022-07-01 | 170 | -
2022-08-01 | 223 | 1
2022-09-01 | 209 | 283
2022-10-01 | 119 | 338
2022-11-01 | 110 | 437
2022-12-01 | 783 | 4338
2023-01-01 | 132 | 703
2023-02-01 | 276 | 2163
2023-03-01 | 401 | 2406
2023-04-01 | 33 | 100
2023-05-01 | 79 | 69
2023-06-01 | 126 | 505
2023-07-01 | 233 | 1
2023-08-01 | 294 | 53
2023-09-01 | 162 | 73
2023-10-01 | 257 | 1570
2023-11-01 | 634 | 3637
2023-12-01 | 371 | 1811
2024-01-01 | 492 | 3370
2024-02-01 | 337 | 2152
2024-03-01 | 1221.3333 | 4931.6667
2024-04-01 | 1165.6667 | 4562.3333
2024-05-01 | 587 | 1945
2024-06-01 | 314 | 585.5556
2024-07-01 | 305 | 172.4444
2024-08-01 | 417.6667 | 548.6667
2024-09-01 | 150.3333 | 58.3333
2024-10-01 | 215 | 1697
2024-11-01 | 218.3333 | 1055.3333
2024-12-01 | 303.6667 | 1541.6667
2025-01-01 | 295 | 1583
2025-02-01 | 400 | 1994
2025-03-01 | 559 | 3813
2025-04-01 | 846 | 3635
2025-05-02 | 165 | 752
2025-06-01 | 356 | 39
2025-07-02 | 358 | 97
2025-08-02 | 316 | 29
2025-09-01 | 374 | 225
2025-10-02 | - | -
2025-11-01 | - | -
2025-12-02 | - | -
* Q Entrada medido entre bombeo agua bruta y arqueta de reparto
* Q Salida medido en incidencia 2022
Formulas:
Fecha = [Fecha, row above]+31

## ANALÍTICAS
PARÁMETROS INFLUENTE
Fecha | Muestra | SST (mg/l) | DBO5 (mg/l) | DQO (mg/l) | Nt (mg N/l) | NTK (mg N/l) | N-NH4 (mg N/l) | N-NO3 (mg N/l) | N-NO2 (mg N/l) | Pt (mg P/l) | Conductividad (µS/cm)
2022-01-03 | E:P | 82 | 120 | 180 | 23.8 | - | - | - | - | 4.81 | 3020
2022-01-17 | E:P | 87.27 | 65 | 177 | 26.7 | - | - | - | - | 5.02 | 2590
2022-02-01 | E:P | 95.56 | 195 | 290 | 25.1 | - | - | - | - | 4.78 | 2140
2022-02-14 | E:P | 302.22 | 310 | 358 | 23.9 | - | - | - | - | 6.7 | 2170
2022-02-28 | E:P | 54.55 | 208 | 498 | 20 | - | - | - | - | 5.71 | 2170
2022-03-14 | E:P | 165.56 | 105 | 154 | 26.7 | - | - | - | - | 1.64 | 554
2022-03-28 | E:P | 26 | 24.1 | 50.5 | 21.8 | - | - | - | - | 1.48 | 2970
2022-04-11 | E:P | 29.09 | 25 | 42 | 0 | - | - | - | - | 2.3 | 2250
2022-04-25 | E:P | 48.89 | 16 | 32 | 16 | - | - | - | - | 1.1 | 2940
2022-05-09 | E:P | 35 | 24 | 55 | 35 | - | - | - | - | 1 | 2870
2022-05-17 | E:P | 35 | 69 | 148 | 20.7 | - | - | - | - | 4.1 | 2250
2022-05-30 | E:P | 74.74 | 163 | 273 | 40 | - | - | - | - | 5 | 2680
2022-06-13 | E:P | 81 | 187 | 248 | 27 | - | - | - | - | 5.1 | 2170
2022-06-28 | E:P | 57 | 100 | 270 | 40 | - | - | - | - | 7.2 | 2050
2022-07-11 | E:P | 103.3 | 200 | 360 | 0 | - | - | - | - | 6.9 | 1608
2022-07-25 | E:P | 118.9 | 69 | 491 | 0 | - | - | - | - | 10.6 | 1788
2022-08-01 | E:P | 86 | 0 | 577 | 0 | - | - | - | - | 8.4 | 1960
2022-08-10 | E:P | 170 | 417 | 824 | 0 | - | - | - | - | 5.8 | 1793
2022-08-11 | E.P | 69 | 0 | 330 | 0 | - | - | - | - | 7.9 | 1741
2022-08-22 | E:P | 123.3 | 175 | 284 | 0 | - | - | - | - | 12.1 | 2060
2022-09-05 | E:P | 50 | 89 | 179 | 0 | - | - | - | - | 8.4 | 1468
2022-09-19 | E:P | 100 | 94 | 211 | 0 | - | - | - | - | 9.8 | 1570
2022-10-03 | E:P | 43.64 | 69 | 144 | 46 | - | - | - | - | 6.2 | 1504
2022-10-17 | E:P | 50 | 103 | 116 | 45 | - | - | - | - | 3.7 | 689
2022-11-03 | E:P | 91.11 | 191 | 323 | 53 | - | - | - | - | 7.5 | 2000
2022-11-14 | E:P | 86 | 81 | 110 | 55 | - | - | - | - | 7.3 | 1368
2022-11-29 | E:P | 22.67 | 15 | 66 | 43.2 | - | - | - | - | 2.7 | 1116
2022-12-12 | E:P | 90 | 9.3 | 53 | 42 | - | - | - | - | 2.2 | 2000
2022-12-28 | E:P | 20 | 4 | 12 | 34 | - | - | - | - | 0.6 | 272
2023-01-09 | E:P | 9 | 7.1 | 14 | 12.1 | - | - | - | - | 1.6 | 211
2023-01-23 | E:P | 17 | 40 | 73 | 7.6 | - | - | - | - | 2.7 | 1762
2023-02-06 | E:P | 12.6 | 10 | 37 | 13.1 | - | - | - | - | 3.2 | 1700
2023-02-20 | E:P | 15 | 10 | 37 | 10.6 | - | - | - | - | 2.5 | 1532
2023-03-06 | E:P | 44 | 50 | 90 | 16.2 | - | - | - | - | 2.6 | 899
2023-03-20 | E:P | 8 | 12 | 24 | 8.6 | - | - | - | - | 2.5 | 1479
2023-04-04 | E:P | 21 | 87.1 | 101 | 8 | - | - | - | - | 4.8 | 2270
2023-05-29 |  | 10 | 29.2 | 48 | 9.6 | - | - | - | - | 1.8 | -
2023-06-26 | E:P | 12 | 0 | 51 | 10 | - | - | - | - | 2.3 | 1140
2023-07-10 |  | 776 | 700 | 1403 | 4.4 | - | - | - | - | 23.2 | -
2023-07-24 | E:P | 23.73 | 138 | 285 | 21 | - | - | - | - | 6.7 | 1182
2023-07-25 |  | 29 | 0 | 109 | 0 | - | - | - | - | 7.5 | -
2023-08-01 | E:P | 151 | 0 | 649 | 0 | - | - | - | - | 11 | 2870
2023-08-08 | E:P | 156.5 | 274 | 426 | 31 | - | - | - | - | 9.4 | 2260
2023-08-17 | E:P | 0 | 0 | 0 | 0 | - | - | - | - | 0 | 1795
2023-08-21 | E:P | 137.04 | 160 | 542 | 38 | - | - | - | - | 10 | 2181
2023-08-24 | E:P | 0 | 0 | 0 | 0 | - | - | - | - | 0 | 2380
2023-09-18 | E:P | 33.3 | 35 | 70 | 50.6 | - | - | - | - | 2.6 | 2480
2023-10-16 | E:P | 67 | 131 | 310 | 52.4 | - | - | - | - | 5.1 | 2030
2023-10-30 | E:P | 21 | 54.6 | 105 | 34.2 | - | - | - | - | 3 | 1626
2023-11-13 | E:P | 9.6 | 13.4 | 32 | 15 | - | - | - | - | 1.9 | 2390
2023-11-20 | E:P | 15 | 36.5 | 61 | 15 | - | - | - | - | 3.3 | 2500
2023-11-27 | E:P | 20 | 10.3 | 31 | 15 | - | - | - | - | 3.1 | 1605
2023-12-11 | E:P | 24.7 | 12 | 47 | 14.9 | - | - | - | - | 3.7 | 3130
2024-01-09 | E:P | 54.4 | 63.5 | 131 | 25 | - | - | - | - | 4.6 | 2510
2024-01-22 | E:P | 14 | 160 | 318 | 16 | - | - | - | - | 0.5 | 3310
2024-02-05 | E:P | 26 | 41.2 | 93 | 23.6 | - | - | - | - | 3.7 | 2440
2024-02-19 | E:P | 25 | 12.3 | 35 | 17.8 | - | - | - | - | 2 | 2430
2024-03-04 | E:P | 63 | 48.4 | 97 | 21.8 | - | - | - | - | 2.3 | 2240
2024-03-18 | E:P | 24 | 3.4 | 10 | 4 | - | - | - | - | 1.1 | 2860
2024-04-01 | E:P | 18 | 3.1 | 10 | 15 | - | - | - | - | 0.4 | 2940
2024-04-08 | E:P | 17 | 10.6 | 26 | 3.1 | - | - | - | - | 1.2 | 2970
2024-04-15 | E:P | 15 | 15 | 37 | 5 | - | - | - | - | 1.7 | 2860
2024-04-22 | E:P | 19 | 18 | 45 | 6.1 | - | - | - | - | 1.98 | 2790
2024-05-02 | E:P | 32 | 52 | 95 | 0.2 | - | - | - | - | 2.9 | 2770
2024-05-13 | E:P | 15.3 | 36.8 | 61 | 13.4 | - | - | - | - | 3 | 1909
2024-05-20 | E:P | 20.8 | 29 | 58 | 6.8 | - | - | - | - | 1.8 | 2640
2024-05-27 | E:P | 22.5 | 10.8 | 23 | 14.6 | - | - | - | - | 4 | 2570
2024-06-03 | E:P | 19.6 | 21 | 38 | 9.2 | - | - | - | - | 2.5 | 2830
2024-06-10 | E:P | 35.7 | 30.7 | 66 | 15 | - | - | - | - | 2.4 | 2590
2024-06-17 | E:P | 22.9 | 24.9 | 58 | 15 | - | - | - | - | 2.1 | 2650
2024-06-24 | E:P | 28.6 | 67 | 118 | 19.8 | - | - | - | - | 3.4 | 2840
2024-07-01 | E:P | 24.8 | 38.4 | 75 | 15 | - | - | - | - | 3 | 2780
2024-07-08 | E:P | 15.7 | 31.4 | 64 | 20.6 | - | - | - | - | 3.7 | 2900
2024-07-15 | E:P | 22.1 | 31.2 | 72 | 17 | - | - | - | - | 3.2 | 2814
2024-07-22 | E:P | 59 | 106 | 254 | 39.6 | - | - | - | - | 4.9 | 2370
2024-07-29 | E:P | 31.1 | 38.1 | 83 | 21 | - | - | - | - | 3.4 | 2540
2024-08-05 | E:P | 570 | 309 | 628 | 44.8 | - | - | - | - | 14 | 2570
2024-08-12 | E:P | 32.2 | 42 | 96 | 35 | - | - | - | - | 4.9 | 2740
2024-08-19 | E:P | 45 | 59.3 | 124 | 45.8 | - | - | - | - | 3.6 | 2650
2024-08-26 | E:P | 52 | 81 | 187 | 40 | - | - | - | - | 4.2 | 2712
2024-09-02 | E:P | 75 | 153 | 328 | 46.4 | - | - | - | - | 6.4 | 2650
2024-09-10 | E:P | 61 | 142 | 309 | 41.2 | - | - | - | - | 7.8 | 2624
2024-09-16 | E:P | 54 | 148 | 312 | 41 | - | - | - | - | 7.1 | 2655
2024-09-23 | E:C | 69 | 106 | 232 | 55.6 | - | - | - | - | 6.7 | 4850
2024-10-01 | E:C | 62 | 124 | 261 | 45 | - | - | - | - | 6.5 | 2760
2024-10-07 | E:C | 51.7 | 92 | 190 | 49 | - | - | - | - | 5.4 | 1847
2024-10-14 | E:C | 48.6 | 86 | 172 | 44 | - | - | - | - | 4.9 | 1860
2024-10-21 | E:C | 19 | 28.9 | 51 | 26 | - | - | - | - | 4.6 | 2890
2024-10-28 | E:C | 12.4 | 19.4 | 43 | 18 | - | - | - | - | 4 | 1640
2024-11-04 | E:C | 59.1 | 85.3 | 174 | 29 | - | - | - | - | 5.7 | 2710
2024-11-11 | E:C | 37.1 | 39.7 | 83 | 19.8 | - | - | - | - | 4.4 | 2540
2024-11-18 | E:C | 20.9 | 19 | 51 | 26 | - | - | - | - | 3.7 | 2850
2024-11-25 | E:C | 32.1 | 29.4 | 62 | 23 | - | - | - | - | 4.4 | 2700
2024-12-02 | E:C | 17.7 | 38.5 | 75 | 30 | - | - | - | - | 4.3 | 2590
2024-12-09 | E:C | 28.3 | 32.5 | 77 | 25 | - | - | - | - | 4.4 | 2500
2024-12-16 | E:C | 37 | 40 | 88 | 27.8 | - | - | - | - | 3.6 | 2680
2024-12-23 | E:C | 22.8 | 34 | 66 | 23.2 | - | - | - | - | 3.7 | 2540
2024-12-30 | E:C | 28.6 | 30.1 | 71 | 24 | - | - | - | - | 4.2 | 2640
2025-01-07 | E:C | 46.6 | 56.3 | 108 | 31.4 | - | - | - | - | 4.8 | 2440
2025-01-13 | E:C | 33.6 | 35.2 | 74.6 | 27.8 | - | - | - | - | 4.2 | 2700
2025-01-20 | E:C | 66 | 118 | 234 | 34.6 | - | - | - | - | 5.8 | 2540
2025-01-27 | E:C | 43 | 56.3 | 112 | 25.8 | - | - | - | - | 4.3 | 2570
2025-02-03 | E:C | 60 | 38.4 | 76 | 22.7 | - | - | - | - | 3.5 | 2880
2025-02-10 | E:C | 58 | 44.5 | 89 | 23.2 | - | - | - | - | 4.1 | 2620
2025-02-17 | E:C | 60 | 42 | 83 | 20.2 | - | - | - | - | 3.6 | 3040
2025-02-20 | E:P | 30 | - | 65 | - | - | - | - | - | 2.56 | 2580
2025-02-24 | E:C | 55.6 | 45.3 | 90 | 23 | - | - | - | - | 3.8 | 2777
2025-03-03 | E:C | 26.7 | 10 | 19 | 10 | - | - | - | - | 1.5 | 1577
2025-03-06 | E:P | 10 | - | 42 | - | - | - | - | - | 2.02 | 2460
2025-03-10 | E:C | 50.56 | 16 | 31 | 21 | - | - | - | - | 2.7 | 2230
2025-03-17 | E:C | 45 | 40 | 79 | 5.8 |  |  |  |  | 0.6 | 1900
2025-03-24 | E:C | 47.5 | 30.6 | 60 | 10 | - | - | - | - | 1.4 | 2120
2025-03-31 | E:C | 37.5 | 30 | 51 | 7.8 | - | - | - | - | 0.8 | 2041
2025-04-07 | E:C | 45.1 | 31.8 | 63 | 11 | - | - | - | - | 1.3 | 2072
2025-04-14 | E:C | 40 | 34.6 | 68 | 6.6 | - | - | - | - | 1 | 2035
2025-04-21 | E:C | 43.2 | 30.2 | 60 | 5.2 | - | - | - | - | 1.4 | 2033
2025-04-28 | E:C | 45 | 35.9 | 71 | 8.2 | - | - | - | - | 2.6 | 1942
2025-05-05 | E:C | 42.1 | 31.2 | 62 | 6.8 | - | - | - | - | 1.5 | 2020
2025-05-12 | E:C | 32.5 | 34.2 | 68 | 7.3 | - | - | - | - | 2.8 | 2086
2025-05-19 | E:C | 40.7 | 32.8 | 65 | 6.9 | - | - | - | - | 2 | 2020
2025-05-26 | E:C | 32.5 | 26.7 | 54 | 10 | - | - | - | - | 3.4 | 1958
2025-06-02 | E:C | 36.2 | 31.2 | 62 | 7.8 | - | - | - | - | 2.4 | 2021
2025-06-09 | E:C | 70 | 66.5 | 132 | 18 | - | - | - | - | 7.9 | 1835
2025-06-16 | E:C | 44.9 | 39.8 | 79 | 11 | - | - | - | - | 4.6 | 1959
2025-06-23 | E:C | 45 | 41.7 | 85 | 15 | - | - | - | - | 2.5 | 1753
2025-07-01 | E:C | 49.3 | 40.8 | 82 | 13 | - | - | - | - | 4.3 | 1891
2025-07-07 | E:C | 15 | 74.1 | 149 | 22.4 | - | - | - | - | 2.8 | 1321
2025-07-14 | E:C | 35.8 | 51.7 | 105 | 16.8 | - | - | - | - | 3.5 | 1655
2025-07-21 | E:C | 62.5 | 61 | 125 | 14.4 | - | - | - | - | 3 | 1839
2025-07-28 | E:C | 45.6 | 55 | 109 | 16.3 | - | - | - | - | 3.4 | 1691
2025-08-06 | E:C | 77.5 | 86.4 | 174 | 13.6 | - | - | - | - | 3.9 | 1861
2025-08-11 | E:C | 55.8 | 65.1 | 128 | 12.8 | - | - | - | - | 3.6 | 1861
2025-08-19 | E:C | 323.3 | 263 | 530 | 10.8 | - | - | - | - | 4.3 | 1871
2025-08-25 | E:C | 48.3 | 68 | 139 | 13 | - | - | - | - | 3.8 | 1796
2025-09-01 | E:C | 187.5 | 143 | 291 | 9.3 | - | - | - | - | 4.6 | 1611
2025-09-09 | E:C | 180 | 123 | 246 | 9 | - | - | - | - | 4.2 | 1620
2025-09-15 | E:C | 172 | 168.5 | 337 | 30 | - | - | - | - | 5.9 | 2240
2025-09-22 | E:C | 178 | 143.5 | 287 | 19 | - | - | - | - | 4.2 | 2140
2025-09-29 | E:C | 80 | 73 | 140 | 27.4 | - | - | - | - | 6.2 | 1660
* P = Puntual
* C = Compuesta 24h

## ENERGÍA EDAR
CONSUMO ELÉCTRICO
Tarifa | 6.1TD | CUPS | ES0021000016569018XE
Potencia Contratada | P1 | P2 | P3 | P4 | P5 | P6
Kw | 4.61 | 4.61 | 4.61 | 4.61 | 4.61 | 4.61
| P1: CONSUMO RED ENERGÍA ACTIVA (kWh) | CONSUMO ENERGÍA REACTIVA (kVAr) | [5 empty] | EXCESO DE POTENCIA (kWh)
Fecha | P1 (A) | P2 (A) | P3 (A) | P4 (A) | P5 (A) | P6 (A) | P1 (R) | P2 (R) | P3 (R) | P4 (R) | P5 (R) | P6 (R) | P1 (E) | P2 (E) | P3 (E) | P4 (E) | P5 (E) | P6 (E)
2022-01-01 | 118.48 | 91.72 | 0 | 0 | 0 | 320.04
2022-02-01 | 138.32 | 105.36 | 0 | 0 | 0 | 272.72
2022-03-01 | 0 | 215.58 | 164.9 | 0 | 0 | 403.52
2022-04-01 | 0 | 0 | 0 | 124.8 | 92.16 | 297.92
2022-05-01 | 0 | 0 | 0 | 101.4 | 76.72 | 185.72
2022-06-01 | 0 | 0 | 60.04 | 46.12 | 0 | 113.36
2022-07-01 | 56.9 | 43.66 | 0 | 0 | 0 | 124.96
2022-08-01 | 0 | 0 | 60.84 | 45.52 | 0 | 122.28
2022-09-01 | 0 | 0 | 66.28 | 51.32 | 0 | 124.8
2022-10-01 | 0 | 0 | 0 | 58.16 | 45.96 | 143.24
2022-11-01 | 0 | 69.68 | 53.68 | 0 | 0 | 131.52
2022-12-01 | 151.76 | 110.44 | 0 | 0 | 0 | 329.4
2023-01-01 | 78.74 | 60.3 | 0 | 0 | 0 | 168.64
2023-02-01 | P1: 86; P2: 67; P6: 157
2023-03-01 | 0 | 143 | 114 | 0 | 0 | 272
2023-04-01 | 0 | 0 | 0 | 56 | 42 | 123
2023-05-01 | 0 | 0 | 0 | 59 | 45 | 122
2023-06-01 | 0 | 0 | 77 | 55 | 0 | 139
2023-07-01 | 58 | 43 | 0 | 0 | 0 | 128
2023-08-01 | 0 | 0 | 63 | 48 | 0 | 125
2023-09-01 | 0 | 0 | 59 | 45 | 0 | 121
2023-10-01 | 0 | 0 | 0 | 99 | 71 | 210
2023-11-01 | 0 | 143 | 114 | 0 | 0 | 296
2023-12-01 | 77 | 57 | 0 | 0 | 0 | 245
2024-01-01 | 151 | 117 | 0 | 0 | 0 | 267
2024-02-01 | 115 | 89 | 0 | 0 | 0 | 224
2024-03-01 | 0 | 196 | 150 | 0 | 0 | 427
2024-04-01 | 0 | 0 | 0 | 181 | 141 | 324
2024-05-01 | 0 | 0 | 0 | 112 | 87 | 226
2024-06-01 | 0 | 0 | 64 | 48 | 0 | 153
2024-07-01 | 65 | 51 | 0 | 0 | 0 | 123
2024-08-01 | 0 | 0 | 78.735 | 57.178 | 0 | 157.156
2024-09-01 | 0 | 0 | 59 | 46 | 0 | 118
2024-10-01 | 0 | 0 | 0 | 122 | 101 | 248
2024-11-01 | 0 | 69 | 55 | 0 | 0 | 169
2024-12-01 | 1.11 | 88 | 67 | 0 | 0 | 0

## REACTIVOS
CONSUMO REACTIVOS
Fecha | Coagulante (kg/mes) | Polielectrolito (kg/mes)
2022-01-01
2022-02-01
2022-03-01
2022-04-01
2022-05-01
2022-06-01
2022-07-01
2022-08-01
2022-09-01
2022-10-01
2022-11-01
2022-12-01
2023-01-01
2023-02-01
2023-03-01
2023-04-01
2023-05-01
2023-06-01
2023-07-01
2023-08-01
2023-09-01
2023-10-01
2023-11-01
2023-12-01
2024-01-01
2024-02-01
2024-03-01
2024-04-01
2024-05-01
2024-06-01
2024-07-01
2024-08-01
2024-09-01
2024-10-01
2024-11-01
2024-12-01

## RESIDUOS
GESTIÓN DE RESIDUOS
| CRIBADOS (RSU) (Tn) | ARENAS (Tn) | GRASAS (Tn) | RESIDUOS PELIGROSOS (Tn) |  |  |  |  | PLÁSTICOS (Tn) |  | LODOS (Tn Materia Húmeda)
Año | 190801 | 190802 | 190809 | 130205 | 150110 | 150202 | 160504 | 160506 | 150102 | 200139 | 190805 | OBSERVACIONES | Fangos Espesados Trasladados (m3)
2022 | 2.12 | [10 empty] | 190801 Traslado interno a EDARU Tarancón (100kg)
2023 | [11 empty] | 190801 Traslado interno a EDARU Tarancón (100kg)
2024 | [11 empty] | 190801 Traslado interno a EDARU Tarancón (100kg)

## OBSERVACIONES
OBSERVACIONES