## ListadoEstructuraActivosYCaract
ESTRUCTURA DE ACTIVOS
ACTIVO: EDAR DE ALMONACID DE TOLEDO -
| UBICACION TEC. |  |  | ACTIVO | TIPO | CARACTERISTICA 1 | VALOR 1 | CARACTERISTICA 2 | VALOR 2 | CARACTERISTICA 3 | VALOR 3 | CARACTERISTICA 4 | VALOR 4 | CARACTERISTICA 5 | VALOR 5 | CARACTERISTICA 6 | VALOR 6 | CARACTERISTICA 7 | VALOR 7
0 | 00.30AR.05SA.001 |  |  | EDAR DE ALMONACID DE TOLEDO | Linea
1 | 00.30AR.05SA.001.0010 |  |  | SEGURIDAD | Equipos de Seguridad
2 | 00.30AR.05SA.001.0010.BO01 |  |  | BOTIQUIN | Botiquín
2 | 00.30AR.05SA.001.0010.EX01 |  |  | EXTINTORES | Extintor
2 | 00.30AR.05SA.001.0010.RY01 |  |  | PARARRAYOS | Pararrayos
1 | 00.30AR.05SA.001.PC001 |  |  | LINEA DE AGUA | Proceso
2 | 00.30AR.05SA.001.PC001.0013 |  |  | EQUIPOS AUXILIARES | Subproceso
3 | 00.30AR.05SA.001.PC001.0013.MU01 |  |  | TOMAMUESTRAS | Tomamuestra | Marca | HACH | Modelo | AS950 | Nº serie | 211960020086
2 | 00.30AR.05SA.001.PC001.SP001 |  |  | PRETRATAMIENTO | Subproceso
3 | 00.30AR.05SA.001.PC001.SP001.SP001 |  |  | POZO DE LLEGADA | Subproceso
4 | 00.30AR.05SA.001.PC001.SP001.SP001.CB01 |  |  | CUCHARA BIVALVA | Cuchara Bivalva | Marca | VICINAY | Modelo | VIC-GRAB 100 | Nº serie | NS00001255 | Volumen (l) | 100
4 | 00.30AR.05SA.001.PC001.SP001.SP001.CP01 |  |  | COMPUERTA MANUAL ENTRADA POZO DE GRUESOS | Compuerta | Marca | RUMASAN | Modelo | MURAL | Nº serie | -
4 | 00.30AR.05SA.001.PC001.SP001.SP001.RJ01 |  |  | REJA MANUAL AGUA BRUTA | Rejas de gruesos (Auto/Manual) | Marca | - | Modelo | - | Nº serie | -
4 | 00.30AR.05SA.001.PC001.SP001.SP001.RL01 |  |  | POLIPASTO ELÉCTRICO | Puentes/ Polispastos eléctricos | Marca | VICINAY | Modelo | C.16.6.L.2/1 |  |  | Potencia (kW) | 1.84 | Carga nominal (Kg) | 1600
3 | 00.30AR.05SA.001.PC001.SP001.SP002 |  |  | POZO DE ELEVACIÓN | Subproceso
4 | 00.30AR.05SA.001.PC001.SP001.SP002.BS01 |  |  | BOMBA SUMERGIBLE AGUA BRUTA 1 | Bomba Sumergible | Marca | ABS | Modelo | AFP0841.3-S13/4-D01*10-KFM |  |  | Altura (mca) | 7.56 | Caudal (m3/h) | 32.50 |  |  | Potencia (kW) | 1.90
4 | 00.30AR.05SA.001.PC001.SP001.SP002.BS02 |  |  | BOMBA SUMERGIBLE AGUA BRUTA 2 | Bomba Sumergible | Marca | ABS | Modelo | AFP0841.3-S13/4-D01*10-KFM |  |  | Altura (mca) | 7.56 | Caudal (m3/h) | 32.50 |  |  | Potencia (kW) | 1.90
4 | 00.30AR.05SA.001.PC001.SP001.SP002.BS03 |  |  | BOMBA SUMERGIBLE AGUA BRUTA 3 | Bomba Sumergible | Marca | ABS | Modelo | AFP1031.1-M 30/4-D01-10 |  |  | Altura (mca) | 7.35 | Caudal (m3/h) | 85.30 |  |  | Potencia (kW) | 3.95
4 | 00.30AR.05SA.001.PC001.SP001.SP002.BS04 |  |  | BOMBA SUMERGIBLE AGUA BRUTA 4 | Bomba Sumergible | Marca | ABS | Modelo | AFP1031.1-M 30/4-D01-10 |  |  | Altura (mca) | 7.35 | Caudal (m3/h) | 85.30 |  |  | Potencia (kW) | 3.95
4 | 00.30AR.05SA.001.PC001.SP001.SP002.BS05 |  |  | BOMBA SUMERGIBLE AGUA BRUTA 5 | Bomba Sumergible | Marca | ABS | Modelo | AFP1031.1-M 30/4-D01-10 |  |  | Altura (mca) | 7.35 | Caudal (m3/h) | 85.30 |  |  | Potencia (kW) | 3.95
4 | 00.30AR.05SA.001.PC001.SP001.SP002.BY01 |  |  | BOYAS DE NIVEL POZO | Boya
4 | 00.30AR.05SA.001.PC001.SP001.SP002.MT01 |  |  | MANOMETRO DE BOMBA DE AGUA BRUTA 1 | Manómetro | Marca | WIKA | Modelo | - | Nº serie | -
4 | 00.30AR.05SA.001.PC001.SP001.SP002.MT02 |  |  | MANOMETRO DE BOMBA DE AGUA BRUTA 2 | Manómetro | Marca | WIKA | Modelo | - | Nº serie | -
4 | 00.30AR.05SA.001.PC001.SP001.SP002.MT03 |  |  | MANÓMETRO DE BOMBA DE AGUA PLUVIAL 1 | Manómetro | Marca | WIKA | Modelo | - | Nº serie | -
4 | 00.30AR.05SA.001.PC001.SP001.SP002.MT04 |  |  | MANÓMETRO DE BOMBA DE AGUA PLUVIAL 2 | Manómetro | Marca | WIKA | Modelo | - | Nº serie | -
4 | 00.30AR.05SA.001.PC001.SP001.SP002.MT05 |  |  | MANÓMETRO DE BOMBA DE AGUA PLUVIAL 3 | Manómetro | Marca | WIKA | Modelo | - | Nº serie | -
4 | 00.30AR.05SA.001.PC001.SP001.SP002.NR01 |  |  | MEDIDOR NIVEL ULTRASÓNICO | Detectores de nivel radar | Marca | SIEMENS | Modelo | SITRANS PROBE LU | Nº serie | PBD/WN300096
4 | 00.30AR.05SA.001.PC001.SP001.SP002.PO01 |  |  | POLIPASTO MANUAL | Polipasto | Marca | VICINAY | Modelo | PONY | Nº serie | 0821028 | Capacidad (Kg) | 500.00
4 | 00.30AR.05SA.001.PC001.SP001.SP002.VC01 |  |  | VALVULA COMPUERTA AGUA BRUTA 1 | Válvula de Compuerta | Marca | BELGICAST | Modelo | F4 BV-05-47
4 | 00.30AR.05SA.001.PC001.SP001.SP002.VC02 |  |  | VALVULA COMPUERTA AGUA BRUTA 2 | Válvula de Compuerta | Marca | BELGICAST | Modelo | F4 BV-05-47
4 | 00.30AR.05SA.001.PC001.SP001.SP002.VC04 |  |  | VALVULA COMPUERTA AGUA PLUVIAL 2 | Válvula de Compuerta | Marca | BELGICAST | Modelo | F4 BV-05-47
4 | 00.30AR.05SA.001.PC001.SP001.SP002.VC05 |  |  | VALVULA COMPUERTA AGUA PLUVIAL 3 | Válvula de Compuerta | Marca | BELGICAST | Modelo | F4 BV-05-47
4 | 00.30AR.05SA.001.PC001.SP001.SP002.VC30 |  |  | VALVULA COMPUERTA AGUA PLUVIAL 1 | Válvula de Compuerta | Marca | BELGICAST | Modelo | F4 BV-05-47
4 | 00.30AR.05SA.001.PC001.SP001.SP002.VR01 |  |  | VALVULA RETENCIÓN AGUA BRUTA 1 | Válvula Antiretorno | Marca | BELGICAST | Modelo | TYCO
4 | 00.30AR.05SA.001.PC001.SP001.SP002.VR02 |  |  | VALVULA RETENCIÓN AGUA BRUTA 2 | Válvula Antiretorno | Marca | BELGICAST | Modelo | TYCO
4 | 00.30AR.05SA.001.PC001.SP001.SP002.VR03 |  |  | VALVULA RETENCIÓN AGUA PLUVIAL 1 | Válvula Antiretorno | Marca | BELGICAST | Modelo | TYCO
4 | 00.30AR.05SA.001.PC001.SP001.SP002.VR04 |  |  | VALVULA RETENCIÓN AGUA PLUVIAL 2 | Válvula Antiretorno | Marca | BELGICAST | Modelo | TYCO
4 | 00.30AR.05SA.001.PC001.SP001.SP002.VR05 |  |  | VALVULA RETENCIÓN AGUA PLUVIAL 3 | Válvula Antiretorno | Marca | BELGICAST | Modelo | TYCO
3 | 00.30AR.05SA.001.PC001.SP001.SP003 |  |  | PRETRATAMIENTO | Subproceso
4 | 00.30AR.05SA.001.PC001.SP001.SP003.BG01 |  |  | BOMBA TORNILLO HELICOIDAL | Bomba de grasas | Marca | SEEPEX | Modelo | 1-6L BN/A1-A7-A7-F0-A | Nº serie | 229456 | Potencia (kW) | 0.55
4 | 00.30AR.05SA.001.PC001.SP001.SP003.CG01 |  |  | CONCENTRADOR GRASAS | Concentrador de grasas | Marca | RUMASAN | Modelo | 230 ESG 20M3 |  |  | Potencia (kW) | 0.18 | Capacidad (m3/h) | 20
4 | 00.30AR.05SA.001.PC001.SP001.SP003.CO01 |  |  | COMPRESOR AIREACIÓN-DESENMULSIONADO | Compresor Aire | Marca | D.V.P. Vacuum Technology s.p.a. | Modelo | SC.60 | Nº serie | 0823478 | Caudal (m3/h) | 60.00 | Intensidad (A) | 6.20 | Potencia (kW) | 2.20
4 | 00.30AR.05SA.001.PC001.SP001.SP003.CP01 |  |  | COMPUERTA MANUAL ARQUETA BY-PASS A TANQUE TORMENTAS | Compuerta
4 | 00.30AR.05SA.001.PC001.SP001.SP003.PR01 |  |  | EQUIPO COMPACTO PRETRATAMIENTO | Pretratamientos compactos | Marca | SPECO | Modelo | TSF 3/80 DX | Nº serie | 12/09 | Caudal (m3/h) | 288.00
4 | 00.30AR.05SA.001.PC001.SP001.SP003.PR02 |  |  | EQUIPO COMPACTO AUXILIAR | Pretratamientos compactos | Marca | SPECO | Modelo | GCP 500 316/FE |  |  | Caudal (m3/h) | 418.00
4 | 00.30AR.05SA.001.PC001.SP001.SP003.TT01 |  |  | MEDIDOR PH-TEMPERATURA | Instrumentación Temperatura | Marca | HACH-LANGE | Modelo | POLYMETRON
4 | 00.30AR.05SA.001.PC001.SP001.SP003.VC01 |  |  | VÁLVULA COMPUERTA MANUAL A PRET.COMPACTO | Válvula de Compuerta | Marca | BELGICAST | Modelo | F4 BV-05-47
4 | 00.30AR.05SA.001.PC001.SP001.SP003.VC02 |  |  | VALVULA VACIADO CONCETRADOR GRASAS | Válvula de Compuerta | Marca | BELGICAST | Modelo | F4 BV-05-47
3 | 00.30AR.05SA.001.PC001.SP001.SP004 |  |  | TANQUE DE TORMENTAS | Subproceso
4 | 00.30AR.05SA.001.PC001.SP001.SP004.BS01 |  |  | BOMBA SUMERGIBLE TANQUE DE TORMENTAS 1 | Bomba Sumergible | Marca | ABS | Modelo | AS0630-S 13/4-D01-10-MD130 |  |  | Altura (mca) | 9.00 | Caudal (m3/h) | 9.00 | Intensidad (A) | 3.60 | Potencia (kW) | 1.90
4 | 00.30AR.05SA.001.PC001.SP001.SP004.BS02 |  |  | BOMBA SUMERGIBLE TANQUE DE TORMENTAS 2 | Bomba Sumergible | Marca | ABS | Modelo | AS0630-S 13/4-D01-10-MD130 |  |  | Altura (mca) | 9.00 | Caudal (m3/h) | 9.00 | Intensidad (A) | 3.60 | Potencia (kW) | 1.90
2 | 00.30AR.05SA.001.PC001.SP002 |  |  | TRATAMIENTO BIOLÓGICO | Subproceso
3 | 00.30AR.05SA.001.PC001.SP002.SP001 |  |  | TRATAMIENTO BIOLÓGICO | Subproceso
4 | 00.30AR.05SA.001.PC001.SP002.SP001.AG01 |  |  | ACELERADOR DE CORRIENTE BIOLÓGICO 1 | Agitador | Marca | ABS | Modelo | SB 1824 A 30/4 4D | [6 empty] | Potencia (kW) | 3.00 | Diámetro pala (mm) | 1800
4 | 00.30AR.05SA.001.PC001.SP002.SP001.AG02 |  |  | ACELERADOR DE CORRIENTE BIOLÓGICO 2 | Agitador | Marca | ABS | Modelo | SB 1824 A 30/4 |  |  |  |  | Intensidad (A) | 6.84 | Potencia (kW) | 3.71 | Diámetro pala (mm) | 1800
4 | 00.30AR.05SA.001.PC001.SP002.SP001.CP01 |  |  | COMPUERTA MANUAL R.B. A DECANTACIÓN 1 | Compuerta
4 | 00.30AR.05SA.001.PC001.SP002.SP001.CP02 |  |  | COMPUERTA MANUAL R.B. A DECANTACIÓN 2 | Compuerta
4 | 00.30AR.05SA.001.PC001.SP002.SP001.EL01 |  |  | ELECTROVALVULA ENTRADA BIOLÓGICO 1 | Electroválvula
4 | 00.30AR.05SA.001.PC001.SP002.SP001.EL02 |  |  | ELECTROVALVULA ENTRADA BIOLÓGICO 2 | Electroválvula
4 | 00.30AR.05SA.001.PC001.SP002.SP001.FU01 |  |  | PARRILLA DIFUSORES 1 | Difusores | Marca | NOPOL | Modelo | PIK 300 R 1/2"
4 | 00.30AR.05SA.001.PC001.SP002.SP001.FU02 |  |  | PARRILLA DIFUSORES 2 | Difusores | Marca | NOPOL | Modelo | PIK 300 R 1/2"
4 | 00.30AR.05SA.001.PC001.SP002.SP001.OX01 |  |  | MEDIDOR DE OXÍGENO BIOLÓGICO | Medidor Oxigeno | Marca | HACH | Modelo | SC200 LXV404.99.00511 | Nº serie | 22130001347 | Control | SC200
4 | 00.30AR.05SA.001.PC001.SP002.SP001.PO01 |  |  | POLIPASTO MANUAL | Polipasto
4 | 00.30AR.05SA.001.PC001.SP002.SP001.QQ01 |  |  | CAUDALIMETRO ELECTROMÁGNETICO ENTRADA BIOLÓGICO 1 | Caudalímetros | Marca | SIEMENS | Modelo | SITRANS F M MAGLO MAG 5000 |  |  | Dimensión | PN-16
4 | 00.30AR.05SA.001.PC001.SP002.SP001.QQ02 |  |  | CAUDALIMETRO ELECTROMÁGNETICO ENTRADA BIOLÓGICO 2 | Caudalímetros | Marca | SIEMENS | Modelo | SITRANS F M MAGLO MAG 5000 |  |  | Dimensión | PN-16
4 | 00.30AR.05SA.001.PC001.SP002.SP001.RE01 |  |  | SOPLANTE DE ÉMBOLO ROTATIVO 1 | Soplantes de embolos rotativos | Marca | AERZEN | Modelo | GM 10 S | Nº serie | 977255 | Potencia (kW) | 15.00 | Presión (bar) | 1.10 | Caudal (m3/h) | 558.60
4 | 00.30AR.05SA.001.PC001.SP002.SP001.RE02 |  |  | SOPLANTE DE ÉMBOLO ROTATIVO 2 | Soplantes de embolos rotativos | Marca | AERZEN | Modelo | GM 10 S | Nº serie | 977257 | Potencia (kW) | 15.00 | Presión (bar) | 1.10 | Caudal (m3/h) | 558.60
4 | 00.30AR.05SA.001.PC001.SP002.SP001.RE03 |  |  | SOPLANTE DE ÉMBOLO ROTATIVO 3 | Soplantes de embolos rotativos | Marca | AERZEN | Modelo | GM 10 S | Nº serie | 977254 | Potencia (kW) | 15.00 | Presión (bar) | 1.01 | Caudal (m3/h) | 558.60
4 | 00.30AR.05SA.001.PC001.SP002.SP001.RX01 |  |  | MEDIDOR REDOX BIOLÓGICO | Medidor Redox | Marca | HACH | Modelo | SC200 LXV404.99.00511 | Nº serie | 2206C1254420 | Control | SC200
4 | 00.30AR.05SA.001.PC001.SP002.SP001.VC01 |  |  | VÁLVULA COMPUERTA SOPLANTE 1 | Válvula de Compuerta
4 | 00.30AR.05SA.001.PC001.SP002.SP001.VC02 |  |  | VÁLVULA COMPUERTA SOPLANTE 2 | Válvula de Compuerta
4 | 00.30AR.05SA.001.PC001.SP002.SP001.VC03 |  |  | VÁLVULA COMPUERTA ENTRADA BIOLÓGICO 1 | Válvula de Compuerta
4 | 00.30AR.05SA.001.PC001.SP002.SP001.VC04 |  |  | VÁLVULA COMPUERTA ENTRADA BIOLÓGICO 2 | Válvula de Compuerta
4 | 00.30AR.05SA.001.PC001.SP002.SP001.VC05 |  |  | VALVULA REGULADORA DE ENTRADA DE AIRE BIOLÓGICO 1 1 | Válvula de Compuerta
4 | 00.30AR.05SA.001.PC001.SP002.SP001.VC06 |  |  | VALVULA REGULADORA DE ENTRADA DE AIRE BIOLÓGICO 1 2 | Válvula de Compuerta
4 | 00.30AR.05SA.001.PC001.SP002.SP001.VC07 |  |  | VALVULA REGULADORA DE ENTRADA DE AIRE BIOLÓGICO 2 1 | Válvula de Compuerta
4 | 00.30AR.05SA.001.PC001.SP002.SP001.VC08 |  |  | VALVULA REGULADORA DE ENTRADA DE AIRE BIOLÓGICO 2 2 | Válvula de Compuerta
4 | 00.30AR.05SA.001.PC001.SP002.SP001.VZ01 |  |  | VÁLVULA MOTORIZADA IMPULSIÓN SOPLANTES 1 | Válvula Motorizada
4 | 00.30AR.05SA.001.PC001.SP002.SP001.VZ02 |  |  | VÁLVULA MOTORIZADA IMPULSIÓN SOPLANTES 2 | Válvula Motorizada
3 | 00.30AR.05SA.001.PC001.SP002.SP002 |  |  | DOSIFICACIÓN COAGULANTE AGUA | Subproceso
4 | 00.30AR.05SA.001.PC001.SP002.SP002.BD01 |  |  | BOMBA TRASIEGO DE COAGULANTE | Bomba dosificadora | Marca | DOSIM | Modelo | DMB140 |  |  | Potencia (kW) | 4.00 | Presión nominal (bar) | 16.00 | Caudal (l/h) | 20000
4 | 00.30AR.05SA.001.PC001.SP002.SP002.BD02 |  |  | BOMBA DOSIFICADORA DE COAGULANTE 1 | Bomba dosificadora | Marca | DOSIM | Modelo | KMS MF 05.10 FP | Nº serie | PD091110014818 | Potencia (kW) | 0.09 | Presión nominal (bar) | 5.00 | Caudal (l/h) | 10
4 | 00.30AR.05SA.001.PC001.SP002.SP002.BD03 |  |  | BOMBA DOSIFICADORA DE COAGULANTE 2 | Bomba dosificadora | Marca | DOSIM | Modelo | KMS MF 05.10 |  |  | Potencia (kW) | 0.09 | Presión nominal (bar) | 5.00 | Caudal (l/h) | 10
4 | 00.30AR.05SA.001.PC001.SP002.SP002.DE01 |  |  | DEPÓSITO COAGULANTE | Depósito |  |  | Modelo | PRFV |  |  | Volumen (m3) | 5.00
3 | 00.30AR.05SA.001.PC001.SP002.SP003 |  |  | DECANTACIÓN SECUNDARIA | Subproceso
4 | 00.30AR.05SA.001.PC001.SP002.SP003.PD01 |  |  | PUENTE DECANTADOR 1 | Mec. clarificadores / Puentes decantador | Marca | RUMASAN | Modelo | Tracción periférica |  |  | Dimensión | 6 X 0,80 | Potencia (kW) | 0.50
4 | 00.30AR.05SA.001.PC001.SP002.SP003.PD02 |  |  | PUENTE DECANTADOR 2 | Mec. clarificadores / Puentes decantador | Marca | RUMASAN | Modelo | Tracción periférica |  |  | Dimensión | 6 X 0,80 | Potencia (kW) | 0.50
2 | 00.30AR.05SA.001.PC001.SP003 |  |  | SALIDA | Subproceso
3 | 00.30AR.05SA.001.PC001.SP003.QQ01 |  |  | CAUDALÍMETRO ELECTROMAGNÉTICO DE SALIDA | Caudalímetros | Marca | SIEMENS | Modelo | SITRANS F M MAG 6000 CT/5100W | Nº serie | 269103H453 | Dimensión | DN200
3 | 00.30AR.05SA.001.PC001.SP003.SP001 |  |  | GRUPO DE PRESIÓN | Subproceso
4 | 00.30AR.05SA.001.PC001.SP003.SP001.CI01 |  |  | CALDERÍN | Calderin | Marca | IBAIONDO | Modelo | 150 AMR-B-90 | Nº serie | 5084560018 | Volumen (l) | 150 | Presión nominal (bar) | 10.00
4 | 00.30AR.05SA.001.PC001.SP003.SP001.CU01 |  |  | CONTROLADOR | Controlador universal
4 | 00.30AR.05SA.001.PC001.SP003.SP001.FT01 |  |  | FILTRO | Filtro
4 | 00.30AR.05SA.001.PC001.SP003.SP001.GP01 |  |  | BOMBAS DE AGUA | Grupo de presión | Marca | ITUR | Modelo | SILEN-18/05/45010 | Nº serie | 4-252
1 | 00.30AR.05SA.001.PC002 |  |  | LÍNEA DE FANGO | Proceso
2 | 00.30AR.05SA.001.PC002.BS01 |  |  | BOMBA RECIRCULACIÓN DE FANGOS 1 y 2 | Bomba Sumergible | Marca | ABS | Modelo | AS 0630-S 13/4. D01.10 |  |  | Altura (mca) | 3.50 | Caudal (m3/h) | 40.00 |  |  | Potencia (kW) | 1.90
2 | 00.30AR.05SA.001.PC002.BS02 |  |  | BOMBA RECIRCULACIÓN DE FANGOS AUXILIAR | Bomba Sumergible | Marca | ABS | Modelo | AS 0630-S 13/4. D01.10 |  |  | Altura (mca) | 3.50 | Caudal (m3/h) | 40.00 |  |  | Potencia (kW) | 1.90
2 | 00.30AR.05SA.001.PC002.MT01 |  |  | MANÓMETRO EN IMPULSIÓN DE BOMBA RECIRCULACIÓN 1 | Manómetro
2 | 00.30AR.05SA.001.PC002.MT02 |  |  | MANÓMETRO EN IMPULSIÓN DE BOMBA RECIRCULACIÓN 2 | Manómetro
2 | 00.30AR.05SA.001.PC002.MT03 |  |  | MANÓMETRO EN IMPULSIÓN DE BOMBA RECIRCULACIÓN 3 | Manómetro
2 | 00.30AR.05SA.001.PC002.PO01 |  |  | POLIPASTO MANUAL | Polipasto
2 | 00.30AR.05SA.001.PC002.QQ01 |  |  | CAUDALÍMETRO ELECTROMÁGNETICO RECIRCULACIÓN 1 | Caudalímetros
2 | 00.30AR.05SA.001.PC002.QQ02 |  |  | CAUDALÍMETRO ELECTROMÁGNETICO RECIRCULACIÓN 2 | Caudalímetros
2 | 00.30AR.05SA.001.PC002.SP001 |  |  | BOMBEO DE FANGOS EN EXCESO | Subproceso
3 | 00.30AR.05SA.001.PC002.SP001.BS01 |  |  | BOMBA FANGOS EN EXCESO Nº1 | Bomba Sumergible | Marca | ABS | Modelo | AS 0630-S 22/4- D01.10-M |  |  | Altura (mca) | 10.00 | Caudal (m3/h) | 13.00 |  |  | Potencia (kW) | 3.00
3 | 00.30AR.05SA.001.PC002.SP001.BS02 |  |  | BOMBA FANGOS EN EXCESO Nº2 | Bomba Sumergible | Marca | ABS | Modelo | AS 0630-S 22/4- D01.10-M |  |  | Altura (mca) | 10.00 | Caudal (m3/h) | 13.00 |  |  | Potencia (kW) | 3.00
3 | 00.30AR.05SA.001.PC002.SP001.QQ01 |  |  | CAUDALÍMETRO ELECTROMAGNETICO FANGOS EN EXCESO | Caudalímetros | Marca | SIEMENS | Modelo | SITRANS F M MAGLO MAG 5000
3 | 00.30AR.05SA.001.PC002.SP001.VC01 |  |  | VALVULA COMPUERTA BOMBA FANGOS 1 | Válvula de Compuerta
3 | 00.30AR.05SA.001.PC002.SP001.VC02 |  |  | VALVULA COMPUERTA BOMBA FANGOS 2 | Válvula de Compuerta
3 | 00.30AR.05SA.001.PC002.SP001.VR01 |  |  | VALVULA RETENCIÓN BOMBA FANGOS 1 | Válvula Antiretorno
3 | 00.30AR.05SA.001.PC002.SP001.VR02 |  |  | VALVULA RETENCIÓN BOMBA FANGOS 2 | Válvula Antiretorno
2 | 00.30AR.05SA.001.PC002.SP002 |  |  | ESPESADOR DE FANGOS | Subproceso
3 | 00.30AR.05SA.001.PC002.SP002.RR01 |  |  | ESPESADOR DE FANGOS | Espesador | Marca | DIMASA | Modelo | PRFV. 64,5 M3
3 | 00.30AR.05SA.001.PC002.SP002.VC01 |  |  | VÁLVULA COMPUERTA A CENTRIFUGA | Válvula de Compuerta
3 | 00.30AR.05SA.001.PC002.SP002.VC02 |  |  | VÁLVULA COMPUERTA VACIADOS | Válvula de Compuerta
2 | 00.30AR.05SA.001.PC002.SP003 |  |  | DESHIDRATACIÓN | Subproceso
3 | 00.30AR.05SA.001.PC002.SP003.BD01 |  |  | BOMBA DOSIFICADORA DE POLIELÉCTRICO 1 | Bomba dosificadora | Marca | SEEPEX | Modelo | SRF 00671 | Nº serie | 229467
3 | 00.30AR.05SA.001.PC002.SP003.BD02 |  |  | BOMBA DOSIFICADORA DE POLIELÉCTRICO 2 | Bomba dosificadora | Marca | SEEPEX | Modelo | BN 05-12 | Nº serie | 229456
3 | 00.30AR.05SA.001.PC002.SP003.CN01 |  |  | CENTRIFUGA | Centrífuga | Marca | ANDRITZ | Modelo | D 2LL C30 CHP | Nº serie | 885533 |  |  | Potencia (kW) | 15.00
3 | 00.30AR.05SA.001.PC002.SP003.EP01 |  |  | GRUPO AUTOMÁTICO POLIELÉCTRICOELECTROLITO | Polipack | Marca | DOSIM | Modelo | Polidos 500 |  |  | Volumen (l) | 500
3 | 00.30AR.05SA.001.PC002.SP003.FD02 |  |  | MOTOBOMBA FANGO ESPESADO 1 | Bomba de tornillo helicoidal | Marca | SEEPEX | Modelo | BN 5-6L | Nº serie | 229466 |  |  |  |  | Potencia (kW) | 1.50
3 | 00.30AR.05SA.001.PC002.SP003.FD03 |  |  | MOTOBOMBA FANGO ESPESADO 2 | Bomba de tornillo helicoidal | Marca | SEE | Modelo | BN 5-6L | Nº serie | 229465 |  |  |  |  | Potencia (kW) | 1.50
3 | 00.30AR.05SA.001.PC002.SP003.FD04 |  |  | MOTOBOMBA FANGO DESHIDRATADO | Bomba de tornillo helicoidal | Marca | SEEPEX | Modelo | BTE 10-24 | Nº serie | 229447 |  |  |  |  | Potencia (kW) | 4.00
3 | 00.30AR.05SA.001.PC002.SP003.PO01 |  |  | POLIPASTO MANUAL | Polipasto | Marca | VICINAY | Modelo | PONY |  |  | Capacidad (Kg) | 2000.00
3 | 00.30AR.05SA.001.PC002.SP003.QQ01 |  |  | CAUDALÍMETRO ELECTROMAGNÉTICO FANGOS A DESHIDR. | Caudalímetros | Marca | SIEMENS | Modelo | SITRANS F M MAGLO MAG 5000 | Nº serie | 7ME6910-1AA10-1AA0
3 | 00.30AR.05SA.001.PC002.SP003.TO01 |  |  | TOLVA DE FANGOS | Tolva | Marca | RUMASAN | Modelo | TRONCO PIRAMIDAL |  |  | Capacidad (Kg) | 20000.00
3 | 00.30AR.05SA.001.PC002.SP003.VC01 |  |  | VÁLVULA COMPUERTA CENTRIFUGA A TOLVA | Válvula de Compuerta
3 | 00.30AR.05SA.001.PC002.SP003.VC04 |  |  | VÁLVULA COMPUERTA BOMBA A CENTRIFUGA 1 | Válvula de Compuerta
3 | 00.30AR.05SA.001.PC002.SP003.VC05 |  |  | VÁLVULA COMPUERTA BOMBA A CENTRIFUGA 2 | Válvula de Compuerta
2 | 00.30AR.05SA.001.PC002.VC01 |  |  | VALVULA COMPUERTA BOMBA RECIRCULACIÓN FANGOS 1 | Válvula de Compuerta
2 | 00.30AR.05SA.001.PC002.VC02 |  |  | VALVULA COMPUERTA BOMBA RECIRCULACIÓN FANGOS 2 | Válvula de Compuerta
2 | 00.30AR.05SA.001.PC002.VC03 |  |  | VALVULA COMPUERTA RECIRCULACIÓN FANGOS A R.B. 1 | Válvula de Compuerta
2 | 00.30AR.05SA.001.PC002.VC04 |  |  | VALVULA COMPUERTA RECIRCULACIÓN FANGOS A R.B. 2 | Válvula de Compuerta
2 | 00.30AR.05SA.001.PC002.VR01 |  |  | VALVULA RETENCIÓN BOMBA RECIRCULACIÓN FANGOS 1 | Válvula Antiretorno | Marca | BELGICAST | Modelo | PN-10
2 | 00.30AR.05SA.001.PC002.VR02 |  |  | VALVULA RETENCIÓN BOMBA RECIRCULACIÓN FANGOS 2 | Válvula Antiretorno | Marca | BELGICAST | Modelo | PN-10
2 | 00.30AR.05SA.001.PC002.VR03 |  |  | VALVULA RETENCIÓN BOMBA RECIRCULACIÓN FANGOS 3 | Válvula Antiretorno | Marca | BELGICAST | Modelo | PN-10
1 | 00.30AR.05SA.001.PC003 |  |  | VACIADO Y SOBRENADANTE | Proceso
2 | 00.30AR.05SA.001.PC003.SP001 |  |  | BOMBEO DE FLOTANTES | Subproceso
3 | 00.30AR.05SA.001.PC003.SP001.BS01 |  |  | BOMBA DE FLOTANTES 1 | Bomba Sumergible
3 | 00.30AR.05SA.001.PC003.SP001.BS02 |  |  | BOMBA DE FLOTANTES 2 | Bomba Sumergible
3 | 00.30AR.05SA.001.PC003.SP001.MT01 |  |  | MANÓMETRO BOMBA FLOTANTES 1 | Manómetro
3 | 00.30AR.05SA.001.PC003.SP001.MT02 |  |  | MANÓMETRO BOMBA FLOTANTES 2 | Manómetro
3 | 00.30AR.05SA.001.PC003.SP001.VC01 |  |  | VÁLVULA COMPUERTA BOMBA FLOTANTES 1 | Válvula de Compuerta
3 | 00.30AR.05SA.001.PC003.SP001.VC02 |  |  | VÁLVULA COMPUERTA BOMBA FLOTANTES 2 | Válvula de Compuerta
3 | 00.30AR.05SA.001.PC003.SP001.VC03 |  |  | VÁVULA COMPUERTA DECANTADOR A ARQUETA BOMBEO FLOTANTES 1 | Válvula de Compuerta
3 | 00.30AR.05SA.001.PC003.SP001.VC04 |  |  | VÁVULA COMPUERTA DECANTADOR A ARQUETA BOMBEO FLOTANTES 2 | Válvula de Compuerta
3 | 00.30AR.05SA.001.PC003.SP001.VR01 |  |  | VÁLVULA RETENCIÓN BOMBA FLOTANTES 1 | Válvula Antiretorno
3 | 00.30AR.05SA.001.PC003.SP001.VR02 |  |  | VÁLVULA RETENCIÓN BOMBA FLOTANTES 2 | Válvula Antiretorno
1 | 00.30AR.05SA.001.PC004 |  |  | LÍNEA DE AIRE | Proceso
2 | 00.30AR.05SA.001.PC004.SP001 |  |  | DESODORIZACIÓN | Subproceso
3 | 00.30AR.05SA.001.PC004.SP001.001 |  |  | EQUIPO CARBÓN ACTIVO | Equipo carbón activo
3 | 00.30AR.05SA.001.PC004.SP001.VT01 |  |  | VENTILADOR CENTRÍFUGO | Ventilador | Marca | TECOPLAS | Modelo | TECO VM 355 AT | Nº serie | 7391-AL-01 | Potencia (kW) | 7.50
1 | 00.30AR.05SA.001.PC005 |  |  | ELECTRICIDAD, AUTOMATIZACIÓN Y CONTROL | Proceso
2 | 00.30AR.05SA.001.PC005.SP001 |  |  | INSTALACIONES ELÉCTRICAS, AUTOMATISMO Y CONTROL | Subproceso
3 | 00.30AR.05SA.001.PC005.SP001.BT01 |  |  | BATERÍA AUTORREGULABLE DE CONDENSADORES EDAR | Bateria Condensadores
3 | 00.30AR.05SA.001.PC005.SP001.CE01 |  |  | CUADROS ELÉCTRICOS DE POTENCIA | CUADROS ELECTRICOS
3 | 00.30AR.05SA.001.PC005.SP001.PC01 |  |  | PLC | PLC | Marca | OMRON | Modelo | SYSMAC CJ2M CPU34
3 | 00.30AR.05SA.001.PC005.SP001.TF01 |  |  | TRANSFORMADOR INTERPERIE EDAR | TRAFOS
3 | 00.30AR.05SA.001.PC005.SP001.VF01 |  |  | VARIADOR DE FRECUENCIA BOL CENTRÍFUGA | Variador Frecuencia | Marca | ABB | Modelo | ACS800 | Nº serie | 1091105554
3 | 00.30AR.05SA.001.PC005.SP001.VF02 |  |  | VARIADOR DE FRECUENCIA SINFÍN CENTRÍFUGA | Variador Frecuencia | Marca | ABB | Modelo | ACS800 | Nº serie | 1091105562
3 | 00.30AR.05SA.001.PC005.SP001.VF03 |  |  | VARIADOR DE FRECUENCIA BOMBA AGUA BRUTA 1 | Variador Frecuencia | Marca | LS ELECTRIC | Modelo | SV040iG5A-4 | Nº serie | 550BC2701A4
3 | 00.30AR.05SA.001.PC005.SP001.VF04 |  |  | VARIADOR DE FRECUENCIA BOMBA AGUA BRUTA 3 | Variador Frecuencia | Marca | YASKAWA | Modelo | CIMR-VC4A0011BAA | Nº serie | J014XG130510079
3 | 00.30AR.05SA.001.PC005.SP001.VF05 |  |  | VARIADOR DE FRECUENCIA BOMBA RECIRCULACIÓN 1 | Variador Frecuencia | Marca | YASKAWA | Modelo | CIMR-VC4A0011BAA | Nº serie | J0185K694310035
3 | 00.30AR.05SA.001.PC005.SP001.VF06 |  |  | VARIADOR DE FRECUENCIA BOMBA RECIRCULACIÓN 2 | Variador Frecuencia
3 | 00.30AR.05SA.001.PC005.SP001.VF07 |  |  | VARIADOR DE FRECUENCIA SOPLANTE BIOLÓGICO 2 | Variador Frecuencia
3 | 00.30AR.05SA.001.PC005.SP001.VF08 |  |  | VARIADOR DE FRECUENCIA SOPLANTE BIOLÓGICO 1 | Variador Frecuencia | Marca | LS ELECTRIC | Modelo | LSLV0150G100-4EOFN | Nº serie | 550D106007A