## CAUDALES
CAUDALES ENTRADA-SALIDA
Fecha | Q Entrada (m3/mes) | Q Salida (m3/mes)
2022-01-01 | 3096 | 2565.75
2022-02-01 | 2738 | 2082
2022-03-01 | 3954 | 2620
2022-04-01 | 3915.6667 | 2703.6667
2022-05-01 | 4076 | 3039
2022-06-01 | 3881 | 3121
2022-07-01 | 4397 | 3367.6667
2022-08-01 | 5002 | 3936.3333
2022-09-01 | 4035 | 2781
2022-10-01 | 3694 | 2863
2022-11-01 | 3776 | 3144
2022-12-01 | 2593.6667 | 2230.6667
2023-01-01 | 3997.3333 | 3497.3333
2023-02-01 | 4269 | 3131
2023-03-01 | 3840 | 3417.75
2023-04-01 | 3325 | 2981.75
2023-05-01 | 3953.5 | 3458
2023-06-01 | 4545.5 | 4048.5
2023-07-01 | 3828 | 3278
2023-08-01 | 4594 | 3995
2023-09-01 | 5071.5 | 4305
2023-10-01 | 4734.5 | 3899
2023-11-01 | 3937 | 3636
2023-12-01 | 4305 | 4186
2024-01-01 | 5851 | 4890
2024-02-01 | 5327 | 4969
2024-03-01 | 4549.8 | 4091.2
2024-04-01 | 2338.2 | 2202.8
2024-05-01 | 5188.2 | 4998.8
2024-06-01 | 4255.8 | 4047.8667
2024-07-01 | 4737 | 3968.3333
2024-08-01 | 5173 | 4308
2024-09-01 | 4023 | 3209
2024-10-01 | 5772 | 4413
2024-11-01 | 5761.3333 | 5194
2024-12-01 | 4175.3333 | 3895.6667
* Q Entrada medido en Entrada a Biológico

## ANALÍTICAS
PARÁMETROS INFLUENTE
Fecha | Muestra | SST (mg/l) | DBO5 (mg/l) | DQO (mg/l) | Nt (mg N/l) | NTK (mg N/l) | N-NH4 (mg N/l) | N-NO3 (mg N/l) | N-NO2 (mg N/l) | Pt (mg P/l) | Conductividad (µS/cm)
2022-01-03 | C | 320 | 384 | 495 | 79.1 |  |  |  |  | 7.69 | 1830
2022-01-10 | C | 232 | 430 | 626 | 91.6 |  |  |  |  | 8.94 | 1891
2022-01-17 | C | 208 | 250 | 538 | 97 |  |  |  |  | 9.99 | 2310
2022-01-20 | P | 1696 | 4900 | 12125 | 285.3 |  |  |  |  | 13.55 | 3631
2022-01-24 | C | 196 | 400 | 618 | 83.5 |  |  |  |  | 9.88 | 1987
2022-01-31 | C | 192 | 380 | 611 | 180.8 |  |  |  |  | 11.5 | 2390
2022-02-07 | C | 336 | 480 | 874 | 97.7 |  |  |  |  | 9.3 | 2260
2022-02-11 | P |  |  |  | 122.5 |  |  |  |  | 16.6
2022-02-14 | P | 364 | 1100 | 1407 | 106 |  |  |  |  | 16.9 | 2390
2022-02-15 | P | 348 | 1050 | 2330 | 123.6 |  |  |  |  | 24.5 | 2840
2022-02-21 | C | 344 | 540 | 790 | 94.6 |  |  |  |  | 8.23 | 2100
2022-03-03 | C | 580 | 600 | 1350 | 105.6 |  |  |  |  | 20.9 | 2210
2022-03-07 | C | 192 | 400 | 433 | 91.3 |  |  |  |  | 8.66 | 2044
2022-03-10 | P | 794 | 840 | 1690 | 74.7 |  |  |  |  | 27.5 | 1901
2022-03-16 | P | 260 | 900 | 1150 | 43.6 |  |  |  |  | 16.8 | 709
2022-03-17 | P |  |  | 858 | 72.6 |  |  |  |  | 16.3
2022-03-21 | C | 60 | 76 | 214 | 59.7 |  |  |  |  | 5.29 | 1179
2022-03-28 | C | 116 | 262 | 601 | 101 |  |  |  |  | 8.29 | 2290
2022-04-05 | C | 400 | 837 | 955 | 140.2 |  |  |  |  | 17.4 | 2520
2022-04-11 | C | 320 |  | 737 | 162.8 |  |  |  |  | 16.5 | 2410
2022-04-12 | P | 4336 | 1950 | 3870 | 63.8 |  |  |  |  | 56.25 | 1541
2022-04-19 | P | 420 | 967 | 1079 | 98 |  |  |  |  | 10.3 | 2390
2022-04-25 | C | 168 | 136 | 239 | 83.4 |  |  |  |  | 6.02 | 2270
2022-05-02 | C | 316 | 496 | 586 | 96.2 |  |  |  |  | 7.5 | 2290
2022-05-09 | C | 200 | 333 | 581 | 90 |  |  |  |  | 9.35 | 2450
2022-05-12 | C | 116 | 19 | 87 | 41.2 |  |  |  |  | 5.44 | 2730
2022-05-13 | P |  |  | 4980 | [5 empty] | 28.2
2022-05-16 | C | 228 | 186 | 573 | 77.8 |  |  |  |  | 9.4 | 2310
2022-05-19 | P |  |  | 11150
2022-05-23 | C | 732 | 567 | 638 | 118.6 |  |  |  |  | 11.7 | 2310
2022-05-30 | C | 380 | 413 | 879 | 101 |  |  |  |  | 14.6 | 2470
2022-06-06 | C | 340 | 400 | 747 | 123.5 |  |  |  |  | 18.9 | 2280
2022-06-13 | C | 208 | 249 | 490 | 101 |  |  |  |  | 8.69 | 1997
2022-06-14 | P | [8 empty] | 25.8
2022-06-20 | C | 384 | 392 | 492 | 69.7 |  |  |  |  | 10 | 1898
2022-06-27 | C | 404 | 256 | 455 | 93.2 |  |  |  |  | 13.1 | 2150
2022-06-28 | C | 95 | 250 | 520 | 72.4 |  |  |  |  | 11.85 | 2550
2022-07-04 | C | 684 | 659 | 1382 | 157 |  |  |  |  | 32 | 2420
2022-07-07 | P |  |  | 2384 | 104 |  |  |  |  | 22.6 | 2152
2022-07-11 | C | 220 | 371 | 698 | 98.2 |  |  |  |  | 17.6 | 2028
2022-07-12 | C | 262 | 380 | 795 | 67.7 |  |  |  |  | 15.95 | 2550
2022-07-18 | C | 240 | 299 | 661 | 102 |  |  |  |  | 18.4 | 3130
2022-07-19 | P |  |  | 977 | 108 |  |  |  |  | 12.8 | 2057
2022-07-25 | C | 140 | 258 | 510 | 70.2 |  |  |  |  | 8.81 | 2026
2022-08-01 | C | 220 | 395 | 620 | 76.6 |  |  |  |  | 9.3 | 1818
2022-08-08 | C | 276 | 363 | 947 | 95.6 |  |  |  |  | 10.8 | 2106
2022-08-09 | C | 96 | 46 | 191 | 54.5 |  |  |  |  | 8 | 2150
2022-08-10 | P |  |  | 1150 | [5 empty] | 11.3
2022-08-16 | C | 308 | 273 | 683 | 96.8 |  |  |  |  | 18.3 | 2460
2022-08-22 | C | 520 | 377 | 928 | 100 |  |  |  |  | 12.8 | 2096
2022-08-29 | C | 272 | 382 | 748 | 92.2 |  |  |  |  | 10.3 | 1915
2022-08-30 | P |  |  | 518 | 99.7 |  |  |  |  | 14.4 | 2115
2022-09-05 | C | 148 | 250 | 486 | 95.3 |  |  |  |  | 10.1 | 1946
2022-09-12 | C | 240 | 302 | 547 | 93.6 |  |  |  |  | 9.52 | 2051
2022-09-16 | C | 103 | 460 | 935 | 29.8 |  |  |  |  | 16 | 1713
2022-09-19 | C | 396 | 671 | 980 | 95.7 |  |  |  |  | 15.3 | 1572
2022-09-26 | C | 368 | 297 | 443 | 96.4 |  |  |  |  | 7.25 | 1753
2022-10-03 | C | 184 | 400 | 627 | 98.1 |  |  |  |  | 10 | 2002
2022-10-04 | P |  |  | 5675 | 216 |  |  |  |  | 39.5
2022-10-07 | C | 2768 | 960 | 2000 | 127.1 |  |  |  |  | 39 | 2150
2022-10-10 | C | 72 | 104 | 187 | 27.1 |  |  |  |  | 2.92 | 497
2022-10-17 | C | 304 | 190 | 519 | 82.2 |  |  |  |  | 5.92 | 1757
2022-10-24 | C | 108 | 261 | 296 | 90.8 |  |  |  |  | 6.25 | 1784
2022-10-25 | P |  |  | 6522 | 225 |  |  |  |  | 41.3 | 3340
2022-11-02 | C | 272 | 551 | 887 | 108.7 |  |  |  |  | 11.4 | 2033
2022-11-07 | C | 360 | 351 | 606 | 94.7 |  |  |  |  | 9.74 | 2131
2022-11-14 | C | 144 | 217 | 359 | 50.6 |  |  |  |  | 6.41 | 1882
2022-11-21 | C | 132 | 360 | 301 | 77.3 |  |  |  |  | 7.51 | 2177
2022-11-28 | C | 148 | 203 | 294 | 81.8 |  |  |  |  | 6.66 | 1853
2022-12-05 | C | 108 | 190 | 392 | 64.3 |  |  |  |  | 0.969 | 2360
2022-12-12 | C | 48 | 87 | 245 | 42.5 |  |  |  |  | 3.31 | 1930
2022-12-19 | C | 92 | 19 | 332 | 27.1 |  |  | 21 |  | 0.6 | 3280
2022-12-27 | C | 24 | 7.4 | 63 | 30.4 |  |  |  |  | 0.699 | 2810
2023-01-02 | P | 180 | 511 | 868 | 89.3 |  |  | 1.88 |  | 6.77 | 2060
2023-01-09 | P | 148 | 154 | 177 | 82 |  |  |  |  | 5.08 | 2040
2023-01-16 | P | 136 | 228 | 442 | 98.3 |  |  |  |  | 10 | 2130
2023-01-19 | C | 64 | 140 | 399 | 36.3 |  |  |  |  | 16.3 | 1874
2023-01-23 | P | 444 | 241 | 744 | 70.5 |  |  |  |  | 9.71 | 2120
2023-01-30 | P | 72 | 117 | 191 | 60.5 |  |  |  |  | 5.88 | 2160
2023-02-06 | C |  |  |  | 117.6
2023-02-10 | C | 316 | 384 | 760 | 128 |  |  |  |  | 10 | 2430
2023-02-17 | C | 352 | 498 | 1009 | 134 |  |  |  |  | 9.17 | 2150
2023-02-20 | C | 328 | 464 | 890 | 111 |  | 94.7 |  |  | 9.55 | 2220
2023-02-21 | C |  |  | 576 | 70.4 |  |  |  |  | 10.7
2023-02-22 | C |  |  | 639 | 87 |  |  |  |  | 8.86
2023-02-27 | C | 148 | 298 | 409 | 61.4 |  |  |  |  | 6.73 | 1961
2023-02-28 | P |  |  | 5900 | 286.6 |  |  |  |  | 37.3
2023-03-01 | C |  |  | 2450 | 96.2 |  |  |  |  | 17.3
2023-03-06 | C | 376 | 592 | 779 | 68 |  |  |  |  | 8.4 | 1911
2023-03-13 | C | 172 | 338 | 467 | 68.4 |  |  |  |  | 5.91 | 2070
2023-03-20 | C | 312 | 460 | 586 | 31.5 |  |  |  |  | 9.05 | 2060
2023-03-27 | C | 312 | 408 | 568 | 77.1 |  |  |  |  | 8.23 | 1983
2023-04-03 | C | 340 | 307 | 462 | [5 empty] | 10.2 | 2140
2023-04-04 | C | 52 | 480 | 1220 | [5 empty] | 6.04 | 2420
2023-04-11 | C | 244 | 189 | 385 | [5 empty] | 7.81 | 2140
2023-04-18 | C | 484 | 500 | 865 | [5 empty] | 31 | 2120
2023-04-25 | C | 164 | 379 | 847 | [5 empty] | 9.94 | 2360
2023-05-02 | C | 324 | 435 | 859 | 91.1 |  |  |  |  | 8.5 | 2150
2023-05-09 | C | 416 | 477 | 961 | 90 |  |  |  |  | 9.79 | 2310
2023-05-16 | C | 292 | 443 | 891 | 94.9 |  |  |  |  | 9.89 | 2700
2023-05-23 | C | 136 | 206 | 505 | 71.6 |  |  |  |  | 7.92 | 1542
2023-05-29 | C | 80 | 109 | 329 | 54.6 |  |  |  |  | 2.62 | 1584
2023-06-06 | P | 12 | 105 | 217 | 51.8 |  |  |  |  | 4.14 | 1493
2023-06-13 | P | 32 | 90 | 130 | 50.6 |  |  |  |  | 2.05 | 1394
2023-06-20 | P | 396 | 410 | 682 | 100 |  |  |  |  | 10.6 | 2230
2023-06-27 | P | 128 | 91 | 160 | 83.4 |  |  |  |  | 7.74 | 1762
2023-07-04 | C | 200 | 283 | 591 | 72.7 |  |  |  |  | 9.31 | 2270
2023-07-10 | C | 188 | 7 | 28 | 76.6 |  |  |  |  | 9.9 | 2490
2023-07-11 | C | 164 | 548 | 791 | 87.3 |  |  |  |  | 6.17 | 2390
2023-07-18 | C | 232 | 222 | 590 | 63.3 |  |  |  |  | 7.18 | 2440
2023-07-25 | C | 224 | 210 | 565 | 64 |  |  |  |  | 8.7 | 5160
2023-08-01 | C | 344 | 413 | 641 | 98.3 |  |  |  |  | 9.79 | 2170
2023-08-08 | C | 156 | 127 | 239 | 63.2 |  |  |  |  | 5.25 | 2350
2023-08-16 | C | 276 | 73 | 183 | 83 |  |  |  |  | 1.61 | 1779
2023-08-22 | C | 108 | 250 | 539 | 92.6 |  |  |  |  | 9.59 | 2100
2023-08-29 | C | 252 | 193 | 383 | 57.1 |  |  |  |  | 6.22 | 1907
2023-09-06 | P | 37652 |  | 7300 | 85 |  |  |  |  | 67.5
2023-09-07 | C | 156 | 339 | 680 | 77.7 |  |  | 0.985 |  | 6.95 | 2290
2023-09-12 | C | 292 | 300 | 656 | 94.7 |  |  |  |  | 8.07 | 1854
2023-09-14 | P |  |  | 1750 | 129 |  |  |  |  | 25.5
2023-09-19 | C | 68 | 255 | 518 | 91 |  |  |  |  | 7.54 | 1938
2023-09-26 | C | 192 | 365 | 757 | 90.5 |  |  |  |  | 9.81 | 1938
2023-10-03 | C | 504 | 510 | 1228 | 79.2 |  |  |  |  | 13.9 | 2030
2023-10-04 | C | 190 | 210 | 600 | 107.6 |  |  |  |  | 8.95 | 2310
2023-10-10 | C | 308 | 240 | 605 | 23.8 |  |  |  |  | 9.81 | 1926
2023-10-17 | C | 360 | 350 | 732 | 81.4 |  |  |  |  | 9.13 | 1661
2023-10-24 | C | 144 | 200 | 388 | 50.9 |  |  |  |  | 3.79 | 1702
2023-10-31 | C | 232 | 118 | 376 | 63 |  |  |  |  | 5.72 | 1372
2023-11-07 | C | 168 | 294 | 611 | 57.4 |  |  | 1.124 |  | 5.98 | 2150
2023-11-09 | P |  |  | 2270 | 131 |  |  |  |  | 24
2023-11-14 | C | 312 | 387 | 799 | 70.8 |  |  |  |  | 8.69 | 1520
2023-11-21 | C | 280 | 349 | 709 | 66.9 |  |  |  |  | 8.7 | 1482
2023-11-28 | C | 304 | 803 | 1423 | 102 |  |  |  |  | 10.2 | 1615
2023-12-05 | C | 100 | 179 | 378 | 66.3 |  |  |  |  | 5.14 | 1490
2023-12-11 | C |  |  | 1540 | 119.1 |  |  |  |  | 7.1
2023-12-13 | C |  |  | 1070 | 62.7 |  |  |  |  | 7.7
2023-12-14 | C | 152 | 470 | 830 | 122.7 |  |  |  |  | 9.3 | 1785
2023-12-15 | C | 380 |  | 2285 | 51 |  |  |  |  | 11 | 114
2023-12-19 | C | 184 | 238 | 488 | 77.4 |  |  |  |  | 5.85 | 1529
2023-12-21 | C | 260 |  | 104 | 289.6 |  |  |  |  | 7 | 1466
2023-12-26 | C | 140 | 320 | 617 | 92.9 |  |  |  |  | 7.69 | 1635
2023-12-27 | C | 116 |  | 224 | 125.6 |  |  |  |  | 9.36 | 1630
2023-12-28 | C | 620 |  | 6495 | 98.4 |  |  |  |  | 10.8 | 2440
2024-01-04 | C | 252 | 226 | 448 | 64.1 |  |  |  |  | 5.57 | 1585
2024-01-08 | C |  |  | 1260 | 79.2 |  |  |  |  | 16.6
2024-01-09 | C | 148 | 301 | 617 | 78.4 |  |  |  |  | 6.11 | 1646
2024-01-16 | C | 156 | 460 | 838 | 53.6 |  |  |  |  | 7.28 | 1242
2024-01-23 | C | 216 | 433 | 883 | 92.5 |  |  |  |  | 6.38 | 1513
2024-01-26 | C | 54 | 44 | 106 | 33 |  |  |  |  | 4.62 | 1618
2024-01-30 | C | 292 | 43 | 85 | 63.3 |  |  |  |  | 8.37 | 1852
2024-02-02 | P | 1008 |  | 831 | 83.7 |  |  |  |  | 12.18 | 1888
2024-02-05 | P |  |  | 7600 | 191.8 |  |  |  |  | 35.8 | 2360
2024-02-06 | C | 788 | 1230 | 2020 | 81.1 |  |  |  |  | 13.5 | 2010
2024-02-12 | P | 13650 |  | 24330 | 303 |  |  |  |  | 55.3 | 2820
2024-02-13 | C | 420 | 1016 | 2520 | 33 |  |  |  |  | 7.7 | 2320
2024-02-14 | C |  | 1932 | 2730 | 33.8 |  |  |  |  | 7.1 | 1838
2024-02-20 | C | 160 | 284 | 576 | 57.4 |  |  |  |  | 6.95 | 1873
2024-02-27 | C | 176 | 219 | 446 | 44.4 |  |  |  |  | 6.73 | 1537
2024-03-05 | C | 208 | 234 | 581 | 50.7 |  |  |  |  | 6.16 | 1940
2024-03-12 | C | 176 | 171 | 433 | 86.1 |  |  |  |  | 4.32 | 1817
2024-03-18 | P | 450 |  | 2720 | 118 |  |  |  |  | 49.7 | 1776
2024-03-19 | C | 428 | 991 | 3600 | 63.3 |  |  |  |  | 30.3 | 1785
2024-03-26 | C | 1232 | 368 | 1432 | 65.6 |  |  |  |  | 15.4 | 5620
2024-04-02 | C | 60 | 49 | 172 | 35.7 |  |  |  |  | 2.52 | 2450
2024-04-09 | C | 68 | 34 | 120 | 33.6 |  |  |  |  | 2.42 | 2330
2024-04-12 | C | 43 | 13 | 74 | 13.4 |  |  |  |  | 4.4 | 2400
2024-04-16 | C | 48 | 22 | 79 | 38.4 |  |  |  |  | 2.98 | 2240
2024-04-25 | C | 56 | 115 | 404 | 94.7 |  |  |  |  | 6.05 | 2060
2024-04-29 | C | 192 | 89 | 314 | 80.2 |  |  |  |  | 6.38 | 2110
2024-05-07 | C | 156 | 153 | 542 | 45.6 |  |  |  |  | 6.67 | 1869
2024-05-14 | C | 124 | 136 | 473 | 88.7 |  |  |  |  | 6.52 | 1914
2024-05-21 | C | 228 | 245 | 856 | 72.7 |  |  |  |  | 6.92 | 1745
2024-05-28 | C | 160 | 70 | 288 | 77.3 |  |  |  |  | 7.57 | 1770
2024-06-04 | C | 368 | 233 | 961 | 69.8 |  |  |  |  | 8.19 | 2070
2024-06-06 | P | 124 |  | 738 | 64.6 |  |  |  |  | 8.79 | 1736
2024-06-11 | C | 216 | 96 | 387 | 38.6 |  |  |  |  | 4 | 1564
2024-06-18 | C | 140 | 195 | 789 | 85.2 |  |  |  |  | 9.33 | 1820
2024-06-24 | C | 392 | 150 | 609 | 47.52 |  |  |  |  | 1.48 | 1978
2024-07-02 | C | 276 | 200 | 550 | 65.5 |  |  |  |  | 8.41 | 1850
2024-07-09 | C | 344 | 266 | 734 | 74.2 |  |  |  |  | 11.2 | 2170
2024-07-15 | C | 322 | 250 | 480 | 70.1 |  |  |  |  | 19.9 | 2530
2024-07-16 | C | 196 | 240 | 809 | 94.1 |  |  |  |  | 8.42 | 2426
2024-07-23 | C | 128 | 240 | 796 | 69.3 |  |  |  |  | 8.61 | 2080
2024-07-30 | C | 224 | 220 | 571 | 62.8 |  |  |  |  | 7.59 | 1939
2024-08-06 | C | 312 | 170 | 447 | 81.4 |  |  |  |  | 9.3 | 1895
2024-08-13 | C | 216 | 145 | 582 | 82.6 |  |  |  |  | 10 | 1839
2024-08-19 | C | 872 |  | 2850 | 134 |  |  |  |  | 33
2024-08-20 | C | 1044 | 220 | 1100 | 79 |  |  |  |  | 28 | 1890
2024-08-27 | C | 388 | 184 | 554 | 76.4 |  |  |  |  | 8.57 | 1946
2024-09-03 | C | 124 | 200 | 621 | 88.7 |  |  |  |  | 9.1 | 2030
2024-09-10 | C | 464 | 179 | 557 | 81.1 |  |  |  |  | 8.71 | 1783
2024-09-17 | C | 308 | 302 | 940 | 90.3 |  |  |  |  | 9.32 | 1675
2024-09-24 | C | 556 | 290 | 912 | 78 |  |  |  |  | 8.91 | 2080
2024-10-01 | C | 320 | 224 | 706 | 84.2 |  |  |  |  | 8.46 | 1802
2024-10-08 | C | 104 | 50 | 165 | 28.7 |  |  |  |  | 4.92 | 799
2024-10-15 | C | 104 | 140 | 165 | 28.7 |  |  |  |  | 6.78 | 799
2024-10-17 | C | 239 | 130 | 396 | 36.1 |  |  |  |  | 5 | 1570
2024-10-22 | C | 140 | 280 | 536 | 53.8 |  |  |  |  | 7.23 | 1805
2024-10-28 | C | 88 | 156 | 299 | 37.4 |  |  |  |  | 5.3 | 1251
2024-11-05 | C | 248 | 178 | 342 | 53.6 |  |  |  |  | 53.6 | 2050
2024-11-12 | C | 304 | 200 | 387 | 59.4 |  |  |  |  | 59.4 | 1853
2024-11-19 | C | 216 | 180 | 349 | 50 |  |  |  |  | 50 | 1788
2024-11-26 | C | 276 | 323 | 628 | 54.3 |  |  |  |  | 54.3 | 1468
2024-12-03 | C | 104 | 241 | 472 | 58.6 |  |  |  |  | 6.28 | 1803
2024-12-10 | C | 176 | 320 | 624 | 63.5 |  |  |  |  | 7.46 | 2030
2024-12-17 | C | 208 | 117 | 327 | 47.9 |  |  |  |  | 5.11 | 1788
2024-12-23 | C | 312 | 98 | 276 | 50.5 |  |  |  |  | 4.35 | 2040
* P = Puntual
* C = Compuesta 24h

## ENERGÍA_EDAR
CONSUMO ELÉCTRICO - ALMONACID DE TOLEDO
Tarifa | 6.1TD | CUPS | ES0021000015269597WD
Potencia Contratada | P1 | P2 | P3 | P4 | P5 | P6
Kw | 27 | 30 | 30 | 30 | 30 | 88
| P1: CONSUMO RED ENERGÍA ACTIVA (kWh) | CONSUMO ENERGÍA REACTIVA (kVAr) | [5 empty] | MAXÍMETRO (kW) | [5 empty] | EXCESO DE POTENCIA (kW)
Fecha | P1 (A) | P2 (A) | P3 (A) | P4 (A) | P5 (A) | P6 (A) | P1 (R) | P2 (R) | P3 (R) | P4 (R) | P5 (R) | P6 (R) | P1 (M) | P2 (M) | P3 (M) | P4 (M) | P5 (M) | P6 (M) | P1 (E) | P2 (E) | P3 (E) | P4 (E) | P5 (E) | P6 (E)
2022-01-01 | 1355.166 | 1300.3855 | 0 | 0 | 0 | 3219.0085 | 9 | 5 | 0 | 0 | 0 | 40 | [6 empty] | 1 | 0 | 0 | 0 | 0 | 0
2022-02-01 | 2040.3636 | 1372.7217 | 0 | 0 | 0 | 3039.9546 | 85 | 12 | 0 | 0 | 0 | 11 | [6 empty] | 26 | 2 | 0 | 0 | 0 | 0
2022-03-01 | 0 | 2597.0531 | 1633.3901 | 0 | 0 | 3142.7567 | 0 | 110 | 22 | 0 | 0 | 19 | [6 empty] | 0 | 13 | 0 | 0 | 0 | 0
2022-04-01 | 0 | 0 | 0 | 2160.2432 | 1382.6061 | 3046.2707 | 0 | 0 | 0 | 38 | 27 | 18 | [6 empty] | 0 | 0 | 0 | 15 | 0 | 0
2022-05-01 | 0 | 0 | 0 | 2577 | 1490 | 3316 | 0 | 0 | 0 | 116 | 20 | 12 | [6 empty] | 0 | 0 | 0 | 5 | 0 | 0
2022-06-01 | 0 | 0 | 2367 | 1382 | 0 | 2927 | 0 | 0 | 126 | 18 | 0 | 8 | [6 empty] | 0 | 0 | 14 | 0 | 0 | 0
2022-07-01 | 2207 | 1402 | 0 | 0 | 0 | 3461 | 79 | 12 | 0 | 0 | 0 | 64 | [6 empty] | 25 | 2 | 0 | 0 | 0 | 0
2022-08-01 | 0 | 0 | 2283 | 1704 | 0 | 3648 | 0 | 0 | 38 | 16 | 0 | 14 | [6 empty] | 0 | 0 | 9 | 3 | 0 | 0
2022-09-01 | 0 | 0 | 2509 | 1696 | 0 | 3599 | 0 | 0 | 80 | 47 | 0 | 17 | [6 empty] | 0 | 0 | 17 | 6 | 0 | 0
2022-10-01 | 0 | 0 | 0 | 1826 | 1334 | 3871 | 0 | 0 | 0 | 21 | 8 | 16 | [6 empty] | 0 | 0 | 0 | 1 | 0 | 0
2022-11-01 | 0 | 1832 | 1420 | 0 | 0 | 3333
2022-12-01 | 1375 | 1040 | 0 | 0 | 0 | 3046
2023-01-01 | 1709 | 1242 | 0 | 0 | 0 | 3047
2023-02-01 | 2052 | 1395 | 0 | 0 | 0 | 3450
2023-03-01 | 0 | 2193 | 1258 | 0 | 0 | 3266
2023-04-01 | 0 | 0 | 0 | 1807 | 1137 | 3559
2023-05-01 | 0 | 0 | 0 | 2732 | 1330 | 3460
2023-06-01 | 0 | 0 | 2587 | 1554 | 0 | 3590
2023-07-01 | 1998 | 1310 | 0 | 0 | 0 | 3744
2023-08-01 | 0 | 0 | 2209 | 1551 | 0 | 4001
2023-09-01 | 0 | 0 | 1840 | 1200 | 0 | 3344
2023-10-01 | 0 | 0 | 0 | 1986 | 1183 | 3364
2023-11-01 | 0 | 2229 | 1302 | 0 | 0 | 3249
2023-12-01 | 1643 | 1119 | 0 | 0 | 0 | 3711
2024-01-01 | 2075 | 1493 | 0 | 0 | 0 | 3523
2024-02-01 | 2257 | 1400 | 0 | 0 | 0 | 3319
2024-03-01 | 0 | 2515 | 1294 | 0 | 0 | 3841
2024-04-01 | 0 | 0 | 0 | 2102 | 1153 | 2611
2024-05-01 | 0 | 0 | 0 | 1928 | 1269 | 3008
2024-06-01 | 0 | 0 | 2328 | 1490 | 0 | 3468
2024-07-01 | 2955 | 1556 | 0 | 0 | 0 | 3308
2024-08-01 | 0 | 0 | 2755 | 1400 | 0 | 3762
2024-09-01 | 0 | 0 | 2650 | 1301 | 0 | 3307
2024-10-01 | 0 | 0 | 0 | 2665 | 1382 | 3141
2024-11-01 | 0 | 1776 | 1189 | 0 | 0 | 3058
2024-12-01 | 1666 | 1158 | 0 | 0 | 0 | 3081

## REACTIVOS
CONSUMO REACTIVOS
Fecha | Coagulante (kg/mes) | Polielectrolito (kg/mes)
2022-01-01 | 259 | 0
2022-02-01 | 169 | 50
2022-03-01 | 152 | 25
2022-04-01 | 61 | 25
2022-05-01 | 45 | 50
2022-06-01 | 207 | 65
2022-07-01 | 354 | 50
2022-08-01 | 231 | 25
2022-09-01 | 573 | 50
2022-10-01 | 424 | 10
2022-11-01 | 813 | 25
2022-12-01 | 236 | 0
2023-01-01 | 368 | 25
2023-02-01 | 220 | 0
2023-03-01 | 402 | 0
2023-04-01 | 85 | 0
2023-05-01 | 453 | 100
2023-06-01 | 456 | 75
2023-07-01 | 172 | 25
2023-08-01 | 311 | 0
2023-09-01 | 648 | 25
2023-10-01 | 611 | 0
2023-11-01 | 33 | 25
2023-12-01 | 18 | 25
2024-01-01 | 70 | 0
2024-02-01 | 295 | 0
2024-03-01 | 338 | 25
2024-04-01 | 356 | 25
2024-05-01 | 128 | 0
2024-06-01 | 28 | 0
2024-07-01 | 637 | 25
2024-08-01 | 379 | 25
2024-09-01 | 454 | 50
2024-10-01 | 489 | 50
2024-11-01 | 179 | 25
2024-12-01 | 40 | 0
Tipo de coagulante | Cloruro Férrico | 40%
* Además, la instalación dispone de sistema de desodorización por Carbón Activo con capacidad de 1.625 kg.
(Las labores de mantenimiento de los sistemas de desodorización incluyen tanto la reposición periódica del carbón activo como la gestión del residuo derivado de la sustitución)

## RESIDUOS
GESTIÓN DE RESIDUOS
| CRIBADOS (RSU) (Tn) | ARENAS (Tn) | GRASAS (Tn) | RESIDUOS PELIGROSOS (Tn) |  |  |  |  | PLÁSTICOS (Tn) |  | LODOS (Tn Materia Húmeda)
Año | 190801 | 190802 | 190809 | 130205 | 150110 | 150202 | 160504 | 160506 | 150102 | 200139 | 190805 | 190812 | OBSERVACIONES | Fangos Espesados Trasladados (m3)
2022 | 7.94 | [9 empty] | 111.5
2023 | 2.38 | [9 empty] | 42
2024 | 8.84 | [9 empty] | 56

## OBSERVACIONES
OBSERVACIONES
Opera con 1 linea de tratamiento de las 2 de las que dispone