## CAUDALES
CAUDALES ENTRADA-SALIDA
Fecha | Q Entrada (m3/mes) | Q Salida (m3/mes)
2022-01-01 | 5762 | 6754
2022-02-01 | 1649 | 1928
2022-03-01 | 5829 | 6322
2022-04-01 | 4849 | 5317
2022-05-01 | 2400 | 2326
2022-06-01 | 190 | 232
2022-07-01 | 132 | 153
2022-08-01 | 142 | 169
2022-09-01 | 386 | 398
2022-10-01 | 479 | 418
2022-11-01 | 2000.2 | 2124.7
2022-12-01 | 3578.3182 | 3355.0909
2023-01-01 | 4208.6818 | 5054.4091
2023-02-01 | 2933.6667 | 2924.6667
2023-03-01 | 1747.3333 | 1361.3333
2023-04-01 | 316.2 | 393.4
2023-05-01 | 253.8 | 278.6
2023-06-01 | 316.3333 | 305.3333
2023-07-01
2023-08-01
2023-09-01
2023-10-01 | 4416 | 4484
2023-11-01 | 7710.21 | 7619.875
2023-12-01 | 4420.28 | 4534.6843
2024-01-01 | 3844 | 3894.9999
2024-02-01 | 8191.8 | 8130
2024-03-01 | 9417.2 | 8921
2024-04-01 | 6056 | 5469.5
2024-05-01 | 1230 | 1509
2024-06-01 | 111 | 322
2024-07-01 |  | 264
2024-08-01 |  | 120
2024-09-01 |  | 179
2024-10-01 | 6882 | 7052
2024-11-01 | 6306 | 6156
2024-12-01 | 3266 | 2969

## ANALÍTICAS
PARÁMETROS INFLUENTE
Fecha | Muestra | SST (mg/l) | DBO5 (mg/l) | DQO (mg/l) | Nt (mg N/l) | NTK (mg N/l) | N-NH4 (mg N/l) | N-NO3 (mg N/l) | N-NO2 (mg N/l) | Pt (mg P/l) | Conductividad (µS/cm)
2022-01-24 | C | 4 |  | 27 | 3.65 |  |  |  |  | 0.5 | 130
2022-02-09 | P | 4 |  | 15 | 3.53 |  |  |  |  | 0.97 | 140
2022-02-23 | P | 8 |  | 23 | 5.34 |  |  |  |  | 0.5 | 180
2022-03-09 | P | 5 |  | 49 | 3.56 |  |  |  |  | 2 | 180
2022-03-23 | P | 16 |  | 19 | 5 |  |  |  |  | 1 | 120
2022-04-07 | P | 8 |  | 12 | 4.44 |  |  |  |  | 1 | 120
2022-05-19 | P | 7 |  | 22 | [6 empty] | 160
2022-06-04 | P | 48 |  | 170 | 13 |  |  |  |  | 2.48 | 310
2022-07-06 | P | 108 |  | 228 | 36 |  |  |  |  | 5.52 | 620
2022-07-20 | P | 312 |  | 825 | 108 |  |  |  |  | 12.1 | 1140
2022-07-27 | C | 104 |  | 482 | 62.8 |  |  |  |  | 9.4 | 958
2022-08-03 | P | 288 |  | 761 | 37.9 |  |  |  |  | 14.3 | 990
2022-08-24 | P | 154 |  | 312 | 63.1 |  |  |  |  | 9.07 | 750
2022-10-05 | P | 244 |  | 110 | 7.19 |  |  |  |  | 1.08 | 250
2022-10-20 | P | 161 |  | 180 | 17.2 |  |  |  |  | 2.72 | 470
2022-11-09 | P | 212 |  | 417 | 16.4 |  |  |  |  | 2.74 | 520
2022-12-15 | P | 16 |  | 56 | 5.5 |  |  |  |  | 3.17 | 120
2023-01-24 | C | 3 | 2 | 10 | 2.7 |  |  |  |  | 1.1 | 150
2023-01-26 | P | 8 |  | 39 | 4.73 |  |  |  |  | 1 | 130
2023-02-15 | P | 20 |  | 48 | 4.1 |  |  |  |  | 1 | 120
2023-03-01 | P | 4 |  | 152 | 5.87 |  |  |  |  | 1 | 150
2023-03-14 | P | 2 | 32 | 66 | 6.64 |  |  |  |  | 0.5 | 150
2023-03-28 | P | 92 | 32 | 83 | 6.78 |  |  |  |  | 2 | 220
2023-04-12 | P | 28 | 27 | 77 | 19 |  |  |  |  | 2.14 | 410
2023-06-06 | P | 4 | 3 | 8 | 2.3 |  |  |  |  | 0.75 | 110
2023-06-21 | P | 4 |  | 36 | 3.5 |  |  |  |  | 0.66 | 290
2023-10-04 | C | 12 |  | 86 | 10.8 |  |  |  |  | 1.98 | 490
2023-11-07 | P | 16 |  | 45 | 7.09 |  |  |  |  | 0.31 | 142
2023-11-14 | C | 30 | 11 | 54 | 5 |  |  |  |  | 0.58 | 294
2023-11-22 | P | 100 | 9 | 19 | 5.63 |  |  |  |  | 1 | 120
2023-12-14 | P | 44 |  | 7 | 4.7 |  |  |  |  | 0.5 | 80
2024-01-17 | P | 4 |  | 10 | 2.33 |  |  |  |  | 1.21 | 90
2024-01-23 | P | 8 |  |  | 5.55 |  |  |  |  | 0.23 | 110
2024-02-02 | P | 3 | 7 | 18 | 1.5 |  |  |  |  | 0.15 | 98
2024-02-06 | P | 8 |  | 13 | 3.23 |  |  |  |  | 0.13 | 90
2024-02-20 | P | 8 |  | 10 | 4.09 |  |  |  |  | 0.13 | 100
2024-03-06 | P | 4 | 5 | 8 | 4.05 |  |  |  |  | 0.13 | 100
2024-03-20 | P | 16 |  | 34 | 4.13 |  |  |  |  | 0.27 | 110
2024-04-02 | P | 4 | 1 | 40 | 4.1 |  |  |  |  | 0.36 | 120
2024-04-29 | P | 32 |  | 18 | 3.19 |  |  |  |  | 0.38 | 130
2024-05-13 | P | 36 | 5 | 16 | 3.6 |  |  |  |  | 0.41 | 150
2024-07-08 | P | 52 | 157 | 313 | 36.9 |  |  |  |  | 4.75 | 600
2024-07-23 | P | 1120 |  | 12967 | 79.4 |  |  |  |  | 13.8 | 580
2024-08-06 | P | 20 | 160 | 89 | 10.7 |  |  |  |  | 1.61 | 120
2024-09-09 | P | 380 | 576 | 773 | 34.3 |  |  |  |  | 6.64 | 430
2024-09-23 | P | 36 |  | 113 | 16.1 |  |  |  |  | 3.19 | 390
2024-10-07 | P | 24 | 17 | 69 | 7.56 |  |  |  |  | 1.59 | 350
2024-10-21 | P | 4 |  | 10 | 8.94 |  |  |  |  | 0.29 | 160
2024-10-31 | C | 24 | 23 | 96 | 6.5 |  |  |  |  | 0.29 | 182
2024-11-04 | P | 8 | 4 | 8 | 3.7 |  |  |  |  | 0.29 | 120
2024-11-19 | P | 4 |  | 20 | 3.4 |  |  |  |  | 0.3 | 130
2024-12-03 | P | 4 | 12 | 20 | 4.4 |  |  |  |  | 0.39 | 160
2024-12-17 | P | 8 |  | 16 | 6.4 |  |  |  |  | 0.48 | 200
* P = Puntual
* C = Compuesta 24h

## ENERGÍA_EDAR
CONSUMO ELÉCTRICO - ANCHURAS (ENCINACAÍDA)
Tarifa | 6.1TD | CUPS | ES0021000015777986AY
Potencia Contratada | P1 | P2 | P3 | P4 | P5 | P6
Kw | 2 | 2 | 2 | 2 | 2 | 2
| P1: CONSUMO RED ENERGÍA ACTIVA (kWh) | CONSUMO ENERGÍA REACTIVA (kVAr) | [5 empty] | MAXÍMETRO (kW) | [5 empty] | EXCESO DE POTENCIA (kW)
Fecha | P1 (A) | P2 (A) | P3 (A) | P4 (A) | P5 (A) | P6 (A) | P1 (R) | P2 (R) | P3 (R) | P4 (R) | P5 (R) | P6 (R) | P1 (M) | P2 (M) | P3 (M) | P4 (M) | P5 (M) | P6 (M) | P1 (E) | P2 (E) | P3 (E) | P4 (E) | P5 (E) | P6 (E)
2022-01-01 | 74.0379 | 75.5187 | 0 | 0 | 0 | 475.3234 | [12 empty] | 0.69 | 0.69 | 0 | 0 | 0 | 0.27
2022-02-01 | 118.7128 | 61.335 | 0 | 0 | 0 | 174.1122 | [12 empty] | 0 | 0 | 0 | 0 | 0 | 0
2022-03-01 | 0 | 109.0498 | 87.6293 | 0 | 0 | 202.521 | [12 empty] | 0 | 0 | 0 | 0 | 0 | 0
2022-04-01 | 0 | 0 | 0 | 72.2618 | 58.88 | 163.2582 | [12 empty] | 0 | 0 | 0 | 0 | 0 | 0
2022-05-01 | 0 | 0 | 0 | 95 | 68 | 183 | 0 | 0 | 0 | 9 | 6 | 0 | [6 empty] | 0 | 0 | 0 | 0 | 0 | 0
2022-06-01 | 0 | 0 | 97 | 73 | 0 | 177 | 0 | 0 | 8 | 6 | 0 | 0 | [6 empty] | 0 | 0 | 0 | 0 | 0 | 0
2022-07-01 | 101 | 82 | 0 | 0 | 0 | 216 | 9 | 9 | 0 | 0 | 0 | 0 | [6 empty] | 0.21 | 0.17 | 0 | 0 | 0 | 0.4
2022-08-01 | 0 | 0 | 101 | 85 | 0 | 196 | 0 | 0 | 9 | 10 | 0 | 0 | [6 empty] | 0 | 0 | 0 | 0.08 | 0 | 0
2022-09-01 | 0 | 0 | 103 | 88 | 0 | 182 | 0 | 0 | 0 | 0 | 0 | 0 | [6 empty] | 0 | 0 | 0.2 | 0.49 | 0 | 0
2022-10-01 | 0 | 0 | 0 | 111 | 92 | 245 | 0 | 0 | 0 | 8 | 8 | 0 | [6 empty] | 0 | 0 | 0 | 0.44 | 0.43 | 0.13
2022-11-01 | 0 | 88 | 80 | 0 | 0 | 187 | 0 | 7 | 14 | 0 | 0 | 0
2022-12-01 | 85 | 78 | 0 | 0 | 0 | 213 | 7 | 16 | 0 | 0 | 0 | 0
2023-01-01 | 89 | 82 | 0 | 0 | 0 | 206 | 9 | 16 | 0 | 0 | 0 | 0
2023-02-01 | 84 | 75 | 0 | 0 | 0 | 177 | 7 | 13 | 0 | 0 | 0 | 0
2023-03-01 | 0 | 98 | 79 | 0 | 0 | 182 | 0 | 8 | 8 | 0 | 0 | 0
2023-04-01 | 0 | 0 | 0 | 87 | 58 | 179 | 0 | 0 | 0 | 9 | 1 | 0
2023-05-01 | 0 | 0 | 0 | 89 | 57 | 173 | 0 | 0 | 0 | 6 | 0 | 0
2023-06-01 | 0 | 0 | 95 | 60 | 0 | 175 | 0 | 0 | 7 | 0 | 0 | 0
2023-07-01 | 101 | 67 | 0 | 0 | 0 | 196 | 9 | 3 | 0 | 0 | 0 | 0
2023-08-01 | 0 | 0 | 107 | 81 | 0 | 198 | 0 | 0 | 11 | 8 | 0 | 0
2023-09-01 | 0 | 0 | 104 | 79 | 0 | 189 | 0 | 0 | 0 | 0 | 0 | 0
2023-10-01 | 0 | 0 | 0 | 92 | 69 | 193 | 0 | 0 | 0 | 11 | 8 | 0
2023-11-01 | 0 | 79 | 76 | 0 | 0 | 178 | 0 | 2 | 10 | 0 | 0 | 0
2023-12-01 | 70 | 69 | 0 | 0 | 0 | 223 | 4 | 14 | 0 | 0 | 0 | 0
2024-01-01 | 98 | 93 | 0 | 0 | 0 | 196 | 4 | 17 | 0 | 0 | 0 | 0
2024-02-01 | 83 | 81 | 0 | 0 | 0 | 176 | 4 | 14 | 0 | 0 | 0 | 0
2024-03-01 | 0 | 66 | 58 | 0 | 0 | 160 | 0 | 0 | 2 | 0 | 0 | 0
2024-04-01 | 0 | 0 | 0 | 75 | 52 | 151 | 0 | 0 | 0 | 0 | 0 | 0
2024-05-01 | 0 | 0 | 0 | 72 | 48 | 160 | 0 | 0 | 0 | 0 | 0 | 0
2024-06-01 | 0 | 0 | 65 | 43 | 0 | 155 | 0 | 0 | 0 | 0 | 0 | 0
2024-07-01 | 77 | 53 | 0 | 0 | 0 | 163 | 0 | 0 | 0 | 0 | 0 | 0
2024-08-01 | 0 | 0 | 83 | 59 | 0 | 201 | 0 | 0 | 4 | 0 | 0 | 0
2024-09-01 | 0 | 0 | 85 | 65 | 0 | 191 | 0 | 0 | 7 | 7 | 0 | 0
2024-10-01 | 0 | 0 | 0 | 92 | 71 | 187 | 0 | 0 | 0 | 8 | 6 | 0
2024-11-01 | 0 | 78 | 65 | 0 | 0 | 196 | 0 | 5 | 6 | 0 | 0 | 0
2024-12-01 | 79 | 65 | 0 | 0 | 0 | 211 | 6 | 7 | 0 | 0 | 0 | 0

## REACTIVOS
CONSUMO REACTIVOS
Fecha | Coagulante (kg/mes) | Polielectrolito (kg/mes)
2022-01-01
2022-02-01
2022-03-01
2022-04-01
2022-05-01
2022-06-01
2022-07-01
2022-08-01
2022-09-01
2022-10-01
2022-11-01
2022-12-01
2023-01-01
2023-02-01
2023-03-01
2023-04-01
2023-05-01
2023-06-01
2023-07-01
2023-08-01
2023-09-01
2023-10-01
2023-11-01
2023-12-01
2024-01-01
2024-02-01
2024-03-01
2024-04-01
2024-05-01
2024-06-01
2024-07-01
2024-08-01
2024-09-01
2024-10-01
2024-11-01
2024-12-01

## RESIDUOS
GESTIÓN DE RESIDUOS
| CRIBADOS (RSU) (Tn) | ARENAS (Tn) | GRASAS (Tn) | RESIDUOS PELIGROSOS (Tn) |  |  |  |  | PLÁSTICOS (Tn) |  | LODOS (Tn Materia Húmeda)
Año | 190801 | 190802 | 190809 | 130205 | 150110 | 150202 | 160504 | 160506 | 150102 | 200139 | 190805 | 190812 | OBSERVACIONES | Fangos Espesados Trasladados (m3)
2022 | [12 empty] | 190801 traslado interno a EDAR Anchuras (10 kg)
2023 | [12 empty] | 190801 traslado interno a EDAR Anchuras (10 kg)
2024 | [12 empty] | 190801 traslado interno a EDAR Anchuras (10 kg)

## OBSERVACIONES
OBSERVACIONES