## CAUDALES
CAUDALES ENTRADA-SALIDA
Fecha | Q Entrada (m3/mes) | Q Salida (m3/mes)
2022-01-01 | 4347 | 4236
2022-02-01 | 2795 | 2954
2022-03-01 | 6387 | 6015
2022-04-01 | 5788 | 5561
2022-05-01 | 4267 | 3961
2022-06-01 | 1999 | 1852
2022-07-01 | 1008 | 975
2022-08-01 | 856 | 747
2022-09-01 | 1126 | 1168
2022-10-01 | 1600 | 1666
2022-11-01 | 3179.5857 | 3085.2857
2022-12-01 | 8165 | 8088.4286
2023-01-01 | 6141.0476 | 5968.119
2023-02-01 | 3713.6667 | 3700.1667
2023-03-01 | 3559 | 3512
2023-04-01 | 2803.6 | 2729.4
2023-05-01 | 1878.7333 | 1720.9333
2023-06-01 | 3655.0667 | 3716.2667
2023-07-01 | 1350.6 | 1249.4
2023-08-01 | 817 | 853
2023-09-01 | 1270 | 1258
2023-10-01 | 2776 | 4291
2023-11-01 | 6064.8649 | 5969.096
2023-12-01 | 5256.6193 | 5178.2217
2024-01-01 | 6577.4 | 6513.8
2024-02-01 | 6240.85 | 6085.825
2024-03-01 | 8168.4642 | 7977.2321
2024-04-01 | 5865.75 | 6027.25
2024-05-01 | 5146.125 | 4974.875
2024-06-01 | 4099 | 3933
2024-07-01 | 1762 | 1714
2024-08-01 | 2343.92 | 2336.9
2024-09-01 | 2070 | 2053
2024-10-01 | 8988 | 8732
2024-11-01 | 5190 | 5050
2024-12-01 | 3536 | 3464

## ANALÍTICAS
PARÁMETROS INFLUENTE
Fecha | Muestra | SST (mg/l) | DBO5 (mg/l) | DQO (mg/l) | Nt (mg N/l) | NTK (mg N/l) | N-NH4 (mg N/l) | N-NO3 (mg N/l) | N-NO2 (mg N/l) | Pt (mg P/l) | Conductividad (µS/cm)
2022-01-24 | C | 5 |  | 52 | 4.67 |  |  |  |  | 0.5 | 70
2022-02-09 | P | 3 |  | 11 | 7.5 |  |  |  |  | 1.42 | 80
2022-03-09 | P | 4 |  | 41 | 3.61 |  |  |  |  | 2 | 80
2022-03-23 | P | 72 |  | 46 | 5.7 |  |  |  |  | 1 | 110
2022-04-07 | P | 8 |  | 24 | 7.62 |  |  |  |  | 1 | 110
2022-05-19 | P | 4 |  | 15 | [6 empty] | 60
2022-06-08 | P | 8 |  | 53 | 5 |  |  |  |  | 2 | 70
2022-07-06 | P | 16 |  | 20 | 4.85 |  |  |  |  | 1.15 | 170
2022-07-20 | P | 40 |  | 60 | 13.2 |  |  |  |  | 1.36 | 180
2022-07-26 | C | 82 |  | 318 | 18.2 |  |  |  |  | 3.34 | 416
2022-08-24 | P | 58 |  | 102 | 18.7 |  |  |  |  | 1.64 | 350
2022-09-07 | P | 32 |  | 26 | 8.11 |  |  |  |  | 0.894 | 170
2022-09-21 | P | 28 |  | 27 | 7.97 |  |  |  |  | 0.639 | 180
2022-10-05 | P | 16 |  | 87 | 3.98 |  |  |  |  | 1.01 | 160
2022-11-09 | P | 8 |  | 20 | 5.63 |  |  |  |  | 0.65 | 110
2022-11-23 | P | 16 |  | 27 | 4.39 |  |  |  |  | 0.5 | 90
2023-01-11 | P | 12 |  | 13 | 7.59 |  |  |  |  | 0.5 | 130
2023-01-24 | C | 9 | 5 | 16 | 2.1 |  |  |  |  | 1.23 | 93
2023-01-26 | P | 20 |  | 29 | 3.22 |  |  |  |  | 1 | 80
2023-02-15 | P | 20 |  | 18 | 3.2 |  |  |  |  | 1 | 60
2023-03-01 | P | 4 |  | 132 | 3.38 |  |  |  |  | 1 | 60
2023-03-14 | P | 2 |  | 10 | 3.99 |  |  |  |  | 0.5 | 70
2023-03-28 | P | 16 | 5 | 29 | 2.74 |  |  |  |  | 2 | 70
2023-04-12 | P | 4 | 11 | 34 | 3.8 |  |  |  |  | 0.55 | 140
2023-05-03 | P | 16 |  | 37 | [6 empty] | 170
2023-05-17 | P | 16 | 12 | 30 | 2.3 |  |  |  |  | 1.31 | 100
2023-06-21 | P | 8 | 2 | 5 | 1.3 |  |  |  |  | 0.34 | 90
2023-07-13 | P | 260 |  | 1189 | 23.4 |  |  |  |  | 7.37 | 400
2023-09-12 | P | 8 | 15 | 29 | 4.55 |  |  |  |  | 0.65 | 120
2023-09-27 | P | 24 |  | 9 | 3.4 |  |  |  |  | 0.512 | 100
2023-10-04 | P | 12 |  | 7 | 4.82 |  |  |  |  | 1 | 130
2023-10-18 | P | 20 | 1 | 5 | 5.89 |  |  |  |  | 1.1 | 110
2023-11-06 | P | 12 |  | 37 | 14 |  |  |  |  | 0.552 | 201
2023-11-14 | C | 5 | 7 | 27 | 6 |  |  |  |  | 0.65 | 226
2023-11-22 | P | 16 | 7 | 16 | 3.68 |  |  |  |  | 1 | 80
2023-12-14 | P | 20 |  | 16 | 9.7 |  |  |  |  | 1 | 120
2024-01-17 | P | 4 |  | 10 | 1.09 |  |  |  |  | 0.05 | 70
2024-01-23 | P | 16 |  |  | 2.99 |  |  |  |  | 0.072 | 80
2024-02-01 | C | 103 | 145 | 436 | 5.6 |  |  |  |  | 2.19 | 151
2024-02-06 | P | 20 |  | 45 | 3.78 |  |  |  |  | 0.653 | 130
2024-02-20 | P | 4 | 1.6 | 10 | 3.85 |  |  |  |  | 0.365 | 90
2024-03-06 | P | 4 | 11.9 | 9 | 3.7 |  |  |  |  | 0.245 | 80
2024-03-20 | P | 4 |  | 25 | 4.47 |  |  |  |  | 0.358 | 90
2024-04-02 | P | 4 | 1.6 | 24 | 2.98 |  |  |  |  | 0.436 | 110
2024-04-29 | P | 52 |  | 6 | 2.46 |  |  |  |  | 0.307 | 70
2024-05-13 | P | 57 | 26 | 11 | 1.9 |  |  |  |  | 0.13 | 80
2024-05-27 | P | 8 |  | 10 | 0.8 |  |  |  |  | 0.25 | 70
2024-06-11 | P | 4 | 8 | 10 | 2.8 |  |  |  |  | 0.26 | 100
2024-06-25 | P | 16 |  | 10 | 2.4 |  |  |  |  | 0.33 | 70
2024-07-08 | P | 80 | 72.3 | 103 | 2.1 |  |  |  |  | 0.518 | 80
2024-07-23 | P | 132 |  | 365 | 25 |  |  |  |  | 3.74 | 280
2024-07-30 | C | 316 | 96 | 280 | 13.7 |  |  |  |  | 2.17 | 186
2024-09-10 | P | 152 | 87 | 101 | 5.72 |  |  |  |  | 0.876 | 40
2024-09-24 | P | 4 |  | 100 | 4.04 |  |  |  |  | 0.343 | 60
2024-10-08 | P | 4 | 3.8 | 20 | 0.819 |  |  |  |  | 0.119 | 70
2024-10-22 | P | 4 |  | 20 | 2.4 |  |  |  |  | 0.2 | 70
2024-11-05 | P | 4 | 3 | 4 | 3.7 |  |  |  |  | 0.25 | 70
2024-11-19 | P | 4 |  | 10 | 1.2 |  |  |  |  | 0.26 | 60
2024-12-03 | P | 28 | 19 | 26 | 2.5 |  |  |  |  | 0.63 | 100
2024-12-17 | P | 52 |  | 8 | 0.5 |  |  |  |  | 0.37 | 100
* P = Puntual
* C = Compuesta 24h

## ENERGÍA_EDAR
CONSUMO ELÉCTRICO - ANCHURAS (ENJAMBRE)
Tarifa | 2.0TD | CUPS | ES0021000016586254RP
Potencia Contratada | P1 | P2 | P3 | P4 | P5 | P6
Kw | 6.928 | 6.928 | 0 | 0 | 0 | 0
| P1: CONSUMO RED ENERGÍA ACTIVA (kWh) | CONSUMO ENERGÍA REACTIVA (kVAr) | [5 empty] | MAXÍMETRO (kW) | [5 empty] | EXCESO DE POTENCIA (kW)
Fecha | P1 (A) | P2 (A) | P3 (A) | P4 (A) | P5 (A) | P6 (A) | P1 (R) | P2 (R) | P3 (R) | P4 (R) | P5 (R) | P6 (R) | P1 (M) | P2 (M) | P3 (M) | P4 (M) | P5 (M) | P6 (M) | P1 (E) | P2 (E) | P3 (E) | P4 (E) | P5 (E) | P6 (E)
2022-01-01 | 20 | 20 | 22 | 0 | 0 | 0
2022-02-01 | 15 | 20 | 50 | 0 | 0 | 0
2022-03-01 | 65 | 137 | 59 | 0 | 0 | 0
2022-04-01 | 55 | 50 | 122 | 0 | 0 | 0
2022-05-01 | 64 | 58 | 149 | 0 | 0 | 0
2022-06-01 | 61 | 54 | 124 | 0 | 0 | 0
2022-07-01 | 47 | 46 | 103 | 0 | 0 | 0
2022-08-01 | 82 | 81 | 157 | 0 | 0 | 0
2022-09-01 | 53 | 48 | 95 | 0 | 0 | 0
2022-10-01 | 52 | 49 | 126 | 0 | 0 | 0
2022-11-01 | 56 | 53 | 128 | 0 | 0 | 0
2022-12-01 | 19 | 19 | 40 | 0 | 0 | 0
2023-01-01 | 36 | 34 | 80 | 0 | 0 | 0
2023-02-01 | 56 | 58 | 133 | 0 | 0 | 0
2023-03-01 | 56 | 56 | 117 | 0 | 0 | 0
2023-04-01 | 68 | 59 | 123 | 0 | 0 | 0
2023-05-01 | 57 | 50 | 121 | 0 | 0 | 0
2023-06-01 | 63 | 56 | 134 | 0 | 0 | 0
2023-07-01 | 60 | 57 | 114 | 0 | 0 | 0
2023-08-01 | 52 | 47 | 128 | 0 | 0 | 0
2023-09-01 | 58 | 55 | 113 | 0 | 0 | 0
2023-10-01 | 55 | 52 | 118 | 0 | 0 | 0
2023-11-01 | 55 | 54 | 133 | 0 | 0 | 0
2023-12-01 | 48 | 49 | 121 | 0 | 0 | 0
2024-01-01 | 52 | 52 | 125 | 0 | 0 | 0
2024-02-01 | 58 | 58 | 131 | 0 | 0 | 0
2024-03-01 | 49 | 49 | 102 | 0 | 0 | 0
2024-04-01 | 34 | 34 | 67 | 0 | 0 | 0
2024-05-01 | 34 | 35 | 83 | 0 | 0 | 0
2024-06-01 | 42 | 42 | 85 | 0 | 0 | 0
2024-07-01 | 42 | 41 | 90 | 0 | 0 | 0
2024-08-01 | 47 | 46 | 111 | 0 | 0 | 0
2024-09-01 | 43 | 43 | 90 | 0 | 0 | 0
2024-10-01 | 45 | 43 | 92 | 0 | 0 | 0
2024-11-01 | 47 | 48 | 111 | 0 | 0 | 0
2024-12-01 | 38 | 38 | 92 | 0 | 0 | 0

## REACTIVOS
CONSUMO REACTIVOS
Fecha | Coagulante (kg/mes) | Polielectrolito (kg/mes)
2022-01-01
2022-02-01
2022-03-01
2022-04-01
2022-05-01
2022-06-01
2022-07-01
2022-08-01
2022-09-01
2022-10-01
2022-11-01
2022-12-01
2023-01-01
2023-02-01
2023-03-01
2023-04-01
2023-05-01
2023-06-01
2023-07-01
2023-08-01
2023-09-01
2023-10-01
2023-11-01
2023-12-01
2024-01-01
2024-02-01
2024-03-01
2024-04-01
2024-05-01
2024-06-01
2024-07-01
2024-08-01
2024-09-01
2024-10-01
2024-11-01
2024-12-01

## RESIDUOS
GESTIÓN DE RESIDUOS
| CRIBADOS (RSU) (Tn) | ARENAS (Tn) | GRASAS (Tn) | RESIDUOS PELIGROSOS (Tn) |  |  |  |  | PLÁSTICOS (Tn) |  | LODOS (Tn Materia Húmeda)
Año | 190801 | 190802 | 190809 | 130205 | 150110 | 150202 | 160504 | 160506 | 150102 | 200139 | 190805 | 190812 | OBSERVACIONES | Fangos Espesados Trasladados (m3)
2022 | [12 empty] | 190801 traslado interno a EDAR Anchuras (10 kg)
2023 | [12 empty] | 190801 traslado interno a EDAR Anchuras (10 kg)
2024 | [12 empty] | 190801 traslado interno a EDAR Anchuras (10 kg)

## OBSERVACIONES
OBSERVACIONES