## CAUDALES
CAUDALES ENTRADA-SALIDA
Fecha | Q Entrada (m3/mes) | Q Salida (m3/mes)
2022-01-01 | 137 | 46
2022-02-01 | 60 | 26
2022-03-01 | 337 | 335
2022-04-01 | 330 | 309
2022-05-01 | 73 | 73
2022-06-01 | 37 | 42
2022-07-01 | 97 | 85
2022-08-01 | 89 | 51
2022-09-01 | 90 | 84
2022-10-01 | 153 | 163
2022-11-01 | 217.8857 | 200.5857
2022-12-01 | 1052.619 | 1022.0476
2023-01-01 | 301.0952 | 242.6667
2023-02-01 | 90.8333 | 18.9167
2023-03-01 | 59.6667 | 19.3333
2023-04-01 | 77 | 50
2023-05-01 | 92.7778 | 44.5556
2023-06-01 | 93.6667 | 30.0333
2023-07-01 | 185 | 48.8
2023-08-01 | 335 | 188.5714
2023-09-01 | 201 | 178
2023-10-01 | 231 | 223
2023-11-01 | 228.3129 | 202.6697
2023-12-01 | 207.44 | 142.22
2024-01-01 | 863.5502 | 823.3331
2024-02-01 | 431.7 | 448.87
2024-03-01 | 1057.6 | 1018.8
2024-04-01 | 107.75 | 96
2024-05-01 | 49.625 | 44.3336
2024-06-01 | 145 | 167
2024-07-01 | 219 | 217
2024-08-01 | 184.94 | 191.89
2024-09-01 | 116 | 97
2024-10-01 | 576 | 571
2024-11-01 | 206 | 199
2024-12-01 | 181 | 106

## ANALÍTICAS
PARÁMETROS INFLUENTE
Fecha | Muestra | SST (mg/l) | DBO5 (mg/l) | DQO (mg/l) | Nt (mg N/l) | NTK (mg N/l) | N-NH4 (mg N/l) | N-NO3 (mg N/l) | N-NO2 (mg N/l) | Pt (mg P/l) | Conductividad (µS/cm)
2022-01-24 | C | 632 |  | 830 | 37.6 |  |  |  |  | 8 | 1070
2022-03-23 | P | 36 |  | 185 | 18.5 |  |  |  |  | 4.51 | 560
2022-04-07 | P | 167 |  | 59 | 11.9 |  |  |  |  | 2.25 | 665
2022-11-10 | C | 61 | 38 | 89 | [6 empty] | 595
2022-11-23 | P | 16 |  | 24 | 13.5 |  |  |  |  | 0.707 | 550
2022-12-15 | P | 8 |  | 57 | 10.1 |  |  |  |  | 5.43 | 340
2023-01-11 | P | 64 |  | 38 | 8.01 | [5 empty] | 320
2023-01-24 | C | 266 | 210 | 471 | 44.3 |  |  |  |  | 6.1 | 1284
2023-01-26 | P | 136 |  | 133 | 62.8 | [5 empty] | 1060
2023-09-27 | P | 44 | 5 | 15 | 5 |  |  |  |  | 0.75 | 650
2023-11-06 | P | 28 |  | 52 | 12 |  |  |  |  | 1.33 | 694
2023-11-14 | C | 28 | 40 | 142 | 9 |  |  |  |  | 0.84 | 776
2023-12-14 | P | 16 |  | 118 | 23.7 |  |  |  |  | 3.94 | 90
2024-01-17 | P | 168 |  | 10 | 9.2 |  |  |  |  | 1.31 | 370
2024-01-23 | P | 20 |  |  | 6.09 |  |  |  |  | 0.669 | 490
2024-01-31 | C | 15 | 34 | 127 | 26.1 |  |  |  |  | 3.74 | 961
2024-02-06 | P | 4 |  | 59 | 20.2 |  |  |  |  | 4.11 | 820
2024-02-20 | P | 8 | 7 | 58 | 8.5 |  |  |  |  | 1.67 | 610
2024-03-06 | P | 8 |  | 43 | 10.6 |  |  |  |  | 1.15 | 640
2024-03-20 | P | 12 | 1 | 71 | 3.61 |  |  |  |  | 0.997 | 590
2024-04-02 | P | 24 | 1 | 49 | 5.3 |  |  |  |  | 0.72 | 240
2024-06-10 | P | 8 |  | 12 | 8.04 |  |  |  |  | 1.56 | 570
2024-06-24 | P | 53 |  | 13 | 9.49 |  |  |  |  | 1.3 | 550
2024-07-08 | P | 32 | 28 | 60 | 20.9 |  |  |  |  | 3.52 | 790
2024-07-23 | P | 108 |  | 123 | 21.7 |  |  |  |  | 3.29 | 730
2024-08-06 | P | 44 | 60 | 516 | 51.4 |  |  |  |  | 5.28 | 840
2024-08-27 | P | 28 |  | 64 | 13.7 |  |  |  |  | 2.09 | 530
2024-09-09 | P | 44 | 7.4 | 54 | 10.6 |  |  |  |  | 2 | 570
2024-09-20 | P | 28 | 30 | 109 | 9 |  |  |  |  | 2.07 | 756
2024-09-23 | P | 52 |  | 25 | 16.7 |  |  |  |  | 2.92 | 580
2024-10-07 | P | 100 | 13.1 | 40 | 7.79 |  |  |  |  | 1.35 | 540
2024-10-21 | P | 16 |  | 11 | 4.77 |  |  |  |  | 1.33 | 500
2024-11-04 | P | 4 | 21 | 36 | 7.3 |  |  |  |  | 2.08 | 520
2024-11-18 | P | 16 |  | 15 | 7.3 |  |  |  |  | 0.99 | 530
2024-12-02 | P | 40 | 17 | 20 | 5.8 |  |  |  |  | 0.97 | 650
2024-12-16 | P | 40 |  | 8 | 8.8 |  |  |  |  | 1.13 | 700
* P = Puntual
* C = Compuesta 24h

## ENERGÍA_EDAR
CONSUMO ELÉCTRICO - ANCHURAS (GAMONOSO)
Tarifa | 2.0TD | CUPS | ES0021000015778087FS
Potencia Contratada | P1 | P2 | P3 | P4 | P5 | P6
Kw | 2 | 2 | 2 | 2 | 2 | 2
| P1: CONSUMO RED ENERGÍA ACTIVA (kWh) | CONSUMO ENERGÍA REACTIVA (kVAr) | [5 empty] | MAXÍMETRO (kW) | [5 empty] | EXCESO DE POTENCIA (kW)
Fecha | P1 (A) | P2 (A) | P3 (A) | P4 (A) | P5 (A) | P6 (A) | P1 (R) | P2 (R) | P3 (R) | P4 (R) | P5 (R) | P6 (R) | P1 (M) | P2 (M) | P3 (M) | P4 (M) | P5 (M) | P6 (M) | P1 (E) | P2 (E) | P3 (E) | P4 (E) | P5 (E) | P6 (E)
2022-01-01 | 106.4709 | 56.193 | 0 | 0 | 0 | 124.2161 | [12 empty] | 0 | 0 | 0 | 0 | 0 | 0
2022-02-01 | 102.1405 | 33.1957 | 0 | 0 | 0 | 148.1038 | [12 empty] | 0 | 0 | 0 | 0 | 0 | 0
2022-03-01 | 0 | 82.7733 | 41.3867 | 0 | 0 | 108.64 | [12 empty] | 0 | 0 | 0 | 0 | 0 | 0
2022-04-01 | 0 | 0 | 0 | 73.7412 | 44.2447 | 132.7341 | [12 empty] | 0 | 0 | 0 | 0 | 0 | 0
2022-05-01 | 0 | 0 | 0 | 67 | 52 | 136 | 0 | 0 | 0 | 0 | 0 | 0 | [6 empty] | 0 | 0 | 0 | 0 | 0 | 0
2022-06-01 | 0 | 0 | 91 | 69 | 0 | 177 | 0 | 0 | 2 | 1 | 0 | 0 | [6 empty] | 0 | 0 | 0 | 0 | 0 | 0
2022-07-01 | 86 | 64 | 0 | 0 | 0 | 195 | 0 | 0 | 0 | 0 | 0 | 0 | [6 empty] | 0 | 0 | 0 | 0 | 0 | 0
2022-08-01 | 0 | 0 | 92 | 69 | 0 | 193 | 0 | 0 | 0 | 0 | 0 | 0 | [6 empty] | 0 | 0 | 0 | 0 | 0 | 0.05
2022-09-01 | 0 | 0 | 95 | 71 | 0 | 186 | 0 | 0 | 0 | 0 | 0 | 0 | [6 empty] | 0 | 0 | 0.44 | 0.33 | 0 | 0.22
2022-10-01 | 0 | 0 | 0 | 82 | 59 | 198 | 0 | 0 | 0 | 2 | 1 | 0 | [6 empty] | 0 | 0 | 0 | 0 | 0 | 0
2022-11-01 | 0 | 81 | 56 | 0 | 0 | 175 | 0 | 4 | 0 | 0 | 0 | 0
2022-12-01 | 79 | 53 | 0 | 0 | 0 | 194 | 4 | 0 | 0 | 0 | 0 | 0
2023-01-01 | 82 | 55 | 0 | 0 | 0 | 187 | 4 | 0 | 0 | 0 | 0 | 0
2023-02-01 | 77 | 53 | 0 | 0 | 0 | 165 | 5 | 0 | 0 | 0 | 0 | 0
2023-03-01 | 0 | 88 | 62 | 0 | 0 | 173 | 0 | 5 | 0 | 0 | 0 | 0
2023-04-01 | 0 | 0 | 0 | 80 | 61 | 182 | 0 | 0 | 0 | 3 | 2 | 0
2023-05-01 | 0 | 0 | 0 | 92 | 69 | 190 | 0 | 0 | 0 | 2 | 2 | 0
2023-06-01 | 0 | 0 | 91 | 69 | 0 | 179 | 0 | 0 | 1 | 0 | 0 | 0
2023-07-01 | 82 | 61 | 0 | 0 | 0 | 187 | 0 | 1 | 0 | 0 | 0 | 0
2023-08-01 | 0 | 0 | 86 | 65 | 0 | 182 | 0 | 0 | 0 | 0 | 0 | 0
2023-09-01 | 0 | 0 | 72 | 54 | 0 | 152 | 0 | 0 | 0 | 0 | 0 | 0
2023-10-01 | 0 | 0 | 0 | 80 | 59 | 178 | 0 | 0 | 0 | 3 | 2 | 0
2023-11-01 | 0 | 77 | 53 | 0 | 0 | 166 | 0 | 4 | 0 | 0 | 0 | 0
2023-12-01 | 66 | 45 | 0 | 0 | 0 | 200 | 5 | 1 | 0 | 0 | 0 | 0
2024-01-01 | 84 | 58 | 0 | 0 | 0 | 178 | 7 | 1 | 0 | 0 | 0 | 0
2024-02-01 | 76 | 53 | 0 | 0 | 0 | 156 | 2 | 0 | 0 | 0 | 0 | 0
2024-03-01 | 0 | 82 | 56 | 0 | 0 | 154 | 0 | 5 | 0 | 0 | 0 | 0
2024-04-01 | 0 | 0 | 0 | 77 | 64 | 133 | 0 | 0 | 0 | 3 | 5 | 0
2024-05-01 | 0 | 0 | 0 | 71 | 59 | 151 | 0 | 0 | 0 | 0 | 0 | 0
2024-06-01 | 0 | 0 | 68 | 50 | 0 | 153 | 0 | 0 | 0 | 0 | 0 | 0
2024-07-01 | 71 | 53 | 0 | 0 | 0 | 127 | 0 | 0 | 0 | 0 | 0 | 0
2024-08-01 | 0 | 0 | 102 | 67 | 0 | 201 | 0 | 0 | 0 | 0 | 0 | 0
2024-09-01 | 0 | 0 | 85 | 59 | 0 | 164 | 0 | 0 | 2 | 0 | 0 | 0
2024-10-01 | 0 | 0 | 0 | 92 | 65 | 164 | 0 | 0 | 0 | 10 | 3 | 0
2024-11-01 | 0 | 79 | 67 | 0 | 0 | 175 | 0 | 5 | 7 | 0 | 0 | 0
2024-12-01 | 76 | 63 | 0 | 0 | 0 | 184 | 6 | 8 | 0 | 0 | 0 | 0

## REACTIVOS
CONSUMO REACTIVOS
Fecha | Coagulante (kg/mes) | Polielectrolito (kg/mes)
2022-01-01
2022-02-01
2022-03-01
2022-04-01
2022-05-01
2022-06-01
2022-07-01
2022-08-01
2022-09-01
2022-10-01
2022-11-01
2022-12-01
2023-01-01
2023-02-01
2023-03-01
2023-04-01
2023-05-01
2023-06-01
2023-07-01
2023-08-01
2023-09-01
2023-10-01
2023-11-01
2023-12-01
2024-01-01
2024-02-01
2024-03-01
2024-04-01
2024-05-01
2024-06-01
2024-07-01
2024-08-01
2024-09-01
2024-10-01
2024-11-01
2024-12-01

## RESIDUOS
GESTIÓN DE RESIDUOS
| CRIBADOS (RSU) (Tn) | ARENAS (Tn) | GRASAS (Tn) | RESIDUOS PELIGROSOS (Tn) |  |  |  |  | PLÁSTICOS (Tn) |  | LODOS (Tn Materia Húmeda)
Año | 190801 | 190802 | 190809 | 130205 | 150110 | 150202 | 160504 | 160506 | 150102 | 200139 | 190805 | 190812 | OBSERVACIONES | Fangos Espesados Trasladados (m3)
2022 | [12 empty] | 190801 traslado interno a EDAR Anchuras (10 kg)
2023 | [12 empty] | 190801 traslado interno a EDAR Anchuras (10 kg)
2024 | [12 empty] | 190801 traslado interno a EDAR Anchuras (10 kg)

## OBSERVACIONES
OBSERVACIONES