## ListadoEstructuraActivosYCaract
ESTRUCTURA DE ACTIVOS
ACTIVO: EDAR DE GAMONOSO -
| UBICACION TEC. |  |  | ACTIVO | TIPO | CARACTERISTICA 1 | VALOR 1 | CARACTERISTICA 2 | VALOR 2 | CARACTERISTICA 3 | VALOR 3 | CARACTERISTICA 4 | VALOR 4 | CARACTERISTICA 5 | VALOR 5
0 | 00.10AR.20SG.001 |  |  | EDAR DE GAMONOSO | Linea
1 | 00.10AR.20SG.001.0010 |  |  | SEGURIDAD | Equipos de Seguridad
2 | 00.10AR.20SG.001.0010.BO01 |  |  | BOTIQUIN | Botiquín
2 | 00.10AR.20SG.001.0010.EX01 |  |  | EXTINTOR | Extintor | Marca | FARIVAL | Modelo | PROMAG100 |  |  | Capacidad (Kg) | 5.00
1 | 00.10AR.20SG.001.PC001 |  |  | LINEA DE AGUA | Proceso
2 | 00.10AR.20SG.001.PC001.SP001 |  |  | PRETRATAMIENTO | Subproceso
3 | 00.10AR.20SG.001.PC001.SP001.SP001 |  |  | POZO DE GRUESOS Y DE ELEVACIÓN | Subproceso
4 | 00.10AR.20SG.001.PC001.SP001.SP001.QQ01 |  |  | CAUDALIMETRO AGUA BRUTA | Caudalímetros | Marca | E+H | Modelo | PROMAG100
4 | 00.10AR.20SG.001.PC001.SP001.SP001.RJ01 |  |  | REJA MANUAL DE GRUESOS | Rejas de gruesos (Auto/Manual)
4 | 00.10AR.20SG.001.PC001.SP001.SP001.VB01 |  |  | VALVULA ESFERICA | Válvula de Bola |  |  | Modelo | DN-100
3 | 00.10AR.20SG.001.PC001.SP001.SP002 |  |  | REACTOR BIOLOGICO Y RECIRCULACIÓN | Subproceso
4 | 00.10AR.20SG.001.PC001.SP001.SP002.AI01 |  |  | EYECTOR DE AIRE | Aireador | Marca | TSURUMI PUMP | Modelo | 80B21,5-52 | Nº serie | 80321.5-52 | Potencia (kW) | 1.50 | Caudal (m3/h) | 0.02
4 | 00.10AR.20SG.001.PC001.SP001.SP002.BS01 |  |  | BOMBA RECIRCULACIÓN Y EXCESOS FANGO | Bomba Sumergible
4 | 00.10AR.20SG.001.PC001.SP001.SP002.VB01 |  |  | VALVULA ESFERICA | Válvula de Bola
2 | 00.10AR.20SG.001.PC001.SP002 |  |  | SALIDA | Subproceso
3 | 00.10AR.20SG.001.PC001.SP002.SP001 |  |  | AGUA TRATADA | Subproceso
4 | 00.10AR.20SG.001.PC001.SP002.SP001.QQ01 |  |  | CAUDALIMETRO AGUA TRATADA | Caudalímetros | Marca | E+H | Modelo | PROMAG100
4 | 00.10AR.20SG.001.PC001.SP002.SP001.VB01 |  |  | VALVULA ESFERICA | Válvula de Bola
1 | 00.10AR.20SG.001.PC002 |  |  | ELECTRICIDAD AUTOMATIZACIÓN Y CONTROL | Proceso
2 | 00.10AR.20SG.001.PC002.SP001 |  |  | EQUIPOS ELECTRICOS | Subproceso
3 | 00.10AR.20SG.001.PC002.SP001.TF01 |  |  | CENTRO DE TRANSFORMACIÓN | TRAFOS