## ListadoEstructuraActivosYCaract
ESTRUCTURA DE ACTIVOS
ACTIVO: EDAR DE ANCHURAS -
| UBICACION TEC. |  |  | ACTIVO | TIPO | CARACTERISTICA 1 | VALOR 1 | CARACTERISTICA 2 | VALOR 2 | CARACTERISTICA 3 | VALOR 3 | CARACTERISTICA 4 | VALOR 4 | CARACTERISTICA 5 | VALOR 5 | CARACTERISTICA 6 | VALOR 6 | CARACTERISTICA 7 | VALOR 7
0 | 00.10AR.05SA.001 |  |  | EDAR DE ANCHURAS | Linea
1 | 00.10AR.05SA.001.0010 |  |  | SEGURIDAD | Equipos de Seguridad
2 | 00.10AR.05SA.001.0010.BO01 |  |  | BOTIQUIN | Botiquín
2 | 00.10AR.05SA.001.0010.EX01 |  |  | EXTINTOR | Extintor | Marca | FARIVAL | Modelo | POLVO/CO2 |  |  | Capacidad (Kg) | 5.00
2 | 00.10AR.05SA.001.0010.RY01 |  |  | PARARRAYOS | Pararrayos
1 | 00.10AR.05SA.001.0012 |  |  | ELECTRICIDAD AUTOMATIZACIÓN Y CONTROL | Proceso
1 | 00.10AR.05SA.001.PC001 |  |  | LINEA DE AGUA | Proceso
2 | 00.10AR.05SA.001.PC001.BS01 |  |  | BOMBA DE ACHIQUE | Bomba Sumergible
2 | 00.10AR.05SA.001.PC001.SP001 |  |  | PRETRATAMIENTO | Subproceso
3 | 00.10AR.05SA.001.PC001.SP001.SP001 |  |  | POZO DE GRUESOS Y DE ELEVACIÓN | Subproceso
4 | 00.10AR.05SA.001.PC001.SP001.SP001.BS01 |  |  | BOMBA DE AGUA BRUTA Nº1 | Bomba Sumergible | Marca | CAPRARI | Modelo | MAV11T2 | [8 empty] | Potencia (kW) | 1.10
4 | 00.10AR.05SA.001.PC001.SP001.SP001.BS02 |  |  | BOMBA DE AGUA BRUTA Nº2 | Bomba Sumergible | Marca | CAPRARI | Modelo | MAV11T2 | [8 empty] | Potencia (kW) | 1.10
4 | 00.10AR.05SA.001.PC001.SP001.SP001.BS03 |  |  | BOMBA DE AGUA BRUTA Nº3 | Bomba Sumergible | Marca | CAPRARI | Modelo | MAV11T2 | [8 empty] | Potencia (kW) | 1.10
4 | 00.10AR.05SA.001.PC001.SP001.SP001.BY01 |  |  | BOYA DE SEGURIDA | Boya
4 | 00.10AR.05SA.001.PC001.SP001.SP001.BY02 |  |  | NIVEL HIDROSTATICO | Boya | Marca | WATERPILOT | Modelo | FMX 167
4 | 00.10AR.05SA.001.PC001.SP001.SP001.CP01 |  |  | COMPUERTA MURAL | Compuerta
4 | 00.10AR.05SA.001.PC001.SP001.SP001.DC01 |  |  | CARRETE DESMONTAJE 1 | Carrete desmontaje
4 | 00.10AR.05SA.001.PC001.SP001.SP001.DC02 |  |  | CARRETE DESMONTAJE 2 | Carrete desmontaje
4 | 00.10AR.05SA.001.PC001.SP001.SP001.DC03 |  |  | CARRETE DESMONTAJE 3 | Carrete desmontaje
4 | 00.10AR.05SA.001.PC001.SP001.SP001.TM01 |  |  | REJA AUTOMATICA DESBASTE | Tamices de finos /Rejas Automáticas | Marca | ROSSI MOTORREDUCTORI | Modelo | R: MR2IV80U03A M:HF21B4B5 | Nº serie | 35155/06 | Potencia (kW) | 0.37
4 | 00.10AR.05SA.001.PC001.SP001.SP001.TM02 |  |  | REJA MANUAL DESBASTE | Tamices de finos /Rejas Automáticas | Marca | ROSI MOTORREDUCTOR |  |  | Nº serie | 35155/06 | Potencia (kW) | 0.44
4 | 00.10AR.05SA.001.PC001.SP001.SP001.VC01 |  |  | VALVULA COMPUERTA 1 | Válvula de Compuerta
4 | 00.10AR.05SA.001.PC001.SP001.SP001.VC02 |  |  | VALVULA COMPUERTA 2 | Válvula de Compuerta
4 | 00.10AR.05SA.001.PC001.SP001.SP001.VC03 |  |  | VALVULA COMPUERTA 3 | Válvula de Compuerta
4 | 00.10AR.05SA.001.PC001.SP001.SP001.VR01 |  |  | VALVULA ANTIRETORNO 1 | Válvula Antiretorno
4 | 00.10AR.05SA.001.PC001.SP001.SP001.VR02 |  |  | VALVULA ANTIRETORNO 2 | Válvula Antiretorno
4 | 00.10AR.05SA.001.PC001.SP001.SP001.VR03 |  |  | VALVULA ANTIRETORNO 3 | Válvula Antiretorno
3 | 00.10AR.05SA.001.PC001.SP001.SP002 |  |  | PRETRATAMIENTO COMPACTO | Subproceso
4 | 00.10AR.05SA.001.PC001.SP001.SP002.DC01 |  |  | CARRETE DESMONTAJE | Carrete desmontaje
4 | 00.10AR.05SA.001.PC001.SP001.SP002.EL01 |  |  | ELECTROVALVULA LAVADO TAMIZ | Electroválvula
4 | 00.10AR.05SA.001.PC001.SP001.SP002.EL02 |  |  | ELECTROVALVULA LAVADO TORNILLOS | Electroválvula
4 | 00.10AR.05SA.001.PC001.SP001.SP002.OR01 |  |  | TORNILLO TRANSPORTADOR ARENAS HORIZONTAL | Tornillos | Marca | NORD | Modelo | R:2382AZ-71L/4 M:SK71L/4 | Nº serie | 2307324436 | Potencia (kW) | 0.37 | Longitud (m) | 4
4 | 00.10AR.05SA.001.PC001.SP001.SP002.OR02 |  |  | TORNILLO TRANSPORTADOR ARENAS VERTICAL | Tornillos | Marca | NORD | Modelo | R:2382AZ-71L/4 M:SK71L/4 | Nº serie | 2307324436 | Potencia (kW) | 0.43 | Longitud (m) | 4
4 | 00.10AR.05SA.001.PC001.SP001.SP002.RE01 |  |  | SOPLANTE | Soplantes de embolos rotativos | Marca | VACCUM | Modelo | SB 2S 9801025 | Nº serie | 717220 | Potencia (kW) | 0.75 | Presión (bar) | 0.12 | Caudal (m3/h) | 25.00
4 | 00.10AR.05SA.001.PC001.SP001.SP002.SN01 |  |  | SONDA NIVEL PRETRATAMIENTO | Sonda de nivel
4 | 00.10AR.05SA.001.PC001.SP001.SP002.TM01 |  |  | TAMIZ COMPACTADOR | Tamices de finos /Rejas Automáticas | Marca | NORD | Modelo | R:2282AF-80S/4 M.SK80S/4 | Nº serie | 2407344390 | Potencia (kW) | 0.55
4 | 00.10AR.05SA.001.PC001.SP001.SP002.VB01 |  |  | VALVULA ESFERICA | Válvula de Bola |  |  | Modelo | BALL VALVE
4 | 00.10AR.05SA.001.PC001.SP001.SP002.VB02 |  |  | VALVULA ESFERICA | Válvula de Bola |  |  | Modelo | BALL VALVE
4 | 00.10AR.05SA.001.PC001.SP001.SP002.VB03 |  |  | VALVULA ESFERICA | Válvula de Bola |  |  | Modelo | BALL VALVE
4 | 00.10AR.05SA.001.PC001.SP001.SP002.VC01 |  |  | VALVULA COMPUERTA | Válvula de Compuerta | Marca | ACMA | Modelo | C-250 REGUL | Nº serie | 0705/201
4 | 00.10AR.05SA.001.PC001.SP001.SP002.VZ01 |  |  | VALVULA MOTOR | Válvula Motorizada | Marca | ACMA | Modelo | T-MT80A | Nº serie | 5074506
2 | 00.10AR.05SA.001.PC001.SP002 |  |  | TRATAMIENTO BIOLÓGICO | Subproceso
3 | 00.10AR.05SA.001.PC001.SP002.SP001 |  |  | DIGESTOR TANQUE IMHOFF | Subproceso
4 | 00.10AR.05SA.001.PC001.SP002.SP001.DC01 |  |  | CARRETE DESMONTAJE | Carrete desmontaje
4 | 00.10AR.05SA.001.PC001.SP002.SP001.QQ01 |  |  | CAUDALIMETRO AGUA BRUTA | Caudalímetros | Marca | KROHNE | Modelo | NLC 3313 LC | Nº serie | 24950 | Dimensión | DN100
4 | 00.10AR.05SA.001.PC001.SP002.SP001.QQ02 |  |  | CAUDALIMETRO RECIRCULACIÓN | Caudalímetros | Marca | KROHNE | Modelo | NLC 3313 LC
4 | 00.10AR.05SA.001.PC001.SP002.SP001.VC01 |  |  | VALVULA SOBRENADANTES | Válvula de Compuerta
4 | 00.10AR.05SA.001.PC001.SP002.SP001.VC02 |  |  | VALVULA VACIADO TANQUE | Válvula de Compuerta
4 | 00.10AR.05SA.001.PC001.SP002.SP001.VC03 |  |  | VALVULA COMPUERTA BOMBAS DE FANGO ESPESADO | Válvula de Compuerta
3 | 00.10AR.05SA.001.PC001.SP002.SP002 |  |  | BIODISCO | Subproceso
4 | 00.10AR.05SA.001.PC001.SP002.SP002.BI01 |  |  | BIODISCO | Biodisco | Marca | UNFAMED | Modelo | 255-400-1
4 | 00.10AR.05SA.001.PC001.SP002.SP002.MR01 |  |  | MOTORREDUCTOR ACCIONAMIENTO | Motorreductor eléctrico | Marca | BONFIGLIOLI | Modelo | 305L 816FP | Nº serie | 67294
3 | 00.10AR.05SA.001.PC001.SP002.SP003 |  |  | DECANTADOR SECUNDARIO | Subproceso
4 | 00.10AR.05SA.001.PC001.SP002.SP003.BS01 |  |  | BOMBA DE RECIRCULACIÓN | Bomba Sumergible | Marca | CAPRARI | Modelo | MAV07 T4 | [8 empty] | Potencia (kW) | 0.75
4 | 00.10AR.05SA.001.PC001.SP002.SP003.BY01 |  |  | BOYA DE SEGURIDAD | Boya
4 | 00.10AR.05SA.001.PC001.SP002.SP003.QQ01 |  |  | CAUDALIMETRO DE AGUA TRATADA SUSTITUIDO | Caudalímetros | Marca | KROHNE | Modelo | NLC 3313 LC | Nº serie | 30079 | Dimensión | DN100
4 | 00.10AR.05SA.001.PC001.SP002.SP003.QQ02 |  |  | CAUDALIMETRO AGUA TRATADA | Caudalímetros | Marca | SIEMENS | Modelo | MAG 6000 CT/5100 W | Nº serie | 158703H212 | Dimensión | 100 DN
1 | 00.10AR.05SA.001.PC002 |  |  | LÍNEA DE FANGOS | Proceso
2 | 00.10AR.05SA.001.PC002.SP001 |  |  | DESHIDRATACION DE FANGOS | Subproceso
3 | 00.10AR.05SA.001.PC002.SP001.BD01 |  |  | BOMBA ADICCIÓN POLIELECTROLITO | Bomba dosificadora | Marca | ITT FLYGT | Modelo | RBB 50 a 70 | Nº serie | 2007P7559 | Potencia (kW) | 0.33 | Presión nominal (bar) | 10.00 | Caudal (l/h) | 120
3 | 00.10AR.05SA.001.PC002.SP001.BD02 |  |  | BOMBA CLORURO FERRICO | Bomba dosificadora | Marca | ITT FLYGT | Modelo | MB 11 PP | Nº serie | 2007P7542 | Potencia (kW) | 0.30 | Presión nominal (bar) | 10.00 | Caudal (l/h) | 11
3 | 00.10AR.05SA.001.PC002.SP001.BD03 |  |  | BOMBA DOSIFICADORA DE POLI | Bomba dosificadora | Marca | TFB FLYGT | Modelo | RBB 50 | Nº serie | 2007P7552 | Potencia (kW) | 0.30 | Presión nominal (bar) | 10.00 | Caudal (l/h) | 17
3 | 00.10AR.05SA.001.PC002.SP001.BD04 |  |  | BOMBA DOSIFICADORA DE CLORURO FERRICO | Bomba dosificadora | Marca | TFB FLYGT | Modelo | MB 11 PP | Nº serie | 2007P7548 | Potencia (kW) | 0.30 | Presión nominal (bar) | 10.00 | Caudal (l/h) | 11
3 | 00.10AR.05SA.001.PC002.SP001.CN01 |  |  | CENTRIFUGA | Centrífuga | Marca | PIERALISI | Modelo | BABY 1 | Nº serie | B 01933 | Intensidad (A) | 10.90 | Potencia (kW) | 5.50
3 | 00.10AR.05SA.001.PC002.SP001.DC01 |  |  | CARRETE DESMONTAJE | Carrete desmontaje
3 | 00.10AR.05SA.001.PC002.SP001.DE01 |  |  | DEPOSITO CLORURO FERRICO | Depósito | Marca | ITT FLYGT
3 | 00.10AR.05SA.001.PC002.SP001.EL01 |  |  | ELECTROVALVULA LAVADO CENTRIFUGA | Electroválvula
3 | 00.10AR.05SA.001.PC002.SP001.FE01 |  |  | BOMBA FANGO ESPESADO Nº1 | Bomba fangos espesador | Marca | MONO | Modelo | C13K | Nº serie | C303941/05
3 | 00.10AR.05SA.001.PC002.SP001.FE02 |  |  | BOMBA FANGO ESPESADO Nº2 | Bomba fangos espesador | Marca | MONO | Modelo | C13K | Nº serie | c303941/04
3 | 00.10AR.05SA.001.PC002.SP001.PL01 |  |  | DEPOSITO POLIELECTROLITO | Máquina Preparadora de Poli/ Floculador | Marca | ITT FLYGT
3 | 00.10AR.05SA.001.PC002.SP001.PL02 |  |  | AGITADOR DEPOSITO POLIELECTROLITO | Máquina Preparadora de Poli/ Floculador | Marca | Leroy Somer | Modelo | CB3032 | Nº serie | 886331002/002 | Potencia (kW) | 0.37
3 | 00.10AR.05SA.001.PC002.SP001.QQ01 |  |  | CAUDALIMETRO DE FANGO ESPESADO | Caudalímetros | Marca | KROHNE | Modelo | NLC 3313 LC | Nº serie | 15936 | Dimensión | DN50
3 | 00.10AR.05SA.001.PC002.SP001.RL01 |  |  | POLIPASTO ELECTRICO | Puentes/ Polispastos eléctricos | Marca | DIEXA | Modelo | EB 305 2/1 SK | Nº serie | U 72998 | Potencia (kW) | 0.90 | Carga nominal (Kg) | 1000
3 | 00.10AR.05SA.001.PC002.SP001.SN01 |  |  | SONDA NIVEL DEPOSITO POLIELECTROLITO | Sonda de nivel
3 | 00.10AR.05SA.001.PC002.SP001.SN02 |  |  | SONDA NIVEL CLORURO FERRICO | Sonda de nivel
3 | 00.10AR.05SA.001.PC002.SP001.VB01 |  |  | VALVULA ESFERICA VACIADO DEPOSITO DE POLIELECTROLITO | Válvula de Bola
3 | 00.10AR.05SA.001.PC002.SP001.VB02 |  |  | VALVULA ESFERICA POLI A CENTRIFUGA | Válvula de Bola
3 | 00.10AR.05SA.001.PC002.SP001.VB03 |  |  | VALVULA ESFERICA VACIADO DEPOSITO DE CLORURO FERRICO | Válvula de Bola
3 | 00.10AR.05SA.001.PC002.SP001.VB04 |  |  | VALVULA ESFERICASUMINISTRO AGUA | Válvula de Bola
3 | 00.10AR.05SA.001.PC002.SP001.VC01 |  |  | VALVULA DE FANGO ESPESADO | Válvula de Compuerta
3 | 00.10AR.05SA.001.PC002.SP001.VC02 |  |  | VALVULA COMPUERTA | Válvula de Compuerta
3 | 00.10AR.05SA.001.PC002.SP001.VR01 |  |  | VALVULA ANTIRETORNO | Válvula Antiretorno
3 | 00.10AR.05SA.001.PC002.SP001.VT01 |  |  | EXTRACTOR DE AIRE | Ventilador