## ListadoEstructuraActivosYCaract
ESTRUCTURA DE ACTIVOS
ACTIVO: EDAR DE BURGUILLOS- AJOFRIN -
| UBICACION TEC. |  |  | ACTIVO | TIPO | CARACTERISTICA 1 | VALOR 1 | CARACTERISTICA 2 | VALOR 2 | CARACTERISTICA 3 | VALOR 3 | CARACTERISTICA 4 | VALOR 4 | CARACTERISTICA 5 | VALOR 5 | CARACTERISTICA 6 | VALOR 6 | CARACTERISTICA 7 | VALOR 7
0 | 00.30AR.10SB.001 |  |  | EDAR DE BURGUILLOS- AJOFRIN | Linea
1 | 00.30AR.10SB.001.0010 |  |  | SEGURIDAD | Equipos de Seguridad
2 | 00.30AR.10SB.001.0010.BO01 |  |  | BOTIQUIN | Botiquín
2 | 00.30AR.10SB.001.0010.EX01 |  |  | EXTINTORES | Extintor
2 | 00.30AR.10SB.001.0010.RY01 |  |  | PARARRAYOS | Pararrayos
1 | 00.30AR.10SB.001.PC001 |  |  | LINEA DE AGUA | Proceso
2 | 00.30AR.10SB.001.PC001.SP001 |  |  | PRETRATAMIENTO | Subproceso
3 | 00.30AR.10SB.001.PC001.SP001.SP001 |  |  | ARQUETA DE ENTRADA | Subproceso
4 | 00.30AR.10SB.001.PC001.SP001.SP001.MM01 |  |  | COMPUERTA MOTORIZADA E/A. BRUTA | Compuerta motorizada | Marca | GARCIA PARIS | Modelo | 400 X 400 |  |  | Potencia (kW) | 0.75
4 | 00.30AR.10SB.001.PC001.SP001.SP001.PH01 |  |  | MEDIDOR DE PH | Medidor PH
4 | 00.30AR.10SB.001.PC001.SP001.SP001.TM01 |  |  | TAMIZ DE ALIVIO | Tamices de finos /Rejas Automáticas | Marca | MONO | Modelo | SC3A10064_3 |  |  |  |  | Luz (mm) | 6
3 | 00.30AR.10SB.001.PC001.SP001.SP002 |  |  | POZO DE GRUESOS | Subproceso
4 | 00.30AR.10SB.001.PC001.SP001.SP002.CB01 |  |  | CUCHARA BIVALVA | Cuchara Bivalva | Marca | BLUG | Modelo | C2A-100 | Nº serie | 128691 | Volumen (l) | 100
4 | 00.30AR.10SB.001.PC001.SP001.SP002.RJ01 |  |  | REJA MANUAL AGUA BRUTA | Rejas de gruesos (Auto/Manual)
4 | 00.30AR.10SB.001.PC001.SP001.SP002.RL01 |  |  | PUENTE GRUA | Puentes/ Polispastos eléctricos | Marca | JASO | Modelo | AR |  |  | Potencia (kW) | 2.00 | Carga nominal (Kg) | 2000
3 | 00.30AR.10SB.001.PC001.SP001.SP003 |  |  | POZO DE ELEVACIÓN | Subproceso
4 | 00.30AR.10SB.001.PC001.SP001.SP003.BS01 |  |  | BOMBAS DE AGUA BRUTA Nº1 | Bomba Sumergible | Marca | TFB FLYGT | Modelo | NP 3102 MT |  |  | Altura (mca) | 7.00 | Caudal (m3/h) | 102.00 |  |  | Potencia (kW) | 3.10
4 | 00.30AR.10SB.001.PC001.SP001.SP003.BS02 |  |  | BOMBAS DE AGUA BRUTA Nº2 | Bomba Sumergible | Marca | TFB FLYGT | Modelo | NP 3102 MT |  |  | Altura (mca) | 7.00 | Caudal (m3/h) | 102.00 |  |  | Potencia (kW) | 3.10
4 | 00.30AR.10SB.001.PC001.SP001.SP003.BS03 |  |  | BOMBAS DE AGUA BRUTA Nº3 | Bomba Sumergible | Marca | TFB FLYGT | Modelo | NP3102 |  |  | Altura (mca) | 7.00 | Caudal (m3/h) | 102.00 |  |  | Potencia (kW) | 3.10
4 | 00.30AR.10SB.001.PC001.SP001.SP003.BS04 |  |  | BOMBAS DE AGUA BRUTA Nº4 | Bomba Sumergible | Marca | TFB FLYGT | Modelo | NP 3102 MT |  |  | Altura (mca) | 7.00 | Caudal (m3/h) | 102.00 |  |  | Potencia (kW) | 3.10
4 | 00.30AR.10SB.001.PC001.SP001.SP003.BS05 |  |  | BOMBAS DE AGUA BRUTA Nº5 | Bomba Sumergible | Marca | TFB FLYGT | Modelo | NP 3102 MT |  |  | Altura (mca) | 7.00 | Caudal (m3/h) | 102.00 |  |  | Potencia (kW) | 3.10
4 | 00.30AR.10SB.001.PC001.SP001.SP003.BY01 |  |  | NIVEL DEL BOMBEO AGUA BRUTA | Boya | Marca | ENDRESS+HAUSER | Modelo | PROSONIC S | Nº serie | C2042E010E6
4 | 00.30AR.10SB.001.PC001.SP001.SP003.BY02 |  |  | BOYAS DE NIVEL POZO | Boya
4 | 00.30AR.10SB.001.PC001.SP001.SP003.MT01 |  |  | MANOMETRO EN IMPULSION DE BOMBA Nº1 | Manómetro
4 | 00.30AR.10SB.001.PC001.SP001.SP003.MT02 |  |  | MANOMETRO EN IMPULSION DE BOMBA Nº2 | Manómetro
4 | 00.30AR.10SB.001.PC001.SP001.SP003.MT03 |  |  | MANOMETRO EN IMPULSION DE BOMBA Nº3 | Manómetro
4 | 00.30AR.10SB.001.PC001.SP001.SP003.MT04 |  |  | MANOMETRO EN IMPULSION DE BOMBA Nº4 | Manómetro
4 | 00.30AR.10SB.001.PC001.SP001.SP003.MT05 |  |  | MANOMETRO EN IMPULSION DE BOMBA Nº5 | Manómetro
3 | 00.30AR.10SB.001.PC001.SP001.SP004 |  |  | DESBASTE | Subproceso
4 | 00.30AR.10SB.001.PC001.SP001.SP004.EL01 |  |  | ELECTROVALVULA DE LIMPIEZA TAMIZ | Electroválvula
4 | 00.30AR.10SB.001.PC001.SP001.SP004.EL02 |  |  | ELECTROVALVULA DE LIMPIEZA DE TORNILLO | Electroválvula
4 | 00.30AR.10SB.001.PC001.SP001.SP004.OR01 |  |  | TORNILLO TRANS-PRENSA | Tornillos | Marca | FILTRAMAS | Modelo | TP-2050 | Nº serie | 08091 | Potencia (kW) | 0.75 | Longitud (m) | 5 | Helice | PLETINA 50 X 20 | Capacidad (m3/h) | 1
4 | 00.30AR.10SB.001.PC001.SP001.SP004.TM01 |  |  | TAMIZ ROTATIVO 1 | Tamices de finos /Rejas Automáticas | Marca | FILTRAMAS | Modelo | GF-63090 L | Nº serie | 08091-B | Potencia (kW) | 0.37 | Luz (mm) | 3
4 | 00.30AR.10SB.001.PC001.SP001.SP004.TM02 |  |  | TAMIZ ROTATIVO 2 | Tamices de finos /Rejas Automáticas | Marca | FILTRAMAS | Modelo | GF-63090 L | Nº serie | 08091-A | Potencia (kW) | 0.37 | Luz (mm) | 3
4 | 00.30AR.10SB.001.PC001.SP001.SP004.VZ01 |  |  | VALVULA MOTORIZADA ENTRADA A TAMIZ | Válvula Motorizada
3 | 00.30AR.10SB.001.PC001.SP001.SP005 |  |  | DESARENADO - DESENGRASADO | Subproceso
4 | 00.30AR.10SB.001.PC001.SP001.SP005.AA01 |  |  | BOMBA DE ARENAS | Bomba de arenas | Marca | EGGER | Modelo | T 45-50 | Nº serie | IT122325 | Caudal (m3/h) | 15.00 | Altura (mca) | 3.00 | Potencia (kW) | 0.75
4 | 00.30AR.10SB.001.PC001.SP001.SP005.CG01 |  |  | CONCENTRADOR DE GRASAS | Concentrador de grasas | Marca | FILTRAMAS | Modelo | CG-10 | Nº serie | 08091-B | Potencia (kW) | 0.18 | Capacidad (m3/h) | 10
4 | 00.30AR.10SB.001.PC001.SP001.SP005.CP01 |  |  | COMPUERTA DE ENTRADA A DESARENADO | Compuerta | Marca | GARCIA PARIS | Modelo | CANAL ABIERTO |  |  | Alto (m) | 500.00 | Ancho (m) | 500.00
4 | 00.30AR.10SB.001.PC001.SP001.SP005.CP02 |  |  | COMPUERTA DE VERTEDERO REGULABLE A BIOLÓGICO | Compuerta | Marca | GARCIA PARIS | Modelo | AE 1350 | Nº serie | R5408-05-F20
4 | 00.30AR.10SB.001.PC001.SP001.SP005.EL01 |  |  | ELECTROVALVULA DE LIMPIEZA DE GRASAS | Electroválvula
4 | 00.30AR.10SB.001.PC001.SP001.SP005.FU01 |  |  | DIFUSORES DE BURBUJA GRUESA | Difusores | Marca | EIMCO | Modelo | NON-CLOG
4 | 00.30AR.10SB.001.PC001.SP001.SP005.GR01 |  |  | PUENTE DESARENADOR | Puentes desarenador/desengrasador | Marca | FILTRAMAS | Modelo | DS | Nº serie | 08091-B |  |  | Potencia (kW) | 0.70
4 | 00.30AR.10SB.001.PC001.SP001.SP005.MB01 |  |  | CLASIFICADOR DE ARENAS | Clasificador de arenas | Marca | FILTRAMAS | Modelo | CT1515 | Nº serie | 08019-B | Potencia (kW) | 0.37 | Capacidad (m3/h) | 15
4 | 00.30AR.10SB.001.PC001.SP001.SP005.MT01 |  |  | MANOMETRO EN IMPULSION DE SOPLANTE 1 | Manómetro
4 | 00.30AR.10SB.001.PC001.SP001.SP005.MT02 |  |  | MANOMETRO EN IMPULSION DE SOPLANTE 2 | Manómetro
4 | 00.30AR.10SB.001.PC001.SP001.SP005.QQ01 |  |  | CAUDALIMETRO DE AGUA PRETRATADA | Caudalímetros | Marca | ENDRESS+HAUSER | Modelo | PROMAG W | Nº serie | 10W2H-UD0A1AG4A4AA | Dimensión | 200
4 | 00.30AR.10SB.001.PC001.SP001.SP005.RE01 |  |  | SOPLANTE AEREACION DESARENADO 1 | Soplantes de embolos rotativos | Marca | MAPNER | Modelo | SEM. 1 TRCA.GCA | Nº serie | 18003 | Potencia (kW) | 17.00 | Presión (bar) | 0.30 | Caudal (m3/h) | 195.00
4 | 00.30AR.10SB.001.PC001.SP001.SP005.RE02 |  |  | SOPLANTE AEREACION DESARENADO 2 | Soplantes de embolos rotativos | Marca | MAPNER | Modelo | SEM. 1 TRCA.GCA | Nº serie | 18002 | Potencia (kW) | 17.00 | Presión (bar) | 0.30 | Caudal (m3/h) | 195.00
4 | 00.30AR.10SB.001.PC001.SP001.SP005.VC01 |  |  | VALVULA DE BYPASS DE DESARENADO | Válvula de Compuerta
4 | 00.30AR.10SB.001.PC001.SP001.SP005.VC02 |  |  | VALVULA DE IMPULSION DE SOPLANTE 1 | Válvula de Compuerta
4 | 00.30AR.10SB.001.PC001.SP001.SP005.VC03 |  |  | VALVULA DE IMPULSION DE SOPLANTE 2 | Válvula de Compuerta
4 | 00.30AR.10SB.001.PC001.SP001.SP005.VC04 |  |  | VALVULA DE ENTRADA CLASIFICADOR DE ARENAS | Válvula de Compuerta
4 | 00.30AR.10SB.001.PC001.SP001.SP005.VC05 |  |  | VALVULA DE ENTRADA CONCENTRADOR DE GRASAS | Válvula de Compuerta
4 | 00.30AR.10SB.001.PC001.SP001.SP005.VC06 |  |  | VALVULA DE VACIADO DEL DESARENADOR | Válvula de Compuerta
4 | 00.30AR.10SB.001.PC001.SP001.SP005.VC07 |  |  | VALVULA A REACTOR BIOLOGICO | Válvula de Compuerta
4 | 00.30AR.10SB.001.PC001.SP001.SP005.VT01 |  |  | VENTILADOR SOPLANTE 1 | Ventilador
4 | 00.30AR.10SB.001.PC001.SP001.SP005.VT02 |  |  | VENTILADOR SOPLANTE 2 | Ventilador
3 | 00.30AR.10SB.001.PC001.SP001.SP006 |  |  | TANQUE TORMENTAS | Subproceso
4 | 00.30AR.10SB.001.PC001.SP001.SP006.BS01 |  |  | BOMBA DE RETORNO A BIOLÓGICO 1 | Bomba Sumergible | Marca | TFB FLYGT | Modelo | NP 3085 MT |  |  | Altura (mca) | 4.50 | Caudal (m3/h) | 61.80 |  |  | Potencia (kW) | 1.30
4 | 00.30AR.10SB.001.PC001.SP001.SP006.BS02 |  |  | BOMBA DE RETORNO A BIOLÓGICO 2 | Bomba Sumergible | Marca | TFB FLYGT | Modelo | NP 3085 MT |  |  | Altura (mca) | 4.50 | Caudal (m3/h) | 61.80 |  |  | Potencia (kW) | 1.30
4 | 00.30AR.10SB.001.PC001.SP001.SP006.BS03 |  |  | BOMBA DE PURGA A ESPESADOR 3 | Bomba Sumergible
4 | 00.30AR.10SB.001.PC001.SP001.SP006.DC01 |  |  | CARRETE DE DESMONTAJE 1 | Carrete desmontaje | Marca | BELGICAST | Modelo | PN-10
4 | 00.30AR.10SB.001.PC001.SP001.SP006.DC02 |  |  | CARRETE DE DESMONTAJE 2 | Carrete desmontaje | Marca | BELGICAST | Modelo | PN-10
4 | 00.30AR.10SB.001.PC001.SP001.SP006.MT01 |  |  | MANOMETRO EN IMPULSION DE BOMBA 1 | Manómetro
4 | 00.30AR.10SB.001.PC001.SP001.SP006.MT02 |  |  | MANOMETRO EN IMPULSION DE BOMBA 2 | Manómetro
4 | 00.30AR.10SB.001.PC001.SP001.SP006.MT03 |  |  | MANOMETRO EN IMPULSION DE BOMBA 3 | Manómetro
4 | 00.30AR.10SB.001.PC001.SP001.SP006.PD01 |  |  | PUENTE TANQUE DE TORMENTAS | Mec. clarificadores / Puentes decantador | Marca | GARCIA PARIS | Modelo | DECANTADOR DC Ø10000 | Nº serie | R5408-05-F20 |  |  | Potencia (kW) | 0.25
4 | 00.30AR.10SB.001.PC001.SP001.SP006.VC01 |  |  | VALVULA DE COMPUERTA 1 | Válvula de Compuerta
4 | 00.30AR.10SB.001.PC001.SP001.SP006.VC02 |  |  | VALVULA DE COMPUERTA 2 | Válvula de Compuerta
4 | 00.30AR.10SB.001.PC001.SP001.SP006.VR01 |  |  | VALVULA DE RETENCION 1 | Válvula Antiretorno | Marca | BELGICAST | Modelo | BOLA
4 | 00.30AR.10SB.001.PC001.SP001.SP006.VR02 |  |  | VALVULA DE RETENCION 2 | Válvula Antiretorno | Marca | BELGICAST | Modelo | BOLA
4 | 00.30AR.10SB.001.PC001.SP001.SP006.VZ01 |  |  | VALVULA MOT. ENTRADA ARQUETA DE BOMBEO | Válvula Motorizada
2 | 00.30AR.10SB.001.PC001.SP002 |  |  | TRATAMIENTO BIOLÓGICO | Subproceso
3 | 00.30AR.10SB.001.PC001.SP002.SP001 |  |  | REACTOR BIOLÓGICO | Subproceso
4 | 00.30AR.10SB.001.PC001.SP002.SP001.AG01 |  |  | ACELERADOR DE FLUJO 1 | Agitador | Marca | TFB FLYGT | Modelo | SR 4410 .011 BANANA | [6 empty] | Potencia (kW) | 2.30 | Diámetro pala (mm) | 2500
4 | 00.30AR.10SB.001.PC001.SP002.SP001.AG02 |  |  | ACELERADOR DE FLUJO 2 | Agitador
4 | 00.30AR.10SB.001.PC001.SP002.SP001.CP01 |  |  | COMPUERTA MANUAL DE REACTOR BIO. A T.T, 1 | Compuerta | Marca | GARCIA PARIS | Modelo | CANAL ABIERTO |  |  | Alto (m) | 1500.00 | Ancho (m) | 400.00
4 | 00.30AR.10SB.001.PC001.SP002.SP001.CP02 |  |  | COMPUERTA MANUAL DE REACTOR BIO. A T.T, 2 | Compuerta | Marca | GARCIA PARIS | Modelo | CANAL ABIERTO |  |  | Alto (m) | 1500.00 | Ancho (m) | 400.00
4 | 00.30AR.10SB.001.PC001.SP002.SP001.CP03 |  |  | COMPUERTA MANUAL UNION R. BIOLOGICOS | Compuerta
4 | 00.30AR.10SB.001.PC001.SP002.SP001.DC01 |  |  | CARRETE DE DESMONTAJE 1 | Carrete desmontaje
4 | 00.30AR.10SB.001.PC001.SP002.SP001.DC02 |  |  | CARRETE DE DESMONTAJE 2 | Carrete desmontaje
4 | 00.30AR.10SB.001.PC001.SP002.SP001.DC03 |  |  | CARRETE DE DESMONTAJE 1 | Carrete desmontaje
4 | 00.30AR.10SB.001.PC001.SP002.SP001.DC04 |  |  | CARRETE DE DESMONTAJE 2 | Carrete desmontaje
4 | 00.30AR.10SB.001.PC001.SP002.SP001.FU01 |  |  | PARRILLAS DE AIRE 1 | Difusores | Marca | FLYGT | Modelo | Alta eficiencia WE
4 | 00.30AR.10SB.001.PC001.SP002.SP001.FU02 |  |  | PARRILLAS DE AIRE 2 | Difusores | Marca | FLYGT | Modelo | Alta eficiencia WE
4 | 00.30AR.10SB.001.PC001.SP002.SP001.MM01 |  |  | COMPUERTA MOTORIZADA ENTRADA REACTOR BIO. 1 | Compuerta motorizada | Marca | GARCIA PARIS | Modelo | 1400 mm |  |  | Potencia (kW) | 0.75
4 | 00.30AR.10SB.001.PC001.SP002.SP001.MM02 |  |  | COMPUERTA MOTORIZADA ENTRADA REACTOR BIO. 2 | Compuerta motorizada | Marca | GARCIA PARIS | Modelo | 1400 mm |  |  | Potencia (kW) | 0.75
4 | 00.30AR.10SB.001.PC001.SP002.SP001.MT01 |  |  | MANOMETRO EN IMPULSION DE SOPLANTE 1 | Manómetro
4 | 00.30AR.10SB.001.PC001.SP002.SP001.MT02 |  |  | MANOMETRO EN IMPULSION DE SOPLANTE 2 | Manómetro
4 | 00.30AR.10SB.001.PC001.SP002.SP001.MT03 |  |  | MANOMETRO EN IMPULSION DE SOPLANTE 3 | Manómetro
4 | 00.30AR.10SB.001.PC001.SP002.SP001.OX01 |  |  | MEDIDOR DE OXIGENO 1 | Medidor Oxigeno | Marca | HACH | Modelo | SC200 LXV404.99.00511 | Nº serie | 221310001364 | Control | SC200
4 | 00.30AR.10SB.001.PC001.SP002.SP001.OX02 |  |  | MEDIDOR DE OXIGENO 2 | Medidor Oxigeno | Marca | HACH | Modelo | SC200 LXV404.99.00511 | Nº serie | 211580014348 | Control | SC200
4 | 00.30AR.10SB.001.PC001.SP002.SP001.PO01 |  |  | POLIPASTO SALA DE SOPLANTES | Polipasto
4 | 00.30AR.10SB.001.PC001.SP002.SP001.QQ03 |  |  | MEDIDOR DE CAUDAL DE RECIRCULACION 1 | Caudalímetros | Marca | ENDRESS+HAUSER | Modelo | PROMAG W | Nº serie | 10W1H-UC0A1AA0A4AA | Dimensión | 100
4 | 00.30AR.10SB.001.PC001.SP002.SP001.QQ04 |  |  | MEDIDOR DE CAUDAL DE RECIRCULACION 2 | Caudalímetros
4 | 00.30AR.10SB.001.PC001.SP002.SP001.RE01 |  |  | SOPLANTE AIREACION 1 | Soplantes de embolos rotativos | Marca | MAPNER | Modelo | SEM. 11,7 TRCB.EL | Nº serie | 24380 | Potencia (kW) | 30.00 | Presión (bar) | 0.60 | Caudal (m3/h) | 950.00
4 | 00.30AR.10SB.001.PC001.SP002.SP001.RE02 |  |  | SOPLANTE AIREACION 2 | Soplantes de embolos rotativos | Marca | MAPNER | Modelo | SEM. 11,7 TRC.GCA | Nº serie | 18005 | Potencia (kW) | 30.00 | Presión (bar) | 0.60 | Caudal (m3/h) | 950.00
4 | 00.30AR.10SB.001.PC001.SP002.SP001.RE03 |  |  | SOPLANTE AIREACION 3 | Soplantes de embolos rotativos | Marca | MAPNER | Modelo | SEM. 11,7 TRC.GCA | Nº serie | 18006 | Potencia (kW) | 30.00 | Presión (bar) | 0.60 | Caudal (m3/h) | 950.00
4 | 00.30AR.10SB.001.PC001.SP002.SP001.RX01 |  |  | MEDIDOR REDOX 1 | Medidor Redox | Marca | HACH | Modelo | SC200 LXV404.99.00511 | Nº serie | 2206C1254410 | Control | SC200
4 | 00.30AR.10SB.001.PC001.SP002.SP001.RX02 |  |  | MEDIDOR REDOX 2 | Medidor Redox | Marca | HACH | Modelo | SC200 LXV404.99.00511 | Nº serie | 2206C1254446 | Control | SC200
4 | 00.30AR.10SB.001.PC001.SP002.SP001.VC01 |  |  | VALVULA DE IMPULSION DE SOPLANTE 1 | Válvula de Compuerta
4 | 00.30AR.10SB.001.PC001.SP002.SP001.VC02 |  |  | VALVULA DE IMPULSION DE SOPLANTE 2 | Válvula de Compuerta
4 | 00.30AR.10SB.001.PC001.SP002.SP001.VC03 |  |  | VALVULA DE IMPULSION DE SOPLANTE 3 | Válvula de Compuerta
4 | 00.30AR.10SB.001.PC001.SP002.SP001.VC04 |  |  | VALVULA ENTRADA AIRE A BIOLOGICO 1 | Válvula de Compuerta
4 | 00.30AR.10SB.001.PC001.SP002.SP001.VC05 |  |  | VALVULA ENTRADA AIRE A BIOLOGICO 2 | Válvula de Compuerta
4 | 00.30AR.10SB.001.PC001.SP002.SP001.VC06 |  |  | VALVULA DE RECIRCULACION A REACTOR BIOLÓGICO 1 | Válvula de Compuerta
4 | 00.30AR.10SB.001.PC001.SP002.SP001.VC07 |  |  | VALVULA DE RECIRCULACION A REACTOR BIOLÓGICO 2 | Válvula de Compuerta
4 | 00.30AR.10SB.001.PC001.SP002.SP001.VC08 |  |  | VALVULA DE RECIRCULACION A REACTOR BIOLÓGICO 3 | Válvula de Compuerta
4 | 00.30AR.10SB.001.PC001.SP002.SP001.VC09 |  |  | VALVULA DE RECIRCULACION A REACTOR BIOLÓGICO 4 | Válvula de Compuerta
4 | 00.30AR.10SB.001.PC001.SP002.SP001.VC10 |  |  | VALVULA TANQUE DE TORMENTAS A REACTOR BIO. 1 | Válvula de Compuerta
4 | 00.30AR.10SB.001.PC001.SP002.SP001.VC11 |  |  | VALVULA TANQUE DE TORMENTAS A REACTOR BIO. 2 | Válvula de Compuerta
4 | 00.30AR.10SB.001.PC001.SP002.SP001.VC12 |  |  | VALVULA UNION BIOLOGICO A DECANTADOR 1 | Válvula de Compuerta
4 | 00.30AR.10SB.001.PC001.SP002.SP001.VC13 |  |  | VALVULA UNION BIOLOGICO A DECANTADOR 2 | Válvula de Compuerta
4 | 00.30AR.10SB.001.PC001.SP002.SP001.VT01 |  |  | VENTILADOR SOPLANTE BIOLÓGICO 1 | Ventilador
4 | 00.30AR.10SB.001.PC001.SP002.SP001.VT02 |  |  | VENTILADOR SOPLANTE BIOLÓGICO 2 | Ventilador
4 | 00.30AR.10SB.001.PC001.SP002.SP001.VT03 |  |  | VENTILADOR SOPLANTE BIOLÓGICO 3 | Ventilador
4 | 00.30AR.10SB.001.PC001.SP002.SP001.VT04 |  |  | VENTILADOR SALA DE SOPLANTES | Ventilador
3 | 00.30AR.10SB.001.PC001.SP002.SP002 |  |  | DOSIFICACIÓN DE COAGULANTE | Subproceso
4 | 00.30AR.10SB.001.PC001.SP002.SP002.BD01 |  |  | BOMBA DOSIFICADORA COAGULANTE 1 | Bomba dosificadora | Marca | DOSIM | Modelo | KMF05010V9800B00A00 | Nº serie | PD09110014822 | Potencia (kW) | 0.09 | Presión nominal (bar) | 5.00 | Caudal (l/h) | 10
4 | 00.30AR.10SB.001.PC001.SP002.SP002.BD02 |  |  | BOMBA DOSIFICADORA COAGULANTE 2 | Bomba dosificadora | Marca | DOSIM | Modelo | KMF05010V9800B00A00 | Nº serie | PD09110014817 | Potencia (kW) | 0.09 | Presión nominal (bar) | 5.00 | Caudal (l/h) | 10
4 | 00.30AR.10SB.001.PC001.SP002.SP002.DE01 |  |  | DEPOSITO CLORURO FERRICO | Depósito | Marca | PLAVISA | Modelo | CILINDRICO VERTICAL |  |  | Volumen (m3) | 1.50
3 | 00.30AR.10SB.001.PC001.SP002.SP003 |  |  | DECANTACIÓN SECUNDARIA | Subproceso
4 | 00.30AR.10SB.001.PC001.SP002.SP003.PD01 |  |  | PUENTE DECANTADOR 1 | Mec. clarificadores / Puentes decantador | Marca | GARCIA PARIS | Modelo | DECANTADOR DC Ø10000 | Nº serie | R5408-04-F20 |  |  | Potencia (kW) | 0.37
4 | 00.30AR.10SB.001.PC001.SP002.SP003.PD02 |  |  | PUENTE DECANTADOR 2 | Mec. clarificadores / Puentes decantador | Marca | GARCIA PARIS | Modelo | DECANTADOR DC Ø10000 | Nº serie | R5408-06-F20 |  |  | Potencia (kW) | 0.37
4 | 00.30AR.10SB.001.PC001.SP002.SP003.VC01 |  |  | VALVULA ENTRADA A ARQUETA DE FANGOS 1 | Válvula de Compuerta
4 | 00.30AR.10SB.001.PC001.SP002.SP003.VC02 |  |  | VALVULA ENTRADA A ARQUETA DE FANGOS 2 | Válvula de Compuerta
2 | 00.30AR.10SB.001.PC001.SP003 |  |  | SALIDA | Subproceso
3 | 00.30AR.10SB.001.PC001.SP003.QQ01 |  |  | CAUDALÍMETRO ELECTROMÁGNETICO SALIDA | Caudalímetros | Marca | SIEMENS | Modelo | SITRANS FM MAG 6000/CT/5100 W | Nº serie | 159803H212 | Dimensión | 200
3 | 00.30AR.10SB.001.PC001.SP003.SP001 |  |  | GRUPO DE PRESIÓN | Subproceso
4 | 00.30AR.10SB.001.PC001.SP003.SP001.CI01 |  |  | CALDERIN | Calderin | Marca | ITT FLYGT | Modelo | GW2 SV1605F55T |  |  | Volumen (l) | 200 | Presión nominal (bar) | 10.00
4 | 00.30AR.10SB.001.PC001.SP003.SP001.FT01 |  |  | FILTRO AUTOLIMPIANTE | Filtro
4 | 00.30AR.10SB.001.PC001.SP003.SP001.GP01 |  |  | BOMBA DE GRUPO PRESIÓN 1 | Grupo de presión
4 | 00.30AR.10SB.001.PC001.SP003.SP001.GP02 |  |  | BOMBA DE GRUPO PRESIÓN 2 | Grupo de presión
1 | 00.30AR.10SB.001.PC002 |  |  | LÍNEA DE FANGO | Proceso
2 | 00.30AR.10SB.001.PC002.SP001 |  |  | BOMBEO FANGO A BIOLÓGICO | Subproceso
3 | 00.30AR.10SB.001.PC002.SP001.BS01 |  |  | BOMBA DE RECIRCULACION 1 FANGOS DECANTADOR | Bomba Sumergible | Marca | TFB FLYGT | Modelo | NP 3085 MT |  |  | Altura (mca) | 4.50 | Caudal (m3/h) | 61.80 |  |  | Potencia (kW) | 1.30
3 | 00.30AR.10SB.001.PC002.SP001.BS02 |  |  | BOMBA DE RECIRCULACION 2 FANGOS DECANTADOR | Bomba Sumergible | Marca | TFB FLYGT | Modelo | NP 3085 MT |  |  | Altura (mca) | 4.50 | Caudal (m3/h) | 61.80 |  |  | Potencia (kW) | 1.30
3 | 00.30AR.10SB.001.PC002.SP001.BS03 |  |  | BOMBA DE RECIRCULACION 3 FANGOS DECANTADOR | Bomba Sumergible | Marca | TFB FLYGT | Modelo | NP 3068 MT |  |  | Altura (mca) | 4.50 | Caudal (m3/h) | 61.80 |  |  | Potencia (kW) | 1.50
3 | 00.30AR.10SB.001.PC002.SP001.BS04 |  |  | BOMBA DE RECIRCULACION 4 FANGOS DECANTADOR | Bomba Sumergible | Marca | TFB FLYGT | Modelo | NP 3085 MT |  |  | Altura (mca) | 4.50 | Caudal (m3/h) | 61.80 |  |  | Potencia (kW) | 1.30
3 | 00.30AR.10SB.001.PC002.SP001.DC01 |  |  | CARRETE DE DESMONTAJE 1 | Carrete desmontaje | Marca | BELGICAST | Modelo | PN-10
3 | 00.30AR.10SB.001.PC002.SP001.DC02 |  |  | CARRETE DE DESMONTAJE 2 | Carrete desmontaje | Marca | BELGICAST | Modelo | PN-10
3 | 00.30AR.10SB.001.PC002.SP001.DC03 |  |  | CARRETE DE DESMONTAJE 3 | Carrete desmontaje | Marca | BELGICAST | Modelo | PN-10
3 | 00.30AR.10SB.001.PC002.SP001.DC04 |  |  | CARRETE DE DESMONTAJE 4 | Carrete desmontaje | Marca | BELGICAST | Modelo | PN-10
3 | 00.30AR.10SB.001.PC002.SP001.VC01 |  |  | VÁLVULA RETENCION BOMBA DE RECIRCULACION 1 | Válvula de Compuerta | Marca | BELGICAST | Modelo | BOLA
3 | 00.30AR.10SB.001.PC002.SP001.VC02 |  |  | VÁLVULA RETENCION BOMBA DE RECIRCULACION 2 | Válvula de Compuerta | Marca | BELGICAST | Modelo | BOLA
3 | 00.30AR.10SB.001.PC002.SP001.VC03 |  |  | VÁLVULA RETENCION BOMBA DE RECIRCULACION 3 | Válvula de Compuerta | Marca | BELGICAST | Modelo | BOLA
3 | 00.30AR.10SB.001.PC002.SP001.VC04 |  |  | VÁLVULA RETENCION BOMBA DE RECIRCULACION 4 | Válvula de Compuerta | Marca | BELGICAST | Modelo | BOLA
3 | 00.30AR.10SB.001.PC002.SP001.VC05 |  |  | VALVULA BOMBA RECIRCULACION 1 | Válvula de Compuerta
3 | 00.30AR.10SB.001.PC002.SP001.VC06 |  |  | VALVULA BOMBA RECIRCULACION 2 | Válvula de Compuerta
3 | 00.30AR.10SB.001.PC002.SP001.VC07 |  |  | VALVULA BOMBA RECIRCULACION 3 | Válvula de Compuerta
3 | 00.30AR.10SB.001.PC002.SP001.VC08 |  |  | VALVULA BOMBA RECIRCULACION 4 | Válvula de Compuerta
3 | 00.30AR.10SB.001.PC002.SP001.VR01 |  |  | MANOMETRO EN IMPULSION DE BOMBA RECIRCULACIÓN 1 | Válvula Antiretorno
3 | 00.30AR.10SB.001.PC002.SP001.VR02 |  |  | MANOMETRO EN IMPULSION DE BOMBA RECIRCULACIÓN 2 | Válvula Antiretorno
3 | 00.30AR.10SB.001.PC002.SP001.VR03 |  |  | MANOMETRO EN IMPULSION DE BOMBA RECIRCULACIÓN 3 | Válvula Antiretorno
3 | 00.30AR.10SB.001.PC002.SP001.VR04 |  |  | MANOMETRO EN IMPULSION DE BOMBA RECIRCULACIÓN 4 | Válvula Antiretorno
2 | 00.30AR.10SB.001.PC002.SP002 |  |  | BOMBEO FANGO A ESPESADOR | Subproceso
3 | 00.30AR.10SB.001.PC002.SP002.BS01 |  |  | BOMBA FANGOS EN EXCESO DECANTADOR 1 | Bomba Sumergible | Marca | TFB FLYGT | Modelo | NP 3068 MT |  |  | Altura (mca) | 10.00 | Caudal (m3/h) | 11.70 |  |  | Potencia (kW) | 2.00
3 | 00.30AR.10SB.001.PC002.SP002.BS02 |  |  | BOMBA FANGOS EN EXCESO DECANTADOR 2 | Bomba Sumergible | Marca | TFB FLYGT | Modelo | NP 3085 MT |  |  | Altura (mca) | 11.70 | Caudal (m3/h) | 11.70 |  |  | Potencia (kW) | 2.00
3 | 00.30AR.10SB.001.PC002.SP002.DC01 |  |  | CARRETE DE DESMONTAJE 1 | Carrete desmontaje
3 | 00.30AR.10SB.001.PC002.SP002.DC02 |  |  | CARRETE DE DESMONTAJE 2 | Carrete desmontaje
3 | 00.30AR.10SB.001.PC002.SP002.DC03 |  |  | CARRETE DE DESMONTAJE 3 | Carrete desmontaje
3 | 00.30AR.10SB.001.PC002.SP002.MT01 |  |  | MANOMETRO EN IMPULSION BOMBA EXCESOS 1 | Manómetro
3 | 00.30AR.10SB.001.PC002.SP002.MT02 |  |  | MANOMETRO EN IMPULSION BOMBA EXCESOS 2 | Manómetro
3 | 00.30AR.10SB.001.PC002.SP002.MT03 |  |  | MANOMETRO EN IMPULSION BOMBA T.T. | Manómetro
3 | 00.30AR.10SB.001.PC002.SP002.VC03 |  |  | VALVULA IMPULSION BOMBA EXCESOS 2 | Válvula de Compuerta
3 | 00.30AR.10SB.001.PC002.SP002.VC04 |  |  | VALVULA IMPULSION BOMBA T. TORM. | Válvula de Compuerta
3 | 00.30AR.10SB.001.PC002.SP002.VR01 |  |  | VÁLVULA RETENCION BOMBABA EXCESOS 1 | Válvula Antiretorno | Marca | BELGICAST | Modelo | BOLA
3 | 00.30AR.10SB.001.PC002.SP002.VR02 |  |  | VÁLVULA RETENCION BOMBA EXCESOS 2 | Válvula Antiretorno | Marca | BELGICAST | Modelo | BOLA
3 | 00.30AR.10SB.001.PC002.SP002.VR03 |  |  | VÁLVULA RETENCION T. TORMEN. | Válvula Antiretorno | Marca | BELGICAST | Modelo | BOLA
2 | 00.30AR.10SB.001.PC002.SP003 |  |  | ESPESADOR | Subproceso
3 | 00.30AR.10SB.001.PC002.SP003.DC01 |  |  | CARRETE DE DESMONTAJE | Carrete desmontaje
3 | 00.30AR.10SB.001.PC002.SP003.QQ01 |  |  | MEDIDOR CAUDAL FANGOS EXCESO | Caudalímetros | Marca | ENDRESS+HAUSER | Modelo | PROMAG W | Nº serie | 10W80-UC0A1AA0A4AA | Dimensión | 80
3 | 00.30AR.10SB.001.PC002.SP003.RR01 |  |  | PUENTE ESPESADOR | Espesador | [6 empty] | Potencia (kW) | 0.12
2 | 00.30AR.10SB.001.PC002.SP004 |  |  | DESHIDRATACIÓN | Subproceso
3 | 00.30AR.10SB.001.PC002.SP004.BD01 |  |  | BOMBA DOSIFICACION POLIELECTROLITO 1 | Bomba dosificadora | Marca | MONO | Modelo | GF | Nº serie | C345221/01 | Potencia (kW) | 0.37 | Presión nominal (bar) | 5.00 | Caudal (l/h) | 250
3 | 00.30AR.10SB.001.PC002.SP004.BD02 |  |  | BOMBA DOSIFICACION POLIELECTROLITO 2 | Bomba dosificadora | Marca | MONO | Modelo | CGF |  |  | Potencia (kW) | 0.37 |  |  | Caudal (l/h) | 250
3 | 00.30AR.10SB.001.PC002.SP004.CN01 |  |  | CENTRIFUGA | Centrífuga | Marca | ANDRITZ | Modelo | D2LC30CHP | Nº serie | 80.5532 |  |  | Potencia (kW) | 15.00
3 | 00.30AR.10SB.001.PC002.SP004.DC01 |  |  | CARRETE DE DESMONTAJE 1 | Carrete desmontaje
3 | 00.30AR.10SB.001.PC002.SP004.DC02 |  |  | CARRETE DE DESMONTAJE 2 | Carrete desmontaje
3 | 00.30AR.10SB.001.PC002.SP004.EL01 |  |  | ELECTROVALVULA LIMPIEZA CENTRÍFUGA | Electroválvula
3 | 00.30AR.10SB.001.PC002.SP004.FD01 |  |  | BOMBA DE TRASIEGO DE FANGO A TOLVA | Bomba de tornillo helicoidal | Marca | MONO | Modelo | CW052 |  |  | Caudal (m3/h) | 1.00 | Altura (mca) | 120.00 | Potencia (kW) | 4.00
3 | 00.30AR.10SB.001.PC002.SP004.FE01 |  |  | BOMBA FANGOS ESPESADOS A CENTRÍFUGA 1 | Bomba fangos espesador | Marca | MONO | Modelo | C14K | Nº serie | C345220/02
3 | 00.30AR.10SB.001.PC002.SP004.FE02 |  |  | BOMBA FANGOS ESPESADOS A CENTRÍFUGA 2 | Bomba fangos espesador | Marca | MONO | Modelo | C14K
3 | 00.30AR.10SB.001.PC002.SP004.MT01 |  |  | MANOMETRO EN IMPULSION 1 | Manómetro
3 | 00.30AR.10SB.001.PC002.SP004.MT02 |  |  | MANOMETRO EN IMPULSION 2 | Manómetro
3 | 00.30AR.10SB.001.PC002.SP004.MT03 |  |  | MANOMETRO IMPULSION FANGO TOLVA | Manómetro
3 | 00.30AR.10SB.001.PC002.SP004.NR01 |  |  | MEDIDOR DE NIVEL DE FANGO EN SILO | Detectores de nivel radar
3 | 00.30AR.10SB.001.PC002.SP004.PL01 |  |  | PREPARADOR DE POLI ELECTROLITO | Máquina Preparadora de Poli/ Floculador | Marca | MILTON ROY | Modelo | POLYPACK MAX-400 | Nº serie | 802-0317 |  |  | Volumen (l) | 400
3 | 00.30AR.10SB.001.PC002.SP004.QQ01 |  |  | MEDIDOR CAUDAL FANGO A CENTRIFUGA | Caudalímetros | Marca | ENDRESS+HAUSER | Modelo | PROMAG W | Nº serie | 10W80-UC0A1AA0A4AA | Dimensión | 80
3 | 00.30AR.10SB.001.PC002.SP004.RA01 |  |  | ROTAMETRO | Rotámetro
3 | 00.30AR.10SB.001.PC002.SP004.TO01 |  |  | SILO DE FANGOS | Tolva | Marca | GARCIA PARIS | Modelo | TRONCO PIRAMIDAL |  |  | Capacidad (Kg) | 25000.00
3 | 00.30AR.10SB.001.PC002.SP004.VC01 |  |  | VALVULA DE ESPESADOR A BOMBA | Válvula de Compuerta
3 | 00.30AR.10SB.001.PC002.SP004.VC02 |  |  | VALVULA ASPIRACION FANGO CENTRÍFUGA 1 | Válvula de Compuerta
3 | 00.30AR.10SB.001.PC002.SP004.VC03 |  |  | VALVULA ASPIRACION FANGO CENTRÍFUGA 2 | Válvula de Compuerta
3 | 00.30AR.10SB.001.PC002.SP004.VC04 |  |  | VALVULA DE IMPULSION FANGO CENTRÍFUGA 1 | Válvula de Compuerta
3 | 00.30AR.10SB.001.PC002.SP004.VC05 |  |  | VALVULA DE IMPULSION FANGO CENTRÍFUGA 2 | Válvula de Compuerta
3 | 00.30AR.10SB.001.PC002.SP004.VC06 |  |  | VALVULA DE FANGO DE ENTRADA A TOLVA | Válvula de Compuerta | Marca | ZUBI | Modelo | GUILLOTINA
3 | 00.30AR.10SB.001.PC002.SP004.VC07 |  |  | VALVULA DE IMPULSION DE FANGO A TOLVA | Válvula de Compuerta | Marca | ZUBI | Modelo | GUILLOTINA
1 | 00.30AR.10SB.001.PC003 |  |  | VACIADO Y SOBRENADANTE | Proceso
2 | 00.30AR.10SB.001.PC003.SP001 |  |  | VACIADO DE BIOLÓGICO Y FLOTANTES | Subproceso
3 | 00.30AR.10SB.001.PC003.SP001.BS01 |  |  | BOMBA VACIADO R. BIOLOGICO 1 | Bomba Sumergible | Marca | TFB FLYGT | Modelo | CP 3068.180 HT |  |  | Altura (mca) | 10.00 | Caudal (m3/h) | 44.20 |  |  | Potencia (kW) | 2.40
3 | 00.30AR.10SB.001.PC003.SP001.BS02 |  |  | BOMBA VACIADO R. BIOLOGICO 2 | Bomba Sumergible | Marca | TFB FLYGT | Modelo | CP 3068.180 HT |  |  | Altura (mca) | 10.00 | Caudal (m3/h) | 44.20 |  |  | Potencia (kW) | 2.40
3 | 00.30AR.10SB.001.PC003.SP001.BS03 |  |  | BOMBA VACIADO DE FLOTANTES 1 | Bomba Sumergible | Marca | FLYGT | Modelo | M13-08-4BB |  |  | Altura (mca) | 8.00 | Caudal (m3/h) | 12.10 |  |  | Potencia (kW) | 1.50
3 | 00.30AR.10SB.001.PC003.SP001.BS04 |  |  | BOMBA VACIADO DE FLOTANTES 2 | Bomba Sumergible | Marca | FLYGT | Modelo | M13-08-4BB |  |  | Altura (mca) | 8.00 | Caudal (m3/h) | 12.10 |  |  | Potencia (kW) | 1.50
3 | 00.30AR.10SB.001.PC003.SP001.DC01 |  |  | CARRETE DE DESMONTAJE 1 | Carrete desmontaje
3 | 00.30AR.10SB.001.PC003.SP001.DC02 |  |  | CARRETE DE DESMONTAJE 2 | Carrete desmontaje
3 | 00.30AR.10SB.001.PC003.SP001.MT01 |  |  | MANOMETRO EN IMPULSION FLOTANTES 1 | Manómetro
3 | 00.30AR.10SB.001.PC003.SP001.MT02 |  |  | MANOMETRO EN IMPULSION FLOTANTES 2 | Manómetro
3 | 00.30AR.10SB.001.PC003.SP001.VC01 |  |  | VALVULA EN IMPULSION FLOTANTES 1 | Válvula de Compuerta
3 | 00.30AR.10SB.001.PC003.SP001.VC02 |  |  | VALVULA EN IMPULSION FLOTANTES 2 | Válvula de Compuerta
3 | 00.30AR.10SB.001.PC003.SP001.VR01 |  |  | CLAPETA RETENCION BOMBA FLOTANTES 1 | Válvula Antiretorno | Marca | BELGICAST | Modelo | BOLA
3 | 00.30AR.10SB.001.PC003.SP001.VR02 |  |  | CLAPETA RETENCION BOMBA FLOTANTES 2 | Válvula Antiretorno
1 | 00.30AR.10SB.001.PC004 |  |  | ELECTRICIDAD, AUTOMATIZACIÓN Y CONTROL | Proceso
2 | 00.30AR.10SB.001.PC004.SP001 |  |  | INSTALACIONES ELÉCTRICAS, AUTOMATISMO Y CONTROL | Subproceso
3 | 00.30AR.10SB.001.PC004.SP001.AT01 |  |  | CELDAS DE MEDIA TENSION | C. transformación e Ins. de A/M
3 | 00.30AR.10SB.001.PC004.SP001.BT01 |  |  | REGULADOR DE ENERGIA REACTIVA | Bateria Condensadores
3 | 00.30AR.10SB.001.PC004.SP001.PC01 |  |  | PLC | PLC | Marca | ALLEN-BRADLEY | Modelo | COMPACT LOGIX L32E
3 | 00.30AR.10SB.001.PC004.SP001.TF01 |  |  | TRANSFORMADOR TRIFASICO | TRAFOS
3 | 00.30AR.10SB.001.PC004.SP001.VF01 |  |  | VARIADOR BOMBA AGUA BRUTA 1 | Variador Frecuencia
3 | 00.30AR.10SB.001.PC004.SP001.VF02 |  |  | VARIADOR BOMBA AGUA BRUTA 2 | Variador Frecuencia
3 | 00.30AR.10SB.001.PC004.SP001.VF03 |  |  | VARIADOR BOMBA AGUA BRUTA 3 | Variador Frecuencia
3 | 00.30AR.10SB.001.PC004.SP001.VF04 |  |  | VARIADOR BOMBA AGUA BRUTA 4 | Variador Frecuencia
3 | 00.30AR.10SB.001.PC004.SP001.VF05 |  |  | VARIADOR BOMBA AGUA BRUTA 5 | Variador Frecuencia
3 | 00.30AR.10SB.001.PC004.SP001.VF06 |  |  | VARIADOR BOMBA RECIRCULACION 1 | Variador Frecuencia
3 | 00.30AR.10SB.001.PC004.SP001.VF07 |  |  | VARIADOR BOMBA RECIRCULACION 2 | Variador Frecuencia
3 | 00.30AR.10SB.001.PC004.SP001.VF08 |  |  | VARIADOR BOMBA RECIRCULACION 3 | Variador Frecuencia
3 | 00.30AR.10SB.001.PC004.SP001.VF09 |  |  | VARIADOR BOMBA RECIRCULACION 4 | Variador Frecuencia
3 | 00.30AR.10SB.001.PC004.SP001.VF10 |  |  | V. BOMBA DE RETORNO Nº1 TT | Variador Frecuencia
3 | 00.30AR.10SB.001.PC004.SP001.VF11 |  |  | V. BOMBA DE RETORNO Nº2 TT | Variador Frecuencia
3 | 00.30AR.10SB.001.PC004.SP001.VF12 |  |  | V. BOMBA DE FANGO Nº1 | Variador Frecuencia
3 | 00.30AR.10SB.001.PC004.SP001.VF13 |  |  | V. BOMBA DE FANGO Nº2 | Variador Frecuencia
3 | 00.30AR.10SB.001.PC004.SP001.VF14 |  |  | V. BOMBA DE POLI Nº1 | Variador Frecuencia | Marca | LS ELECTRIC | Modelo | LSLV0004G100C-4EONN | Nº serie | 550C6130261
3 | 00.30AR.10SB.001.PC004.SP001.VF15 |  |  | V. BOMBA DE POLI Nº2 | Variador Frecuencia | Marca | LS ELECTRIC | Modelo | SV004iG5A-4 | Nº serie | 550173004F3
3 | 00.30AR.10SB.001.PC004.SP001.VF16 |  |  | VARIADOR SOPLANTE Nº1 | Variador Frecuencia
3 | 00.30AR.10SB.001.PC004.SP001.VF17 |  |  | VARIADOR SOPLANTE Nº2 | Variador Frecuencia
3 | 00.30AR.10SB.001.PC004.SP001.VF18 |  |  | VARIADOR SOPLANTE Nº3 | Variador Frecuencia
3 | 00.30AR.10SB.001.PC004.SP001.VF19 |  |  | VARIADOR BOL CENTRIFUGA | Variador Frecuencia
3 | 00.30AR.10SB.001.PC004.SP001.VF20 |  |  | VARIADOR SINFÍN CENTRÍFUGA | Variador Frecuencia
3 | 00.30AR.10SB.001.PC004.SP001.VF21 |  |  | VARIADOR TORNILLO FANGO A TOLVA | Variador Frecuencia