## ListadoEstructuraActivosYCaract
ESTRUCTURA DE ACTIVOS
ACTIVO: EDAR DE CHUECA -
| UBICACION TEC. |  |  | ACTIVO | TIPO | CARACTERISTICA 1 | VALOR 1 | CARACTERISTICA 2 | VALOR 2 | CARACTERISTICA 3 | VALOR 3 | CARACTERISTICA 4 | VALOR 4 | CARACTERISTICA 5 | VALOR 5 | CARACTERISTICA 6 | VALOR 6 | CARACTERISTICA 7 | VALOR 7
0 | 00.30AR.15SC.001 |  |  | EDAR DE CHUECA | Linea
1 | 00.30AR.15SC.001.0010 |  |  | SEGURIDAD | Equipos de Seguridad
2 | 00.30AR.15SC.001.0010.BO01 |  |  | BOTIQUIN | Botiquín
2 | 00.30AR.15SC.001.0010.EX01 |  |  | EXTINTORES | Extintor
2 | 00.30AR.15SC.001.0010.RY01 |  |  | PARARRAYOS | Pararrayos
1 | 00.30AR.15SC.001.PC001 |  |  | LINEA DE AGUA | Proceso
2 | 00.30AR.15SC.001.PC001.SP001 |  |  | PRETRATAMIENTO | Subproceso
3 | 00.30AR.15SC.001.PC001.SP001.SP001 |  |  | POZO DE LLEGADA | Subproceso
4 | 00.30AR.15SC.001.PC001.SP001.SP001.CB01 |  |  | CUCHARA BIVALVA | Cuchara Bivalva | Marca | VICINAY | Modelo | VIG GRAB 50 16812 | Nº serie | 304 | Volumen (l) | 50
4 | 00.30AR.15SC.001.PC001.SP001.SP001.CP01 |  |  | COMPUERTA MANUAL ENTRADA POZO DE GRUESOS | Compuerta
4 | 00.30AR.15SC.001.PC001.SP001.SP001.RJ01 |  |  | REJA MANUAL AGUA BRUTA | Rejas de gruesos (Auto/Manual)
4 | 00.30AR.15SC.001.PC001.SP001.SP001.RL01 |  |  | POLIPASTO ELÉCTRICO | Puentes/ Polispastos eléctricos | Marca | VICINAY | Modelo | C 16.6L.2/1 |  |  | Potencia (kW) | 2.50 | Carga nominal (Kg) | 1600
3 | 00.30AR.15SC.001.PC001.SP001.SP002 |  |  | POZO DE ELEVACIÓN | Subproceso
4 | 00.30AR.15SC.001.PC001.SP001.SP002.BS01 |  |  | BOMBA SUMERGIBLE AGUA BRUTA 1 | Bomba Sumergible | Marca | ABS | Modelo | AFP0841.2 S13/4 |  |  | Altura (mca) | 5.94 | Caudal (m3/h) | 24.90 | Intensidad (A) | 3.60 | Potencia (kW) | 1.90
4 | 00.30AR.15SC.001.PC001.SP001.SP002.BS02 |  |  | BOMBA SUMERGIBLE AGUA BRUTA 2 | Bomba Sumergible | Marca | ABS | Modelo | AFP0841.3 S13/4 | Nº serie | 0244282 | Altura (mca) | 5.94 | Caudal (m3/h) | 24.90 | Intensidad (A) | 3.60 | Potencia (kW) | 1.90
4 | 00.30AR.15SC.001.PC001.SP001.SP002.BS03 |  |  | BOMBA SUMERGIBLE AGUA BRUTA 3 | Bomba Sumergible | Marca | ABS | Modelo | AFP0841.1-M15/4 | Nº serie | 0099763 | Altura (mca) | 6.39 | Caudal (m3/h) | 54.60 | Intensidad (A) | 4.70 | Potencia (kW) | 2.50
4 | 00.30AR.15SC.001.PC001.SP001.SP002.BS04 |  |  | BOMBA SUMERGIBLE AGUA BRUTA 4 | Bomba Sumergible | Marca | ABS | Modelo | AFP0841.1-M15/4 | Nº serie | 0099764 | Altura (mca) | 6.39 | Caudal (m3/h) | 54.60 | Intensidad (A) | 4.70 | Potencia (kW) | 2.50
4 | 00.30AR.15SC.001.PC001.SP001.SP002.BS05 |  |  | BOMBA SUMERGIBLE AGUA BRUTA 5 | Bomba Sumergible | Marca | ABS | Modelo | AFP0841.1-M15/4-D01-10 |  |  | Altura (mca) | 6.39 | Caudal (m3/h) | 54.60 |  |  | Potencia (kW) | 2.51
4 | 00.30AR.15SC.001.PC001.SP001.SP002.BY01 |  |  | BOYAS DE NIVEL POZO | Boya
4 | 00.30AR.15SC.001.PC001.SP001.SP002.MT01 |  |  | MANOMETRO DE BOMBA DE AGUA BRUTA 1 | Manómetro
4 | 00.30AR.15SC.001.PC001.SP001.SP002.MT02 |  |  | MANOMETRO DE BOMBA DE AGUA BRUTA 2 | Manómetro
4 | 00.30AR.15SC.001.PC001.SP001.SP002.MT03 |  |  | MANÓMETRO DE BOMBA DE AGUA PLUVIAL 1 | Manómetro
4 | 00.30AR.15SC.001.PC001.SP001.SP002.MT04 |  |  | MANÓMETRO DE BOMBA DE AGUA PLUVIAL 2 | Manómetro
4 | 00.30AR.15SC.001.PC001.SP001.SP002.MT05 |  |  | MANÓMETRO DE BOMBA DE AGUA PLUVIAL 3 | Manómetro
4 | 00.30AR.15SC.001.PC001.SP001.SP002.PO01 |  |  | POLIPASTO MANUAL | Polipasto
4 | 00.30AR.15SC.001.PC001.SP001.SP002.VC01 |  |  | VALVULA COMPUERTA AGUA BRUTA 1 | Válvula de Compuerta
4 | 00.30AR.15SC.001.PC001.SP001.SP002.VC02 |  |  | VALVULA COMPUERTA AGUA BRUTA 2 | Válvula de Compuerta
4 | 00.30AR.15SC.001.PC001.SP001.SP002.VC03 |  |  | VALVULA COMPUERTA AGUA PLUVIAL 1 | Válvula de Compuerta
4 | 00.30AR.15SC.001.PC001.SP001.SP002.VC04 |  |  | VALVULA COMPUERTA AGUA PLUVIAL 2 | Válvula de Compuerta
4 | 00.30AR.15SC.001.PC001.SP001.SP002.VC05 |  |  | VALVULA COMPUERTA AGUA PLUVIAL 3 | Válvula de Compuerta
4 | 00.30AR.15SC.001.PC001.SP001.SP002.VR01 |  |  | VALVULA RETENCIÓN AGUA BRUTA 1 | Válvula Antiretorno
4 | 00.30AR.15SC.001.PC001.SP001.SP002.VR02 |  |  | VALVULA RETENCIÓN AGUA BRUTA 2 | Válvula Antiretorno
4 | 00.30AR.15SC.001.PC001.SP001.SP002.VR03 |  |  | VALVULA RETENCIÓN AGUA PLUVIAL 1 | Válvula Antiretorno
4 | 00.30AR.15SC.001.PC001.SP001.SP002.VR04 |  |  | VALVULA RETENCIÓN AGUA PLUVIAL 2 | Válvula Antiretorno
4 | 00.30AR.15SC.001.PC001.SP001.SP002.VR05 |  |  | VALVULA RETENCIÓN AGUA PLUVIAL 3 | Válvula Antiretorno
3 | 00.30AR.15SC.001.PC001.SP001.SP003 |  |  | PRETRATAMIENTO | Subproceso
4 | 00.30AR.15SC.001.PC001.SP001.SP003.BG01 |  |  | BOMBA TORNILLO HELICOIDAL | Bomba de grasas | Marca | SEEPEX | Modelo | BN 1-6L | Nº serie | 229461 | Potencia (kW) | 0.55
4 | 00.30AR.15SC.001.PC001.SP001.SP003.CG01 |  |  | CONCENTRADOR GRASAS | Concentrador de grasas | Marca | RUMASAN | Modelo | 230G-SG |  |  | Potencia (kW) | 0.37 | Capacidad (m3/h) | 10
4 | 00.30AR.15SC.001.PC001.SP001.SP003.CO01 |  |  | COMPRESOR AIREACIÓN-DESENMULSIONADO | Compresor Aire | Marca | D.V.P. Vacuum Technology s.p.a. | Modelo | SB.40 | Nº serie | 9801026 |  |  | Intensidad (A) | 4.10 | Potencia (kW) | 1.50
4 | 00.30AR.15SC.001.PC001.SP001.SP003.CP01 |  |  | COMPUERTA MANUAL ARQUETA BY-PASS A T.T. | Compuerta
4 | 00.30AR.15SC.001.PC001.SP001.SP003.PH01 |  |  | MEDIDOR Ph-Tª | Medidor PH | Marca | HACH ULTRA | Modelo | POLIMETRON
4 | 00.30AR.15SC.001.PC001.SP001.SP003.PR01 |  |  | EQUIPO COMPACTO PRETRATAMIENTO | Pretratamientos compactos | Marca | SPECO | Modelo | TSF 3/45 DX | Nº serie | 11/09 | Caudal (m3/h) | 162.00
4 | 00.30AR.15SC.001.PC001.SP001.SP003.PR02 |  |  | EQUIPO COMPACTO AUXILIAR | Pretratamientos compactos | Marca | SPECO | Modelo | GCPC 400 | Nº serie | 11/09-A | Caudal (m3/h) | 259.00
4 | 00.30AR.15SC.001.PC001.SP001.SP003.QQ01 |  |  | CAUDALÍMETRO ELECTROMAGNÉTICO ENTRADA A BIOLÓGICO | Caudalímetros | Marca | SIEMENS | Modelo | SITRANS F M MAGFLO MAG 5000 | Nº serie | 7ME 652 41630 2N 109 | Dimensión | 150
4 | 00.30AR.15SC.001.PC001.SP001.SP003.VC01 |  |  | VÁLVULA COMPUERTA MANUAL A PRET.COMPACTO | Válvula de Compuerta
4 | 00.30AR.15SC.001.PC001.SP001.SP003.VC02 |  |  | VÁLVULA COMPUERTA A PRET. AUXILIAR 1 | Válvula de Compuerta
4 | 00.30AR.15SC.001.PC001.SP001.SP003.VC03 |  |  | VÁLVULA COMPUERTA A PRET. AUXILIAR 2 | Válvula de Compuerta
4 | 00.30AR.15SC.001.PC001.SP001.SP003.VC04 |  |  | VALVULA VACIADO CONCETRADOR GRASAS | Válvula de Compuerta
4 | 00.30AR.15SC.001.PC001.SP001.SP003.VC05 |  |  | VALVULA COMPUERTA MANUAL REGULACIÓN A BIOLÓGICO | Válvula de Compuerta
4 | 00.30AR.15SC.001.PC001.SP001.SP003.VP01 |  |  | VALVULA MARIPOSA W REGULACIÓN A BIOLÓGICO | Válvula de Mariposa | Marca | BELGICAST | Modelo | PN-16
3 | 00.30AR.15SC.001.PC001.SP001.SP004 |  |  | TANQUE DE TORMENTAS | Subproceso
4 | 00.30AR.15SC.001.PC001.SP001.SP004.BS01 |  |  | BOMBA SUMERGIBLE TANQUE DE TORMENTAS | Bomba Sumergible
2 | 00.30AR.15SC.001.PC001.SP002 |  |  | TRATAMIENTO BIOLÓGICO | Subproceso
3 | 00.30AR.15SC.001.PC001.SP002.SP005 |  |  | REACTOR BIOLÓGICO | Subproceso
4 | 00.30AR.15SC.001.PC001.SP002.SP005.AG01 |  |  | AGITADOR 1 | Agitador | Marca | ABS | Modelo | RW-3031-A 15/6-EC |  |  |  |  | Intensidad (A) | 4.60 | Potencia (kW) | 2.20 | Diámetro pala (mm) | 300
4 | 00.30AR.15SC.001.PC001.SP002.SP005.AG02 |  |  | AGITADOR 2 | Agitador | Marca | ABS | Modelo | RW-3031-A 15/6-EC | Nº serie | 0017886 |  |  | Intensidad (A) | 4.60 | Potencia (kW) | 2.20 | Diámetro pala (mm) | 300
4 | 00.30AR.15SC.001.PC001.SP002.SP005.AG03 |  |  | AGITADOR 3 | Agitador | Marca | ABS | Modelo | RW-3031-A 15/6-EC | Nº serie | 0017885 |  |  | Intensidad (A) | 4.60 | Potencia (kW) | 2.20 | Diámetro pala (mm) | 300
4 | 00.30AR.15SC.001.PC001.SP002.SP005.BS01 |  |  | BOMBA RECIRCULACIÓN INTERNA 1 | Bomba Sumergible | Marca | ABS | Modelo | RCP 2533A 15/6 EC | Nº serie | 0018760 | Altura (mca) | 0.52 | Caudal (m3/h) | 160.00 | Intensidad (A) | 4.60 | Potencia (kW) | 2.20
4 | 00.30AR.15SC.001.PC001.SP002.SP005.BS02 |  |  | BOMBA RECIRCULACIÓN INTERNA 2 | Bomba Sumergible | Marca | ABS | Modelo | RCP 2533-A15/6-EC |  |  | Altura (mca) | 0.52 | Caudal (m3/h) | 160.00 | Intensidad (A) | 4.60 | Potencia (kW) | 2.20
4 | 00.30AR.15SC.001.PC001.SP002.SP005.FU01 |  |  | PARRILLA DIFUSORES 1 | Difusores | Marca | ABS | Modelo | NOPON PIK 300 R 1/2"
4 | 00.30AR.15SC.001.PC001.SP002.SP005.FU02 |  |  | PARRILLA DIFUSORES 2 | Difusores | Marca | ABS | Modelo | NOPON PIK 300 R 1/2"
4 | 00.30AR.15SC.001.PC001.SP002.SP005.FU03 |  |  | PARRILLA DIFUSORES 3 | Difusores | Marca | ABS | Modelo | NOPON PIK 300 R 1/2"
4 | 00.30AR.15SC.001.PC001.SP002.SP005.FU04 |  |  | PARRILLA DIFUSORES 4 | Difusores | Marca | ABS | Modelo | NOPON PIK 300 R 1/2"
4 | 00.30AR.15SC.001.PC001.SP002.SP005.OX01 |  |  | MEDIDOR DE OXÍGENO BIOLÓGICO | Medidor Oxigeno | Marca | HACH | Modelo | SC200 LXV404.99.00511 | Nº serie | 221310001349 | Control | SC200
4 | 00.30AR.15SC.001.PC001.SP002.SP005.PO01 |  |  | POLIPASTO RECIRCULACIÓN INTERNA 1 | Polipasto
4 | 00.30AR.15SC.001.PC001.SP002.SP005.PO02 |  |  | POLIPASTO RECIRCULACIÓN INTERNA 2 | Polipasto
4 | 00.30AR.15SC.001.PC001.SP002.SP005.PO03 |  |  | POLIPASTO AGITADOR 1 | Polipasto
4 | 00.30AR.15SC.001.PC001.SP002.SP005.PO04 |  |  | POLIPASTO AGITADOR 2 | Polipasto
4 | 00.30AR.15SC.001.PC001.SP002.SP005.PO05 |  |  | POLIPASTO AGITADOR 3 | Polipasto
4 | 00.30AR.15SC.001.PC001.SP002.SP005.PO06 |  |  | POLIPASTO MANUAL | Polipasto
4 | 00.30AR.15SC.001.PC001.SP002.SP005.RE01 |  |  | SOPLANTE DE ÉMBOLO ROTATIVO 1 | Soplantes de embolos rotativos | Marca | AERZEN | Modelo | GM 15 L | Nº serie | 975750 | Potencia (kW) | 22.00 | Presión (bar) | 0.62 | Caudal (m3/h) | 690.00
4 | 00.30AR.15SC.001.PC001.SP002.SP005.RE02 |  |  | SOPLANTE DE ÉMBOLO ROTATIVO 2 | Soplantes de embolos rotativos | Marca | AERZEN | Modelo | GM 15L | Nº serie | 975667 | Potencia (kW) | 22.00 | Presión (bar) | 0.62 | Caudal (m3/h) | 690.00
4 | 00.30AR.15SC.001.PC001.SP002.SP005.RX01 |  |  | MEDIDOR REDOX BIOLÓGICO | Medidor Redox | Marca | HACH | Modelo | SC200 LXV404.99.00511 | Nº serie | 2206C1254369 | Control | SC200
4 | 00.30AR.15SC.001.PC001.SP002.SP005.VC01 |  |  | VÁLVULA MANUAL IMPULSIÓN SOPLANTES 1 | Válvula de Compuerta
4 | 00.30AR.15SC.001.PC001.SP002.SP005.VC02 |  |  | VÁLVULA MANUAL IMPULSIÓN SOPLANTES 2 | Válvula de Compuerta
4 | 00.30AR.15SC.001.PC001.SP002.SP005.VP01 |  |  | VÁLVULA MARIPOSA MANUAL SOPLANTE 1 | Válvula de Mariposa
4 | 00.30AR.15SC.001.PC001.SP002.SP005.VP02 |  |  | VÁLVULA MARIPOSA MANUAL SOPLANTE 2 | Válvula de Mariposa
4 | 00.30AR.15SC.001.PC001.SP002.SP005.VP03 |  |  | VÁLVULA MARIPOSA MANUAL SOPLANTE 3 | Válvula de Mariposa
4 | 00.30AR.15SC.001.PC001.SP002.SP005.VP04 |  |  | VÁLVULA MARIPOSA MANUAL SOPLANTE 4 | Válvula de Mariposa
3 | 00.30AR.15SC.001.PC001.SP002.SP006 |  |  | DOSIFICACIÓN COAGULANTE AGUA | Subproceso
4 | 00.30AR.15SC.001.PC001.SP002.SP006.BD01 |  |  | BOMBA TRASIEGO DE COAGULANTE | Bomba dosificadora | Marca | DOSIM | Modelo | DMB140 |  |  | Potencia (kW) | 2.98 |  |  | Caudal (l/h) | 20000
4 | 00.30AR.15SC.001.PC001.SP002.SP006.BD02 |  |  | BOMBA DOSIFICADORA DE COAGULANTE 1 | Bomba dosificadora | Marca | SEKO | Modelo | EMG800MNHH000M0 | Nº serie | 17E71259F | Potencia (kW) | 0.04 | Presión nominal (bar) | 10.00 | Caudal (l/h) | 10
4 | 00.30AR.15SC.001.PC001.SP002.SP006.BD03 |  |  | BOMBA DOSIFICADORA DE COAGULANTE 2 | Bomba dosificadora | Marca | DOSIM | Modelo | KMS MF 05.10 |  |  | Potencia (kW) | 0.09 | Presión nominal (bar) | 5.00 | Caudal (l/h) | 10
4 | 00.30AR.15SC.001.PC001.SP002.SP006.DE01 |  |  | DEPÓSITO COAGULANTE | Depósito |  |  | Modelo | PRFV |  |  | Volumen (m3) | 5.00
3 | 00.30AR.15SC.001.PC001.SP002.SP007 |  |  | DECANTACIÓN SECUNDARIA | Subproceso
4 | 00.30AR.15SC.001.PC001.SP002.SP007.PD01 |  |  | PUENTE DECANTADOR | Mec. clarificadores / Puentes decantador | Marca | RUMASAN |  |  |  |  | Dimensión | 9,5 X 3,6 | Potencia (kW) | 0.25
2 | 00.30AR.15SC.001.PC001.SP003 |  |  | SALIDA | Subproceso
3 | 00.30AR.15SC.001.PC001.SP003.0011 |  |  | GRUPO DE PRESIÓN | Subproceso
4 | 00.30AR.15SC.001.PC001.SP003.0011.CI01 |  |  | CALDERÍN | Calderin | Marca | ITUR | Modelo | EPS-2S18452T/M0500V10 |  |  | Volumen (l) | 500 | Presión nominal (bar) | 10.00
4 | 00.30AR.15SC.001.PC001.SP003.0011.CU01 |  |  | CONTROLADOR | Controlador universal | Marca | TOSCANO | Modelo | VIGILEC DOBLE V2T | Nº serie | 480989410039
4 | 00.30AR.15SC.001.PC001.SP003.0011.FT01 |  |  | FILTRO | Filtro | Marca | ARKAL | Modelo | 30 M3/H
4 | 00.30AR.15SC.001.PC001.SP003.0011.GP01 |  |  | BOMBAS DE AGUA | Grupo de presión | Marca | BOMBAS ITUR | Modelo | SILEN - 18/05/450T | Nº serie | 11/08
4 | 00.30AR.15SC.001.PC001.SP003.0011.QQ01 |  |  | CAUDALÍMETRO ELECTROMÁGNETICO SALIDA | Caudalímetros | Marca | SIEMENS | Modelo | SITRANS F M MAG 6000 CT/5100 W | Nº serie | 258303H312 | Dimensión | 150
1 | 00.30AR.15SC.001.PC002 |  |  | LÍNEA DE FANGO | Proceso
2 | 00.30AR.15SC.001.PC002.SP001 |  |  | BOMBEO DE RECIRCULACIÓN DE FANGOS | Subproceso
3 | 00.30AR.15SC.001.PC002.SP001.BS01 |  |  | BOMBA RECIRCULACIÓN DE FANGOS 1 | Bomba Sumergible | Marca | ABS | Modelo | AFP0841.3-S 13/4-D01 |  |  | Altura (mca) | 3.26 | Caudal (m3/h) | 52.10 |  |  | Potencia (kW) | 1.90
3 | 00.30AR.15SC.001.PC002.SP001.BS02 |  |  | BOMBA RECIRCULACIÓN DE FANGOS 2 | Bomba Sumergible | Marca | ABS | Modelo | AFP0841.3-S 13/4-D01 |  |  | Altura (mca) | 3.26 | Caudal (m3/h) | 52.10 |  |  | Potencia (kW) | 1.90
3 | 00.30AR.15SC.001.PC002.SP001.MT01 |  |  | MANÓMETRO EN IMPULSIÓN DE BOMBA RECIRCULACIÓN 1 | Manómetro
3 | 00.30AR.15SC.001.PC002.SP001.MT02 |  |  | MANÓMETRO EN IMPULSIÓN DE BOMBA RECIRCULACIÓN 2 | Manómetro
3 | 00.30AR.15SC.001.PC002.SP001.PO01 |  |  | POLIPASTO MANUAL | Polipasto
3 | 00.30AR.15SC.001.PC002.SP001.QQ01 |  |  | CAUDALÍMETRO ELECTROMÁGNETICO RECIRCULACIÓN | Caudalímetros | Marca | SIEMENS | Modelo | SITRANS F M MAGLO MAG 5000 | Nº serie | 7ME652 360602N089 | Dimensión | DN50
3 | 00.30AR.15SC.001.PC002.SP001.VC01 |  |  | VALVULA COMPUERTA BOMBA RECIRCULACIÓN FANGOS 1 | Válvula de Compuerta
3 | 00.30AR.15SC.001.PC002.SP001.VC02 |  |  | VALVULA COMPUERTA BOMBA RECIRCULACIÓN FANGOS 2 | Válvula de Compuerta
3 | 00.30AR.15SC.001.PC002.SP001.VR01 |  |  | VALVULA RETENCIÓN BOMBA RECIRCULACIÓN FANGOS 1 | Válvula Antiretorno
3 | 00.30AR.15SC.001.PC002.SP001.VR02 |  |  | VALVULA RETENCIÓN BOMBA RECIRCULACIÓN FANGOS 2 | Válvula Antiretorno
2 | 00.30AR.15SC.001.PC002.SP002 |  |  | BOMBEO DE FANGOS EN EXCESO | Subproceso
3 | 00.30AR.15SC.001.PC002.SP002.BS01 |  |  | BOMBA FANGOS EN EXCESO 1 | Bomba Sumergible | Marca | ABS | Modelo | AS 0630-S 13/4. D01.10 |  |  | Altura (mca) | 9.04 | Caudal (m3/h) | 5.01 |  |  | Potencia (kW) | 1.90
3 | 00.30AR.15SC.001.PC002.SP002.BS02 |  |  | BOMBA FANGOS EN EXCESO 2 | Bomba Sumergible | Marca | ABS | Modelo | AS 0630-S 13/4. D01.10 |  |  | Altura (mca) | 9.04 | Caudal (m3/h) | 5.01 |  |  | Potencia (kW) | 1.90
3 | 00.30AR.15SC.001.PC002.SP002.MT01 |  |  | MANÓMETRO IMPULSIÓN BOMBA DE FANGOS EN EXCESO 1 | Manómetro
3 | 00.30AR.15SC.001.PC002.SP002.MT02 |  |  | MANÓMETRO IMPULSIÓN BOMBA DE FANGOS EN EXCESO 2 | Manómetro
3 | 00.30AR.15SC.001.PC002.SP002.QQ01 |  |  | CAUDALÍMETRO ELECTROMAGNETICO FANGOS EN EXCESO | Caudalímetros | Marca | SIEMENS | Modelo | SITRANS F M MAGLO MAG 5100 W | Nº serie | 7ME652360102N089 | Dimensión | DN50
3 | 00.30AR.15SC.001.PC002.SP002.VC01 |  |  | VALVULA COMPUERTA BOMBA FANGOS 1 | Válvula de Compuerta
3 | 00.30AR.15SC.001.PC002.SP002.VC02 |  |  | VALVULA COMPUERTA BOMBA FANGOS 2 | Válvula de Compuerta
3 | 00.30AR.15SC.001.PC002.SP002.VR01 |  |  | VALVULA RETENCIÓN BOMBA FANGOS 1 | Válvula Antiretorno
3 | 00.30AR.15SC.001.PC002.SP002.VR02 |  |  | VALVULA RETENCIÓN BOMBA FANGOS 2 | Válvula Antiretorno
2 | 00.30AR.15SC.001.PC002.SP003 |  |  | ESPESADOR DE FANGOS | Subproceso
3 | 00.30AR.15SC.001.PC002.SP003.RR01 |  |  | ESPESADOR DE FANGOS | Espesador | Marca | DIMASA | Modelo | PRFV. 45,5 M3
3 | 00.30AR.15SC.001.PC002.SP003.VC01 |  |  | VÁLVULA COMPUERTA A CENTRIFUGA | Válvula de Compuerta
3 | 00.30AR.15SC.001.PC002.SP003.VC02 |  |  | VÁLVULA COMPUERTA VACIADOS | Válvula de Compuerta
2 | 00.30AR.15SC.001.PC002.SP004 |  |  | DESHIDRATACIÓN | Subproceso
3 | 00.30AR.15SC.001.PC002.SP004.BD01 |  |  | BOMBA DOSIFICADORA DE POLIELÉCTRICO 1 | Bomba dosificadora | Marca | SEEPEX | Modelo | BN 05-12 | Nº serie | 229462 | Potencia (kW) | 0.55
3 | 00.30AR.15SC.001.PC002.SP004.BD02 |  |  | BOMBA DOSIFICADORA DE POLIELÉCTRICO 2 | Bomba dosificadora | Marca | SEEPEX | Modelo | BN 05-12 | Nº serie | 229463 | Potencia (kW) | 0.55
3 | 00.30AR.15SC.001.PC002.SP004.CN01 |  |  | CENTRIFUGA | Centrífuga | Marca | ANDRITZ | Modelo | D2L C30 CHP | Nº serie | 80.5857 |  |  | Potencia (kW) | 15.00
3 | 00.30AR.15SC.001.PC002.SP004.EP01 |  |  | GRUPO AUTOMÁTICO POLIELÉCTRICOELECTROLITO | Polipack | Marca | DOSIM | Modelo | Polidos S-500 |  |  | Volumen (l) | 500
3 | 00.30AR.15SC.001.PC002.SP004.FD01 |  |  | MOTOBOMBA FANGO DESHIDRATADO | Bomba de tornillo helicoidal | Marca | SEEPEX | Modelo | BTE 10-24 | Nº serie | 229458 | Caudal (m3/h) | 1.00 | Altura (mca) | 10.00 | Potencia (kW) | 4.00 | Presión (bar) | 24.00
3 | 00.30AR.15SC.001.PC002.SP004.FE01 |  |  | MOTOBOMBA FANGO ESPESADO 1 | Bomba fangos espesador | Marca | SEEPEX | Modelo | BN 5-6L | Nº serie | 229460
3 | 00.30AR.15SC.001.PC002.SP004.FE02 |  |  | MOTOBOMBA FANGO ESPESADO 2 | Bomba fangos espesador | Marca | SEEPEX | Modelo | BN 5-6L | Nº serie | 229459
3 | 00.30AR.15SC.001.PC002.SP004.PO01 |  |  | POLIPASTO MANUAL | Polipasto | Marca | VICINAY | Modelo | PONY |  |  | Capacidad (Kg) | 2000.00
3 | 00.30AR.15SC.001.PC002.SP004.QQ01 |  |  | CAUDALÍMETRO ELECTROMAGNÉTICO FANGOS A DESHIDR. | Caudalímetros | Marca | SIEMENS | Modelo | SITRANS F M MAGLO MAG 5100 W | Nº serie | 7ME652360602N089 | Dimensión | DN50
3 | 00.30AR.15SC.001.PC002.SP004.TO01 |  |  | TOLVA DE FANGOS | Tolva | Marca | RUMASAN | Modelo | TRONCO PIRAMIDAL |  |  | Capacidad (Kg) | 10000.00
3 | 00.30AR.15SC.001.PC002.SP004.VC01 |  |  | VÁLVULA COMPUERTA CENTRIFUGA A TOLVA | Válvula de Compuerta
3 | 00.30AR.15SC.001.PC002.SP004.VC02 |  |  | VÁLVULA COMPUERTA ESPESADOR A BOMBA FANGO ESP. 1 | Válvula de Compuerta
3 | 00.30AR.15SC.001.PC002.SP004.VC03 |  |  | VÁLVULA COMPUERTA ESPESADOR A BOMBA FANGO ESP. 2 | Válvula de Compuerta
3 | 00.30AR.15SC.001.PC002.SP004.VC04 |  |  | VÁLVULA COMPUERTA BOMBA A CENTRIFUGA 1 | Válvula de Compuerta
3 | 00.30AR.15SC.001.PC002.SP004.VC05 |  |  | VÁLVULA COMPUERTA BOMBA A CENTRIFUGA 2 | Válvula de Compuerta
1 | 00.30AR.15SC.001.PC003 |  |  | LÍNEA DE AIRE | Proceso
2 | 00.30AR.15SC.001.PC003.SP001 |  |  | DESODORIZACIÓN | Subproceso
3 | 00.30AR.15SC.001.PC003.SP001.001 |  |  | EQUIPO CARBÓN ACTIVO | Equipo carbón activo
3 | 00.30AR.15SC.001.PC003.SP001.VT01 |  |  | VENTILADOR CENTRÍFUGO | Ventilador | Marca | TECOPLAS | Modelo | TECO VM 315 AT | Nº serie | 7391-CHU/VI-01 | Potencia (kW) | 5.50
1 | 00.30AR.15SC.001.PC004 |  |  | VACIADO Y SOBRENADANTE | Proceso
2 | 00.30AR.15SC.001.PC004.SP001 |  |  | BOMBEO DE FLOTANTES | Subproceso
3 | 00.30AR.15SC.001.PC004.SP001.BS01 |  |  | BOMBA DE FLOTANTES 1 | Bomba Sumergible
3 | 00.30AR.15SC.001.PC004.SP001.BS02 |  |  | BOMBA DE FLOTANTES 2 | Bomba Sumergible
3 | 00.30AR.15SC.001.PC004.SP001.MT01 |  |  | MANÓMETRO BOMBA FLOTANTES 1 | Manómetro
3 | 00.30AR.15SC.001.PC004.SP001.MT02 |  |  | MANÓMETRO BOMBA FLOTANTES 2 | Manómetro
3 | 00.30AR.15SC.001.PC004.SP001.VC01 |  |  | VÁLVULA COMPUERTA BOMBA FLOTANTES 1 | Válvula de Compuerta
3 | 00.30AR.15SC.001.PC004.SP001.VC02 |  |  | VÁLVULA COMPUERTA BOMBA FLOTANTES 2 | Válvula de Compuerta
3 | 00.30AR.15SC.001.PC004.SP001.VR01 |  |  | VÁLVULA RETENCIÓN BOMBA FLOTANTES 1 | Válvula Antiretorno
3 | 00.30AR.15SC.001.PC004.SP001.VR02 |  |  | VÁLVULA RETENCIÓN BOMBA FLOTANTES 2 | Válvula Antiretorno
1 | 00.30AR.15SC.001.PC005 |  |  | ELECTRICIDAD, AUTOMATIZACIÓN Y CONTROL | Proceso
2 | 00.30AR.15SC.001.PC005.SP001 |  |  | INSTALACIONES ELÉCTRICOS, AUTOMATISMO Y CONTROL | Subproceso
3 | 00.30AR.15SC.001.PC005.SP001.BT01 |  |  | BATERÍA AUTORREGULABLE DE CONDENSADORES EDAR | Bateria Condensadores | Marca | RTR | Modelo | MU7544 | Nº serie | 090518 | Intensidad (A) | 98.25 | Potencia reactiva (kVAr) | 75 | Tensión (V) | 440
3 | 00.30AR.15SC.001.PC005.SP001.CE01 |  |  | CUADROS ELÉCTRICOS DE POTENCIA | CUADROS ELECTRICOS
3 | 00.30AR.15SC.001.PC005.SP001.PC01 |  |  | PLC | PLC | Marca | OMRON | Modelo | CJ1M CPU13-ETN
3 | 00.30AR.15SC.001.PC005.SP001.TF01 |  |  | TRANSFORMADOR INTERPERIE EDAR | TRAFOS
3 | 00.30AR.15SC.001.PC005.SP001.VF01 |  |  | VARIADOR DE FRECUENCIA BOL CENTRÍFUGA | Variador Frecuencia | Marca | ABB | Modelo | ACS800
3 | 00.30AR.15SC.001.PC005.SP001.VF02 |  |  | VARIADOR DE FRECUENCIA SINFÍN CENTRÍFUGA | Variador Frecuencia | Marca | ABB | Modelo | ACS800
3 | 00.30AR.15SC.001.PC005.SP001.VF03 |  |  | VARIADOR DE FRECUENCIA BOMBA AGUA BRUTA 1 | Variador Frecuencia | Marca | YASKAWS | Modelo | VZA41P5BAA | Nº serie | J008XB219420184
3 | 00.30AR.15SC.001.PC005.SP001.VF04 |  |  | VARIADOR DE FRECUENCIA BOMBA AGUA BRUTA 3 | Variador Frecuencia | Marca | LS ELECTRIC | Modelo | iG5A
3 | 00.30AR.15SC.001.PC005.SP001.VF05 |  |  | VARIADOR DE FRECUENCIA BOMBA RECIRCULACIÓN | Variador Frecuencia | Marca | OMRON | Modelo | V1000
3 | 00.30AR.15SC.001.PC005.SP001.VF06 |  |  | VARIADOR DE FRECUENCIA SOPLANTE BIOLÓGICO 1 | Variador Frecuencia | Marca | OMRON | Modelo | CIMR - E7Z4022
3 | 00.30AR.15SC.001.PC005.SP001.VF07 |  |  | VARIADOR DE FRECUENCIA SOPLANTE BIOLÓGICO 2 | Variador Frecuencia | Marca | LS ELECTRIC | Modelo | LSLV0220H100-4COFN | Nº serie | 550DC07278A