## ListadoEstructuraActivosYCaract
ESTRUCTURA DE ACTIVOS
ACTIVO: EDAR DE HONTANAR -
| UBICACION TEC. |  |  | ACTIVO | TIPO | CARACTERISTICA 1 | VALOR 1 | CARACTERISTICA 2 | VALOR 2 | CARACTERISTICA 3 | VALOR 3 | CARACTERISTICA 4 | VALOR 4 | CARACTERISTICA 5 | VALOR 5 | CARACTERISTICA 6 | VALOR 6 | CARACTERISTICA 7 | VALOR 7
0 | 00.20AR.05SH.001 |  |  | EDAR DE HONTANAR | Linea
1 | 00.20AR.05SH.001.0010 |  |  | SEGURIDAD | Equipos de Seguridad
2 | 00.20AR.05SH.001.0010.0010 |  |  | EDAR HONTANAR | Electricidad, Automatización y Control
2 | 00.20AR.05SH.001.0010.BO01 |  |  | BOTIQUIN | Botiquín
2 | 00.20AR.05SH.001.0010.EX01 |  |  | EXTINTORES | Extintor
2 | 00.20AR.05SH.001.0010.LE01 |  |  | LUCES DE EMERGENCIA | Luminaria Emergencia
1 | 00.20AR.05SH.001.PC001 |  |  | LINEA DE AGUA | Proceso
2 | 00.20AR.05SH.001.PC001.SP001 |  |  | PRETRATAMIENTO | Subproceso
3 | 00.20AR.05SH.001.PC001.SP001.SP001 |  |  | POZO DE GRUESOS | Subproceso
4 | 00.20AR.05SH.001.PC001.SP001.SP001.RJ01 |  |  | REJA AUTOMÁTICA DE GRUESOS | Rejas de gruesos (Auto/Manual) | Marca | HIDRODENA | Modelo | TRIFÁSICO ASÍNCRONO |  |  | Potencia (kW) | 0.37
3 | 00.20AR.05SH.001.PC001.SP001.SP002 |  |  | POZO DE BOMBEO | Subproceso
4 | 00.20AR.05SH.001.PC001.SP001.SP002.BS01 |  |  | BOMBAS DE AGUA BRUTA 1 | Bomba Sumergible | Marca | EBARA | Modelo | DW VOX 150M |  |  | Altura (mca) | 10.20 | Caudal (m3/h) | 6.00 | Intensidad (A) | 2.80 | Potencia (kW) | 1.10
4 | 00.20AR.05SH.001.PC001.SP001.SP002.BS02 |  |  | BOMBAS DE AGUA BRUTA 2 | Bomba Sumergible | Marca | EBARA | Modelo | DW VOX 150M |  |  | Altura (mca) | 10.20 | Caudal (m3/h) | 6.00 | Intensidad (A) | 2.80 | Potencia (kW) | 1.10
4 | 00.20AR.05SH.001.PC001.SP001.SP002.BS03 |  |  | BOMBA AGUA BRUTA Nº2 | Bomba Sumergible | Marca | PEDROLLO | Modelo | VX 15/50 | Nº serie | 24SAB0390175 | Altura (mca) | 11.00 | Caudal (m3/h) | 6.00 | Intensidad (A) | 2.70 | Potencia (kW) | 1.10
4 | 00.20AR.05SH.001.PC001.SP001.SP002.BY01 |  |  | BOYA DE NIVEL | Boya | Marca | AKO
4 | 00.20AR.05SH.001.PC001.SP001.SP002.QQ01 |  |  | CAUDALÍMETRO ELECTROMAGNÉTICO | Caudalímetros | Marca | SIEMENS | Modelo | SITRANS FM 5000 MAGFLO | Nº serie | 7ME652936602N229
3 | 00.20AR.05SH.001.PC001.SP001.SP003 |  |  | PRETRATAMIENTO | Subproceso
4 | 00.20AR.05SH.001.PC001.SP001.SP003.IZ01 |  |  | TAMIZ ROTATIVO | Rototamiz | Marca | HIDRODENA | Modelo | RFH-6-300 | Nº serie | 643
2 | 00.20AR.05SH.001.PC001.SP002 |  |  | TRATAMIENTO BIOLÓGICO | Subproceso
3 | 00.20AR.05SH.001.PC001.SP002.SP001 |  |  | REACTOR BIOLÓGICO | Subproceso
4 | 00.20AR.05SH.001.PC001.SP002.SP001.AG01 |  |  | AGITADOR SUMERGIBLE CÁMARA ANÓXICA | Agitador | Marca | ROBOT PUMPS B.V. | Modelo | RM |  |  |  |  | Intensidad (A) | 5.30 | Potencia (kW) | 3.10
4 | 00.20AR.05SH.001.PC001.SP002.SP001.BS01 |  |  | BOMBA DE RECIRCULACIÓN INTERNA | Bomba Sumergible | Marca | ZENIT | Modelo | DGBLUEP 100T
4 | 00.20AR.05SH.001.PC001.SP002.SP001.BS02 |  |  | BOMBA DE RECIRCULACIÓN EXTERNA | Bomba Sumergible | Marca | ZENIT | Modelo | DGBLUEP 100T
4 | 00.20AR.05SH.001.PC001.SP002.SP001.BS03 |  |  | BOMBA DE PURGA | Bomba Sumergible | Marca | ZENIT | Modelo | DGBLUEP 100T
4 | 00.20AR.05SH.001.PC001.SP002.SP001.BS04 |  |  | AIREADOR SUMERGIDO 1 | Bomba Sumergible | Marca | TSURUMI PUMPS | Modelo | 50 TRNN43,7 | [6 empty] | Intensidad (A) | 6.67 | Potencia (kW) | 3.70
4 | 00.20AR.05SH.001.PC001.SP002.SP001.BS05 |  |  | AIREADOR SUMERGIDO 2 | Bomba Sumergible | Marca | TSURUMI PUMPS | Modelo | 50 TRNN43,7 | [6 empty] | Intensidad (A) | 6.67 | Potencia (kW) | 3.70
4 | 00.20AR.05SH.001.PC001.SP002.SP001.BS06 |  |  | BOMBA RECIRCULACIÓN EXTERNA | Bomba Sumergible
2 | 00.20AR.05SH.001.PC001.SP003 |  |  | SALIDA | Subproceso
3 | 00.20AR.05SH.001.PC001.SP003.SP001 |  |  | FUENTE DE PRESENTACIÓN | Subproceso
4 | 00.20AR.05SH.001.PC001.SP003.SP001.QQ01 |  |  | CAUDALÍMETRO ELECTROMAGNÉTICO | Caudalímetros | Marca | SIEMENS | Modelo | SITRANS FM 6000 MAGFLO | Nº serie | N1P9225021 | Dimensión | 65
3 | 00.20AR.05SH.001.PC001.SP003.SP002 |  |  | GRUPO DE PRESIÓN | Subproceso
4 | 00.20AR.05SH.001.PC001.SP003.SP002.CE01 |  |  | CUADRO CONTROL | Cuadro eléctrico | Marca | CAPRARI | Modelo | VIGILEC
4 | 00.20AR.05SH.001.PC001.SP003.SP002.CI01 |  |  | CALDERÍN | Calderin | Marca | IBAIONDO | Modelo | 300 AMR M/F | Nº serie | 4188870081 | Volumen (l) | 150 | Presión nominal (bar) | 5.39
4 | 00.20AR.05SH.001.PC001.SP003.SP002.FT01 |  |  | FILTRO AUTOLIMPIANTE MALLA | Filtro | Marca | STF | Modelo | FMA SERIE 1000 | Nº serie | 09/0109
5 | 00.20AR.05SH.001.PC001.SP003.SP002.FT01.SP001 |  |  | ESPESADOR | Subproceso
6 | 00.20AR.05SH.001.PC001.SP003.SP002.FT01.SP001.FE01 |  |  | BOMBA HELICOIDAL EXTRACCIÓN DE FANGOS | Bomba fangos espesador
4 | 00.20AR.05SH.001.PC001.SP003.SP002.GP01 |  |  | BOMBA AGUA INDUSTRIAL 1 | Grupo de presión | Marca | CAPRARI | Modelo | HVX9/3 | Nº serie | 213407/3
4 | 00.20AR.05SH.001.PC001.SP003.SP002.GP02 |  |  | BOMBA AGUA INDUSTRIAL 2 | Grupo de presión
4 | 00.20AR.05SH.001.PC001.SP003.SP002.QQ01 |  |  | CAUDALÍMETRO SALIDA | Caudalímetros | Marca | SIEMENS | Modelo | SITRANS F M MAG 6000 CT/5100 W | Nº serie | 473403H343 | Dimensión | DN 250
1 | 00.20AR.05SH.001.PC002 |  |  | LÍNEA DE FANGO | Proceso