## CAUDALES
CAUDALES ENTRADA-SALIDA
Fecha | Q Entrada (m3/mes) | Q Salida (m3/mes)
2022-01-01 | 531 | 404
2022-02-01 | 404 | 295
2022-03-01 | 3936 | 4300
2022-04-01 | 5385 | 5637
2022-05-01 | 2797 | 2742
2022-06-01 | 403 | 329
2022-07-01 | 629 | 526
2022-08-01 | 794
2022-09-01 | 376
2022-10-01 | 412 | 307
2022-11-01 | 296 | 282
2022-12-01 | 4922 | 5286
2023-01-01 | 4082 | 4150
2023-02-01 | 2637 | 2669
2023-03-01 | 763 | 743
2023-04-01 | 706 | 655
2023-05-01 | 923 | 883
2023-06-01 | 693 | 683
2023-07-01 | 815 | 800
2023-08-01 | 774 | 712
2023-09-01 | 908 | 945
2023-10-01 | 2030 | 2225
2023-11-01 | 3549 | 3678
2023-12-01 | 3175 | 3251
2024-01-01 | 3996.1667 | 4010.6667
2024-02-01 | 5867 | 6224
2024-03-01 | 7008 | 7258
2024-04-01 | 5923 | 6456
2024-05-01 | 5482 | 5659
2024-06-01 | 3216 | 3186
2024-07-01 | 1108 | 1045
2024-08-01 | 953 | 830
2024-09-01 | 346 | 326
2024-10-01 | 2158 | 2275
2024-11-01 | 5204 | 5680
2024-12-01 | 4632 | 4578

## ANALÍTICAS
PARÁMETROS INFLUENTE
Fecha | Muestra | SST (mg/l) | DBO5 (mg/l) | DQO (mg/l) | Nt (mg N/l) | NTK (mg N/l) | N-NH4 (mg N/l) | N-NO3 (mg N/l) | N-NO2 (mg N/l) | Pt (mg P/l) | Conductividad (µS/cm)
2022-01-03 | P | 76 | 396 | 474 | 47.5 |  |  |  |  | 7.21 | 711
2022-01-10 | P | 40 | 110 | 226 | 26.8 |  |  |  |  | 3.02 | 904
2022-01-13 | C | 56 | 66 | 257 | 35.3 |  |  |  |  | 4.46 | 718
2022-01-17 | P | 60 | 90 | 179 | 32.4 |  |  |  |  | 4.09 | 490
2022-01-24 | P | 88 | 160 | 331 | 53.2 |  |  |  |  | 6.65 | 715
2022-01-31 | P | 44 | 69 | 150 | 32.5 |  |  |  |  | 3.24 | 493
2022-02-10 | P | 196 | 270 | 534 | 81 |  |  |  |  | 9.34 | 861
2022-02-14 | P | 72 | 112 | 221 | 51.7 |  |  |  |  | 5.7 | 663
2022-02-17 | C | 165 | 240 | 640 | 42.4 |  |  |  |  | 5.4 | 707
2022-02-21 | P | 36 | 100 | 189 | 32.9 |  |  |  |  | 4.32 | 588
2022-03-01 | P | 84 | 220 | 319 | 60.6 |  |  |  |  | 6.87 | 807
2022-03-07 | P | 96 | 121 | 244 | 48.9 |  |  |  |  | 5.75 | 688
2022-03-14 | P | 52 | 27 | 39 | 7.59 |  |  |  |  | 1.19 | 181.7
2022-03-15 | C | 22 | 10 | 41 | 5.8 |  |  |  |  | 0.76 | 313
2022-03-21 | P | 116 | 27 | 51 | 16.5 |  |  |  |  | 2.02 | 469
2022-03-28 | P | 12 | 2 | 40 | 7.54 |  |  |  |  | 0.345 | 283
2022-04-04 | P | 12 | 9.2 | 69 | 37.7 |  |  |  |  | 0.831 | 305
2022-04-11 | P | 154 | 102 | 154 | 24.9 |  |  |  |  | 2.89 | 471
2022-04-18 | P | 80 | 172 | 182 | 41.5 |  |  |  |  | 4.86 | 642
2022-04-25 | P | 63 | 97 | 197 | 12.8 |  |  |  |  | 0.911 | 455
2022-04-28 | C | 8 | 8 | 19 | 12 |  |  |  |  | 0.29 | 408
2022-05-02 | P | 4 | 17 | 27 | 12.3 |  |  |  |  | 1.12 | 380
2022-05-09 | P | 24 | 12 | 34 | 15.1 |  |  |  |  | 1.14 | 340
2022-05-16 | P | 408 | 146 | 965 | 28.2 |  |  |  |  | 3.61 | 478
2022-05-23 | P | 52 | 75 | 147 | 30.8 |  |  |  |  | 5.24 | 756
2022-05-30 | P | 60 | 175 | 455 | 61.9 |  |  |  |  | 8.73 | 994
2022-06-06 | P | 120 | 241 | 462 | 64.1 |  |  |  |  | 10.5 | 1112
2022-06-13 | P | 284 | 145 | 460 | 25.7 |  |  |  |  | 3.53 | 1181
2022-06-20 | P | 72 | 242 | 374 | 52.7 |  |  |  |  | 8.38 | 808
2022-06-27 | P | 92 | 323 | 661 | 78.9 |  |  |  |  | 9.78 | 1242
2022-07-04 | P | 144 | 466 | 567 | 71.9 |  |  |  |  | 9.42 | 840
2022-07-05 | P | 100 | 810 | 931 | 80.1 |  |  |  |  | 17.9 | 1453
2022-07-06 | P | 168 | 286 | 445 | 82.4 |  |  |  |  | 11.7 | 943
2022-07-07 | P | 160 | 267 | 375 | 71 |  |  |  |  | 9.48 | 898
2022-07-08 | C | 56 | 160 | 340 | 53.3 |  |  |  |  | 0 | 979
2022-08-01 | P | 156 | 213 | 392 | 71.4 |  |  |  |  | 10.3 | 845
2022-08-08 | P | 168 | 340 | 839 | 96.9 |  |  |  |  | 9.16 | 1309
2022-08-16 | P | 96 | 278 | 510 | 67.8 |  |  |  |  | 8.63 | 1165
2022-08-22 | P | 236 | 284 | 566 | 83.1 |  |  |  |  | 12.4 | 1173
2022-08-24 | C | [9 empty] | 1244
2022-08-29 | P | 120 | 287 | 529 | 120 |  |  |  |  | 15.5 | 1296
2022-09-05 | P | 140 | 82 | 338 | 88.5 |  |  |  |  | 16.4 | 1157
2022-09-12 | P | 144 | 196 | 447 | 92.3 |  |  |  |  | 12.2 | 1168
2022-09-19 | P | 132 | 249 | 337 | 78 |  |  |  |  | 8.42 | 1095
2022-09-26 | P | 196 | 125 | 318 | 42 |  |  |  |  | 7.5 | 680
2022-10-03 | C | 80 | 88 | 249 | 71.2 |  |  |  |  | 9.5 | 1004
2022-10-10 | C | 28 | 97 | 154 | 24.1 |  |  |  |  | 2.31 | 531
2022-10-17 | C | 68 | 135 | 261 | 57.2 |  |  |  |  | 8.43 | 851
2022-10-21 | C | 54 | 70 | 246 | 52.7 |  |  |  |  | 6.7 | 830
2022-10-24 | C | 20 | 81.6 | 86 | 40.3 |  |  |  |  | 4.46 | 776
2022-11-02 | C | 240 | 291 | 545 | 42.5 |  |  |  |  | 8.37 | 1397
2022-11-07 | C | 144 | 173 | 325 | 72.6 |  |  |  |  | 8.98 | 825
2022-11-14 | C | 104 | 204 | 282 | 31.7 |  |  |  |  | 4.33 | 1099
2022-11-21 | C | 12 | 85 | 109 | 35.1 |  |  |  |  | 3.91 | 524
2022-11-28 | C | 128 | 157 | 1085 | 46 |  |  |  |  | 5.73 | 665
2022-12-05 | C | 24 | 65 | 100 | 99.6 |  |  |  |  | 0.959 | 1066
2022-12-12 | C | 52 | 149 | 413 | 29.1 |  |  |  |  | 2.44 | 726
2022-12-19 | C | 64 | 25 | 34 | 26.1 |  |  |  |  | 1.7 | 640
2022-12-27 | C | 32 | 24 | 34 | 26.1 |  |  |  |  | 1.7 | 802
2023-01-02 | P | 44 | 31 | 161 | 19.5 |  |  |  |  | 2.07 | 1124
2023-01-09 | P | 16 | 26 | 84 | 4.19 |  |  |  |  | 3.24 | 613
2023-01-12 | P | 1 | 5 | 23 | 2.2 |  |  |  |  | 1.85 | 179
2023-01-16 | P | 16 | 12 | 39 | 7.47 |  |  |  |  | 0.85 | 224
2023-01-23 | P | 60 | 195 | 288 | 9.07 |  |  |  |  | 0.502 | 251
2023-01-30 | P | 8 | 114 | 206 | 7.31 |  |  |  |  | 0.443 | 272
2023-02-06 | P | 16 | 63 | 162 | 9.86 |  |  |  |  | 0.667 | 250
2023-02-13 | P | 20 | 140 | 229 | 8.18 |  |  |  |  | 0.438 | 252
2023-02-20 | P | 8 | 19 | 37 | 9.85 |  |  |  |  | 0.58 | 294
2023-02-27 | P | 8 | 46 | 107 | 15.4 |  |  |  |  | 1.4 | 395
2023-03-06 | P | 16 | 19 | 39 | 12.9 |  |  |  |  | 1.65 | 416
2023-03-13 | P | 16 | 465 | 680 | 27.4 |  |  |  |  | 2.95 | 637
2023-03-20 | P | 116 | 325 | 607 | 39.7 |  |  |  |  | 9.45 | 1358
2023-03-27 | P | 32 | 58 | 207 | 55.7 |  |  |  |  | 5.04 | 989
2023-04-03 | P | 148 | 104 | 226 | 65.8 |  |  |  |  | 8.43 | 1045
2023-04-10 | P | 280 | 479 | 681 | 108 |  |  |  |  | 5.64 | 1247
2023-04-17 | P | 176 | 151 | 289 | 36 |  |  |  |  | 5.43 | 443
2023-04-24 | P | 60 | 104 | 227 | 16.5 |  |  |  |  | 1.58 | 313
2023-05-02 | P | 1512 | 799 | 1790 | 105 |  |  |  |  | 10.5 | 1570
2023-05-04 | C | 90 | 90 | 308 | 23.8 |  |  |  |  | 7.3 | 879
2023-05-08 | P | 232 | 329 | 666 | 29.9 |  |  |  |  | 3.62 | 935
2023-05-15 | P | 144 | 192 | 365 | 24 |  |  |  |  | 3.14 | 4790
2023-05-22 | P | 88 | 90 | 199 | 51.3 |  |  | 1.19 |  | 7.29 | 724
2023-05-29 | P | 80 | 62 | 203 | 18.6 |  |  | 0.627 |  | 1.69 | 417
2023-06-05 | P | 64 | 95 | 196 | 23.2 |  |  | 0.528 |  | 2.62 | 629
2023-06-12 | P | 152 | 87 | 232 | 26.8 |  |  | 0.499 |  | 4.32 | 509
2023-06-19 | P | 140 | 217 | 376 | 70.7 |  |  | 0.637 |  | 8.69 | 1210
2023-06-26 | P | 92 | 78 | 130 | 28.2 |  |  |  |  | 2.18 | 580
2023-07-03 | P | 84 | 171 | 353 | 72.2 |  |  | 0.628 |  | 4.44 | 1101
2023-07-10 | P | 104 | 414 | 627 | 75.3 |  |  |  |  | 8.44 | 1305
2023-07-17 | P | 260 | 262 | 582 | 64.6 |  |  | 0.785 |  | 4.72 | 1076
2023-07-20 | C | 2576 | 2400 | 5170 | 136.2 |  |  |  |  | 35.9 | 1647
2023-07-24 | P | 88 |  | 204 | 36.2 |  |  | 0.328 |  | 4.8 | 313
2023-08-01 | P | 92 | 449 | 1003 | 75.6 |  |  | 0.654 |  | 8.74 | 1090
2023-08-07 | P | 136 | 247 | 529 | 77.8 |  |  | 0.615 |  | 5.61 | 1146
2023-08-14 | P | 320 | 240 | 438 | 33.7 |  |  | 0.823 |  | 13.6 | 1239
2023-08-21 | P | 96 | 411 | 637 | 89.9 |  |  | 0.714 |  | 10.7 | 1239
2023-08-28 | P | 356 | 227 | 561 | 80.3 |  |  | 0.328 |  | 8.44 | 970
2023-09-04 | P | 268 | 188 | 374 | 35.1 |  |  |  |  | 5.02 | 755
2023-09-11 | P | 216 | 126 | 352 | 54.2 |  |  |  |  | 6.63 | 710
2023-09-18 | P | 60 | 28 | 59 | 14.4 |  |  | 4.67 |  | 1.48 | 369
2023-09-25 | P | 68 | 129 | 275 | 34.1 |  |  | 0.525 |  | 4.54 | 648
2023-10-02 | P | 532 | 197 | 355 | 46.5 |  |  | 0.588 |  | 5.35 | 700
2023-10-09 | P | 36 | 211 | 434 | 50.1 |  |  | 0.55 |  | 6.11 | 731
2023-10-16 | P | 32 | 131 | 268 | 61 |  |  | 0.668 |  | 6.65 | 465
2023-10-23 | P | 460 | 77 | 189 | 20.6 |  |  | 4.63 |  | 1.18 | 350
2023-10-25 | C | 44 | 46 | 111 | 11.1 |  |  |  |  | 1.16 | 426
2023-10-30 | P | 64 |  | 88 | 12.3 |  |  | 3.1 |  | 1 | 263
2023-11-06 | P | 4 | 42 | 68 | 11.6 |  |  |  |  | 0.647 | 296
2023-11-13 | P | 60 | 10 | 16 | 6.74 |  |  |  |  | 0.575 | 1529
2023-11-20 | P | 48 | 122 | 279 | 10.9 |  |  |  |  | 0.492 | 291
2023-11-27 | P | 68 | 73 | 122 | 9.75 |  |  |  |  | 0.651 | 286
2023-12-04 | P | 32 | 60 | 138 | 47.3 |  |  |  |  | 0.377 | 317
2023-12-11 | P | 76 | 17 | 44 | 16.1 |  |  |  |  | 0.91 | 296
2023-12-18 | P | 28 | 21 | 53 | 45.8 |  |  |  |  | 5.61 | 285
2023-12-26 | P | 12 | 18 | 47 | 28.6 |  |  |  |  | 1.71 | 315
2024-01-02 | P | 84 | 105 | 227 | 38.6 |  |  | 2.03 |  | 3.19 | 692
2024-01-08 | P | 32 | 29 | 81 | 38.2 |  |  | 1.13 |  | 4.37 | 454
2024-01-15 | P | 124 | 49 | 195 | 8.88 |  |  | 1.65 |  | 1.21 | 837
2024-01-22 | P | 24 | 51 | 113 | 15.2 |  |  | 9.86 |  | 1.06 | 334
2024-01-25 | C | 6 | 9 | 23 | 8.5 |  |  |  |  | 0.69 | 415
2024-01-29 | P | 12 | 18 | 47 | 12 |  |  | 4.56 |  | 0.629 | 397
2024-02-05 | P | 16 | 12 | 34 | 16.4 |  |  | 2.83 |  | 1.28 | 344
2024-02-12 | P | 12 | 39 | 801 | 13.5 |  |  | 5.12 |  | 0.859 | 337
2024-02-16 | P | 128 | 42 | 83 | 26.4 |  |  | 6.31 |  | 2.13 | 357
2024-02-26 | P | 4 | 22 | 50 | 6.15 |  |  | 2.46 |  | 1.82 | 695
2024-03-04 | P | 3 | 7 | 28 | 17.9 |  |  |  |  | 0.419 | 240
2024-03-11 | P | 28 | 16 | 47 | 15.2 |  |  | 6.28 |  | 0.92 | 412
2024-03-18 | P | 36 | 58 | 171 | 19 |  |  | 3.2 |  | 0.876 | 401
2024-03-25 | P | 160 | 85 | 259 | 18.2 |  |  | 2.9 |  | 2.26 | 2240
2024-04-01 | P | 16 | 15 | 42 | 14.6 |  |  | 5.68 |  | 0.964 | 379
2024-04-08 | P | 12 | 9 | 27 | 17.4 |  |  | 4.32 |  | 0.793 | 403
2024-04-15 | P | 1 | 3 | 13 | 4.8 |  |  |  |  | 0.52 | 334
2024-04-22 | P | 24 | 4 | 17 | 8.55 |  |  | 2.46 |  | 2.46 | 238
2024-04-29 | P | 32 | 6 | 20 | 5.99 |  |  | 2.36 |  | 0.276 | 245
2024-05-06 | P | 8 | 7 | 24 | 15.1 |  |  | 1.704 |  | 0.45 | 212
2024-05-13 | P | 12 | 16 | 56 | 16.5 |  |  | 1.554 |  | 1.08 | 2510
2024-05-20 | P | 32 | 44 | 154 | 20.5 |  |  | 1.14 |  | 2.01 | 435
2024-05-27 | P | 24 | 29 | 74 | 14.9 |  |  | 1.43 |  | 1.36 | 255
2024-06-03 | P | 96 | 35 | 83 | 12.8 |  |  | 3.25 |  | 1.52 | 291
2024-06-10 | P | 20 | 13 | 37 | 16.4 |  |  | 1.26 |  | 1.37 | 384
2024-06-17 | P | 12 | 5 | 12 | 12.3 |  |  | 1.79 |  | 0.412 | 308
2024-06-24 | P | 68 | 80 | 202 | 20.2 |  |  | 0.616 |  | 1.54 | 1402
2024-07-01 | P | 16 | 10 | 45 | 17.5 |  |  | 1.13 |  | 1.63 | 552
2024-07-08 | P | 52 | 18 | 84 | 11.2 |  |  | 1.39 |  | 1.83 | 490
2024-07-15 | P | 64 | 31 | 141 | 9.36 |  |  | 0.595 |  | 0.808 | 371
2024-07-22 | P | 40 | 80 | 223 | 52.2 |  |  | 0.465 |  | 5.16 | 887
2024-07-29 | P | 132 | 70 | 198 | 39.6 |  |  | 0.663 |  | 4.58 | 602
2024-08-05 | P | 24 | 85 | 243 | 67.7 |  |  | 0.467 |  | 8.2 | 776
2024-08-12 | P | 2580 | 160 | 461 | 83.5 |  |  | 1.23 |  | 18.5 | 985
2024-08-19 | P | 456 | 210 | 893 | 96.2 |  |  | 0.92 |  | 10 | 1657
2024-08-21 | C | 51 | 160 | 329 | 51.1 |  |  |  |  | 5.75 | 862
2024-08-26 | P | 492 | 179 | 762 | 79.3 |  |  | 1.62 |  | 8.06 | 1226
2024-09-02 | P | 36 | 80 | 343 | 95.8 |  |  | 0.623 |  | 9.03 | 949
2024-09-04 | C | 824 |  | 4910 | [6 empty] | 2013
2024-09-09 | P | 60 | 99 | 425 | 29.3 |  |  | 0.556 |  | 3.69 | 409
2024-09-16 | P | 56 | 36 | 105 | 43 |  |  | 0.417 |  | 4.29 | 419
2024-09-17 | P | 3424 |  | 1840 | [6 empty] | 690
2024-09-23 | P | 56 | 50 | 151 | 36 |  |  | 0.684 |  | 4.78 | 590
2024-09-30 | P | 36 | 42 | 127 | 43.5 |  |  | 1.31 |  | 4.81 | 356
2024-10-07 | P | 12 | 38 | 115 | 40.2 |  |  | 0.425 |  | 3.84 | 338
2024-10-14 | C | 37 | 48 | 107 | 16.7 |  |  |  |  | 1.88 | 518
2024-10-21 | P | 44 | 40 | 92 | 34.1 |  |  | 4.86 |  | 3.2 | 434
2024-10-28 | P | 32 | 25 | 50 | 31.6 |  |  | 4.05 |  | 2.89 | 210
2024-11-04 | P | 48 | 46 | 139 | 22.8 |  | 9.53 |  |  | 0.877 | 363
2024-11-11 | P | 28 | 20 | 63 | 24.5 |  | 8.56 |  |  | 2.22 | 494
2024-11-18 | P | 84 | 18 | 57 | 41.3 |  | 6.94 |  |  | 1.75 | 340
2024-11-25 | P | 56 | 32 | 33 | 33 |  | 3.82 |  |  | 0.464 | 354
2024-12-02 | P | 80 | 5 | 16 | 16.7 |  |  | 2.83 |  | 0.4 | 371
2024-12-09 | P | 46 | 11 | 38 | 15.9 |  |  | 2.44 |  | 0.536 | 354
2024-12-16 | P | 72 | 33 | 81 | 19 |  |  | 3.17 |  | 0.812 | 338
2024-12-23 | P | 56 | 30 | 75 | 25.3 |  |  | 1.99 |  | 0.725 | 327
2024-12-30 | P | 48 | 20 | 66 | 20.9 |  |  | 1.08 |  | 1.12 | 440
* P = Puntual
* C = Compuesta 24h

## ENERGÍA_EDAR
CONSUMO ELÉCTRICO - HONTANAR
Tarifa | 3.0TD | CUPS | ES0021000013351124BN
Potencia Contratada | P1 | P2 | P3 | P4 | P5 | P6
Kw | 10 | 10 | 10 | 10 | 10 | 15.01
| P1: CONSUMO RED ENERGÍA ACTIVA (kWh) | CONSUMO ENERGÍA REACTIVA (kVAr) | [5 empty] | MAXÍMETRO (kW) | [5 empty] | EXCESO DE POTENCIA (kW)
Fecha | P1 (A) | P2 (A) | P3 (A) | P4 (A) | P5 (A) | P6 (A) | P1 (R) | P2 (R) | P3 (R) | P4 (R) | P5 (R) | P6 (R) | P1 (M) | P2 (M) | P3 (M) | P4 (M) | P5 (M) | P6 (M) | P1 (E) | P2 (E) | P3 (E) | P4 (E) | P5 (E) | P6 (E)
2022-01-01 | 550 | 375 | 0 | 0 | 0 | 1114 | 441 | 291 | 0 | 0 | 0 | 0 | [6 empty] | 0 | 0 | 0 | 0 | 0 | 0
2022-02-01 | 509 | 353 | 0 | 0 | 0 | 909 | 420 | 286 | 0 | 0 | 0 | 0 | [6 empty] | 0 | 0 | 0 | 0 | 0 | 0
2022-03-01 | 0 | 698 | 561 | 0 | 0 | 1162 | 0 | 763 | 606 | 0 | 0 | 0 | [6 empty] | 0 | 0 | 0 | 0 | 0 | 0
2022-04-01 | 0 | 0 | 0 | 709 | 554 | 1388 | 0 | 0 | 0 | 815 | 614 | 0 | [6 empty] | 0 | 0 | 0 | 0 | 0 | 0
2022-05-01 | 0 | 0 | 0 | 538 | 430 | 1153 | 0 | 0 | 0 | 390 | 291 | 0 | [6 empty] | 0 | 0 | 0 | 0 | 0 | 0
2022-06-01 | 0 | 0 | 591 | 489 | 0 | 1016 | 0 | 0 | 346 | 263 | 0 | 0 | [6 empty] | 0 | 0 | 0 | 0 | 0 | 0
2022-07-01 | 484 | 422 | 0 | 0 | 0 | 1106 | 297 | 236 | 0 | 0 | 0 | 0 | [6 empty] | 0 | 0 | 0 | 0 | 0 | 0
2022-08-01 | 0 | 0 | 652 | 546 | 0 | 1321 | 0 | 0 | 430 | 333 | 0 | 0 | [6 empty] | 0 | 0 | 0 | 0 | 0 | 0
2022-09-01 | 0 | 0 | 793 | 661 | 0 | 1607 | 0 | 0 | 586 | 464 | 0 | 0 | [6 empty] | 0 | 0 | 0 | 0 | 0 | 3
2022-10-01 | 0 | 0 | 0 | 802 | 684 | 2147 | 0 | 0 | 0 | 613 | 487 | 0 | [6 empty] | 0 | 0 | 0 | 0 | 0 | 0
2022-11-01 | 0 | 516 | 467 | 0 | 0 | 1254 | 0 | 436 | 356 | 0 | 0 | 0 | [6 empty] | 0 | 0 | 0 | 0 | 0 | 0
2022-12-01 | 754 | 653 | 0 | 0 | 0 | 1712 | 519 | 416 | 0 | 0 | 0 | 0 | [6 empty] | 0 | 0 | 0 | 0 | 0 | 0
2023-01-01 | 827 | 710 | 0 | 0 | 0 | 1823 | 493 | 398 | 0 | 0 | 0 | 0
2023-02-01 | 669 | 623 | 0 | 0 | 0 | 1408 | 379 | 329 | 0 | 0 | 0 | 0
2023-03-01 | 0 | 475 | 477 | 0 | 0 | 933 | 0 | 233 | 218 | 0 | 0 | 0
2023-04-01 | 0 | 0 | 0 | 1414 | 1131 | 2868 | 0 | 0 | 0 | 679 | 524 | 0
2023-05-01 | 0 | 0 | 0 | 1867 | 1480 | 3704 | 0 | 0 | 0 | 817 | 638 | 0
2023-06-01 | 0 | 0 | 1659 | 1325 | 0 | 3167 | 0 | 0 | 838 | 659 | 0 | 0
2023-07-01 | 1510 | 1199 | 0 | 0 | 0 | 3239 | 755 | 583 | 0 | 0 | 0 | 0
2023-08-01 | 0 | 0 | 1629 | 1296 | 0 | 3275 | 0 | 0 | 814 | 647 | 0 | 0
2023-09-01 | 0 | 0 | 1504 | 1213 | 0 | 3164 | 0 | 0 | 749 | 604 | 0 | 0
2023-10-01 | 0 | 0 | 0 | 1650 | 1323 | 3544 | 0 | 0 | 0 | 932 | 736 | 0
2023-11-01 | 0 | 2068 | 1599 | 0 | 0 | 4230 | 0 | 1118 | 853 | 0 | 0 | 0
2023-12-01 | 1728 | 1319 | 0 | 0 | 0 | 4812 | 930 | 705 | 0 | 0 | 0 | 0
2024-01-01 | 2093 | 1593 | 0 | 0 | 0 | 4065 | 1117 | 850 | 0 | 0 | 0 | 0
2024-02-01 | 1901 | 1448 | 0 | 0 | 0 | 3691 | 1083 | 827 | 0 | 0 | 0 | 0
2024-03-01 | 0 | 2026 | 1544 | 0 | 0 | 4242 | 0 | 1169 | 897 | 0 | 0 | 0
2024-04-01 | 0 | 0 | 0 | 2078 | 1617 | 3925 | 0 | 0 | 0 | 1230 | 962 | 0
2024-05-01 | 0 | 0 | 0 | 1886 | 1490 | 3704 | 0 | 0 | 0 | 1066 | 846 | 0
2024-06-01 | 0 | 0 | 1605 | 1277 | 0 | 3517 | 0 | 0 | 879 | 679 | 0 | 0
2024-07-01 | 1429 | 1159 | 0 | 0 | 0 | 2552 | 742 | 573 | 0 | 0 | 0 | 0
2024-08-01 | 0 | 0 | 937 | 753 | 0 | 1926 | 0 | 0 | 509 | 385 | 0 | 0
2024-09-01 | 0 | 0 | 812 | 618 | 0 | 1489 | 0 | 0 | 478 | 365 | 0 | 0
2024-10-01 | 0 | 0 | 0 | 721 | 525 | 1144 | 0 | 0 | 0 | 568 | 434 | 0
2024-11-01 | 0 | 844 | 619 | 0 | 0 | 1670 | 0 | 692 | 520 | 0 | 0 | 0
2024-12-01 | 797 | 582 | 0 | 0 | 0 | 1746 | 641 | 471 | 0 | 0 | 0 | 0

## REACTIVOS
CONSUMO REACTIVOS
Fecha | Coagulante (kg/mes) | Polielectrolito (kg/mes)
2022-01-01
2022-02-01
2022-03-01
2022-04-01
2022-05-01
2022-06-01
2022-07-01
2022-08-01
2022-09-01
2022-10-01
2022-11-01
2022-12-01
2023-01-01
2023-02-01
2023-03-01
2023-04-01
2023-05-01
2023-06-01
2023-07-01
2023-08-01
2023-09-01
2023-10-01
2023-11-01
2023-12-01
2024-01-01
2024-02-01
2024-03-01
2024-04-01
2024-05-01
2024-06-01
2024-07-01
2024-08-01
2024-09-01
2024-10-01
2024-11-01
2024-12-01

## RESIDUOS
GESTIÓN DE RESIDUOS
| CRIBADOS (RSU) (Tn) | ARENAS (Tn) | GRASAS (Tn) | RESIDUOS PELIGROSOS (Tn) |  |  |  |  | PLÁSTICOS (Tn) |  | LODOS (Tn Materia Húmeda)
Año | 190801 | 190802 | 190809 | 130205 | 150110 | 150202 | 160504 | 160506 | 150102 | 200139 | 190805 | OBSERVACIONES | Fangos Espesados Trasladados (m3)
2022 | [11 empty] | 190801 traslado interno EDAR Navahermosa (50 kg)
2023 | [11 empty] | 190801 traslado interno EDAR Navahermosa (50 kg)
2024 | [11 empty] | 190801 traslado interno EDAR Navahermosa (50 kg)

## OBSERVACIONES
OBSERVACIONES