## CAUDALES
CAUDALES ENTRADA-SALIDA
Fecha | Q Entrada (m3/mes) | Q Salida (m3/mes)
2023-08-01 | 47689
2023-09-01 | 48369
2023-10-01 | 59705
2023-11-01 | 59672
2023-12-01 | 65948.5
2024-01-01 | 59031.5
2024-02-01 | 70455
2024-03-01 | 89517.5
2024-04-01 | 78330.5
2024-05-01 | 59545.2
2024-06-01 | 27491.8
2024-07-01
2024-08-01
2024-09-01
2024-10-01 | 24948.3333
2024-11-01 | 66213.5
2024-12-01 | 60220.5
2025-01-01 | 69799
2025-02-01 | 57205
2025-03-01 | 55981
2025-04-01 | 40403
2025-05-01 | 57530.6667
2025-06-01 | 59967.3333
2025-07-01 | 73432
2025-08-01 | 76895
* Q Entrada medido en Entrada a Biológico

## ANALÍTICAS
PARÁMETROS INFLUENTE
Fecha | Muestra | SST (mg/l) | DBO5 (mg/l) | DQO (mg/l) | Nt (mg N/l) | NTK (mg N/l) | N-NH4 (mg N/l) | N-NO3 (mg N/l) | N-NO2 (mg N/l) | Pt (mg P/l) | Conductividad (µS/cm)
2023-08-01 | C | 468 | 297 | 770 | 78.1 |  |  |  |  | 9.5 | 1559
2023-08-03 | C | 512 | 220 | 485 | 42.9 |  |  |  |  | 8.91 | 1590
2023-08-08 | C | 1500 | 532 | 1567 | 79.7 |  |  |  |  | 21.2 | 1553
2023-08-10 | C | 304 | 60 | 138 | 60.6 |  |  |  |  | 10.7 | 1529
2023-08-11 | C | 210 | 78 | 298 | 70.4 |  |  |  |  | 9.25 | 1925
2023-08-14 | C | 196 | 237 | 418 | 45.9 |  |  |  |  | 4.67 | 1730
2023-08-16 | C | 156 | 270 | 405 | 62 |  |  |  |  | 7.85 | 1578
2023-08-22 | C | 168 | 420 | 751 | 40.3 |  |  |  |  | 20.7 | 1891
2023-08-24 | C | 304 | 480 | 752 | 68.7 |  |  |  |  | 7.7 | 1919
2023-08-29 | C | 324 | 240 | 498 | 90.7 |  |  |  |  | 7.91 | 1853
2023-08-31 | C | 360 | 400 | 816 | 68.9 |  |  |  |  | 9.19 | 1620
2023-09-07 | C | 40 | 266 | 534 | 50.2 |  |  |  |  | 4.15 | 1678
2023-09-12 | C | 172 | 240 | 587 | 58.5 |  |  |  |  | 6.23 | 1917
2023-09-14 | C | 316 | 290 | 552 | 58.1 |  |  |  |  | 5.7 | 1912
2023-09-15 | C | 191 | 42 | 120 | 44.7 |  |  |  |  | 3.1 | 1680
2023-09-19 | C | 208 | 208 | 413 | 52.7 |  |  |  |  | 4.78 | 1816
2023-09-21 | C | 376 | 290 | 542 | 58.5 |  |  |  |  | 6.75 | 1438
2023-09-26 | C | 204 | 276 | 538 | 51 |  |  |  |  | 5.85 | 1466
2023-09-28 | C | 224 | 343 | 702 | 59.5 |  |  |  |  | 7.01 | 1542
2023-10-02 | C | 192 | 270 | 549 | 57.3 |  |  |  |  | 4.46 | 1526
2023-10-04 | C | 113 | 130 | 388 | 42 |  |  |  |  | 4.9 | 1800
2023-10-05 | C | 224 | 310 | 568 | 50.8 |  |  |  |  | 6.53 | 1444
2023-10-10 | C | 176 | 216 | 550 | 69.4 |  |  |  |  | 2.9 | 1487
2023-10-13 | C | 412 | 204 | 543 | 60 |  |  |  |  | 5.03 | 1362
2023-10-17 | C | 192 | 221 | 445 | 63.4 |  |  |  |  | 5.77 | 1154
2023-10-19 | C | 328 | 360 | 693 | 94 |  |  |  |  | 7 | 143
2023-10-24 | C | 44 | 120 | 299 | 28.7 |  |  |  |  | 1.89 | 1573
2023-10-26 | C | 128 | 210 | 392 | 43.5 |  |  |  |  | 4.4 | 1558
2023-10-31 | C | 60 | 43 | 97 | 26 |  |  |  |  | 2.71 | 1710
2023-11-02 | C | 120 | 44 | 174 | 56.7 |  |  |  |  | 5.32 | 1742
2023-11-07 | C | 168 | 106 | 227 | 52.3 |  |  | 0.312 |  | 4.73 | 1992
2023-11-09 | C | 316 | 440 | 852 | 62.2 |  |  |  |  | 7.33 | 1642
2023-11-10 | C | 125 | 45 | 122 | 22 |  |  |  |  | 1.18 | 1970
2023-11-14 | C | 124 | 303 | 497 | 54.1 |  |  |  |  | 5.35 | 1352
2023-11-16 | C | 232 | 297 | 613 | 91.3 |  |  |  |  | 9.94 | 1432
2023-11-21 | C | 116 | 187 | 359 | 64.7 |  |  |  |  | 5.78 | 2520
2023-11-23 | C | 104 | 206 | 380 | 60.9 |  |  |  |  | 5.57 | 1370
2023-11-28 | C | 268 | 187 | 396 | 58.8 |  |  |  |  | 5.73 | 1438
2023-11-30 | C | 152 | 214 | 570 | 50.4 |  |  |  |  | 4.84 | 1292
2023-12-05 | C | 80 | 275 | 509 | 65.1 |  |  |  |  | 4.66 | 1407
2023-12-09 | C | 125 | 45 | 122 | 22 |  |  |  |  | 1.18 | 1970
2023-12-11 | C | 226 | 145 | 422 | 86 |  |  |  |  | 7.04 | 1890
2023-12-12 | C | 72 | 174 | 360 | 41.8 |  |  |  |  | 5.71 | 1482
2023-12-14 | C | 52 | 118 | 267 | 42 |  |  |  |  | 4.99 | 1344
2023-12-19 | C | 84 | 283 | 360 | 27.6 |  |  |  |  | 3.08 | 1399
2023-12-21 | C | 212 | 175 | 559 | 64.4 |  |  |  |  | 6.58 | 1503
2023-12-26 | C | 20 | 170 | 298 | 61.4 |  |  |  |  | 2.95 | 1525
2023-12-28 | C | 192 | 204 | 388 | 47.5 |  |  |  |  | 3 | 1379
2024-01-02 | C | 188 | 212 | 419 | 51.2 |  |  |  |  | 5.86 | 1500
2024-01-04 | C | 68 | 116 | 246 | 37.1 |  |  |  |  | 3.93 | 1301
2024-01-09 | C | 432 | 388 | 773 | 38.9 |  |  |  |  | 5.54 | 1168
2024-01-10 | C | 442 | 240 | 542 | 55.7 |  |  |  |  | 8.5 | 1707
2024-01-11 | C | 208 | 336 | 697 | 59.6 |  |  |  |  | 9.71 | 1350
2024-01-16 | C | 120 | 190 | 343 | 40.4 |  |  |  |  | 3.35 | 807
2024-01-17 | C | 20 | 72 | 166 | 46.5 |  |  |  |  | 2.37 | 1212
2024-01-23 | C | 128 | 111 | 237 | 41 |  |  |  |  | 0.177 | 1346
2024-01-25 | C | 224 | 149 | 315 | 58.8 |  |  |  |  | 3.18 | 1475
2024-01-30 | C | 44 | 61 | 128 | 48 |  |  |  |  | 3.34 | 1895
2024-02-01 | C | 88 | 219 | 427 | 38 |  |  |  |  | 0.507 | 2300
2024-02-06 | C | 224 | 182 | 375 | 74.3 |  |  |  |  | 5.26 | 1786
2024-02-08 | C | 208 | 177 | 365 | 69.7 |  |  |  |  | 7.07 | 1969
2024-02-09 | C | 134 | 215 | 460 | 21.5 |  |  |  |  | 3.75 | 1463
2024-02-13 | C | 196 | 266 | 547 | 54.3 |  |  |  |  | 5.92 | 1823
2024-02-15 | C | 84 | 174 | 355 | 54 |  |  |  |  | 6.31 | 1834
2024-02-20 | C | 84 | 183 | 371 | 40.4 |  |  |  |  | 4.72 | 2060
2024-02-22 | C | 276 | 274 | 569 | 77.4 |  |  |  |  | 7.39 | 1794
2024-02-27 | C | 48 | 109 | 227 | 46.2 |  |  |  |  | 3.94 | 1793
2024-03-01 | C | 72 | 99 | 210 | 46.5 |  |  |  |  | 3.04 | 1738
2024-03-05 | C | 76 | 153 | 330 | 55.5 |  |  |  |  | 4.44 | 1767
2024-03-06 | C | 170 | 90 | 287 | 45.9 |  |  |  |  | 6.15 | 2020
2024-03-07 | C | 120 | 181 | 397 | 62.4 |  |  |  |  | 6.06 | 1771
2024-03-12 | C | 56 | 116 | 248 | 38.9 |  |  |  |  | 3.49 | 1716
2024-03-15 | C | 156 | 230 | 518 | 81.1 |  |  |  |  | 7.1 | 1810
2024-03-19 | C | 136 | 142 | 320 | 52.5 |  |  |  |  | 4.16 | 1854
2024-03-21 | C | 96 | 94 | 203 | 42.1 |  |  |  |  | 3.32 | 1740
2024-03-25 | C | 64 | 96 | 206 | 34.1 |  |  |  |  | 1.49 | 1581
2024-04-02 | C | 60 | 140 | 303 | 59.6 |  |  |  |  | 3.43 | 1898
2024-04-04 | C | 56 | 88 | 191 | 39.4 |  |  |  |  | 1.99 | 1919
2024-04-09 | C | 32 | 102 | 223 | 47.3 |  |  |  |  | 2.36 | 1760
2024-04-11 | C | 216 | 183 | 399 | 40.8 |  |  |  |  | 4.16 | 1696
2024-04-16 | C | 76 | 89 | 195 | 39 |  |  |  |  | 3.3 | 1767
2024-04-18 | C | 64 | 82 | 179 | 46.2 |  |  |  |  | 3.29 | 1763
2024-04-23 | C | 40 | 104 | 222 | 47.2 |  |  |  |  | 3.63 | 1760
2024-04-25 | C | 80 | 85 | 183 | 37 |  |  |  |  | 5.06 | 1787
2024-04-29 | C | 72 | 73 | 157 | 50.6 |  |  |  |  | 3.4 | 1758
2024-05-02 | C | 144 | 108 | 233 | 53.5 |  |  |  |  | 3.62 | 1804
2024-05-07 | C | 112 | 193 | 418 | 62.8 |  |  |  |  | 5.29 | 1716
2024-05-09 | C | 196 | 197 | 428 | 72 |  |  |  |  | 8.29 | 1654
2024-05-10 | C | 388 | 470 | 1020 | 49.9 |  |  |  |  | 6.25 | 1655
2024-05-14 | C | 272 | 138 | 301 | 71.2 |  |  |  |  | 3.89 | 1788
2024-05-16 | C | 116 | 149 | 324 | 37.4 |  |  |  |  | 2.66 | 1794
2024-05-21 | C | 40 | 131 | 285 | 50.4 |  |  |  |  | 3.1 | 1910
2024-05-23 | C | 52 | 85 | 186 | 40.1 |  |  |  |  | 2.21 | 1794
2024-05-28 | C | 100 | 110 | 211 | 35.8 |  |  |  |  | 4.99 | 1630
2024-06-04 | P | 128 | 168 | 324 | 36.9 |  |  |  |  | 4.18 | 1744
2024-06-06 | P | 128 | 214 | 414 | 36.9 |  |  |  |  | 3.69 | 1924
2024-06-07 | C | 134 | 130 | 314 | 45.1 |  |  |  |  | 5.86 | 1930
2024-06-11 | P | 56 | 95 | 183 | 39.9 |  |  |  |  | 2.67 | 1776
2024-06-13 | P | 40 | 153 | 30 | 35.4 |  |  |  |  | 2.97 | 1592
2024-06-24 | P | 96 | 98 | 193 | 43.2 |  |  |  |  | 2.88 | 1883
2024-06-27 | P | 152 | 154 | 303 | 53 |  |  |  |  | 4.31 | 1686
2024-07-02 | P | 276 | 120 | 374 | 58.1 |  |  |  |  | 3.98 | 1688
2024-07-04 | P | 24 | 116 | 362 | 40.6 |  |  |  |  | 1.59 | 1949
2024-07-09 | P | 176 | 160 | 501 | 53.5 |  |  |  |  | 5.97 | 1792
2024-07-10 | C | 78 | 370 | 790 | 52.9 |  |  |  |  | 6.3 | 1761
2024-07-11 | P | 228 | 191 | 598 | 82.6 |  |  |  |  | 7.39 | 1745
2024-07-16 | P | 336 | 140 | 394 | 49.1 |  |  |  |  | 4.91 | 1699
2024-07-18 | P | 176 | 173 | 488 | 53.5 |  |  |  |  | 5.86 | 1780
2024-07-23 | P | 136 | 290 | 556 | 62.2 |  |  |  |  | 5.93 | 1603
2024-07-25 | P | 200 | 260 | 590 | 69.8 |  |  |  |  | 7.54 | 1506
2024-07-30 | P | 164 | 130 | 397 | 57.3 |  |  |  |  | 6.68 | 1582
2024-08-01 | P | 136 | 150 | 334 | 60 |  |  |  |  | 8.02 | 1673
2024-08-06 | P | 168 | 227 | 508 | 60.1 |  |  |  |  | 5.79 | 1455
2024-08-08 | P | 56 | 215 | 475 | 42 |  |  |  |  | 3.91 | 1756
2024-08-09 | C | 201 | 120 | 316 | 64.2 |  |  |  |  | 9.9 | 1487
2024-08-13 | P | 136 | 230 | 510 | 49.3 |  |  |  |  | 0.351 | 1479
2024-08-16 | P | 200 | 239 | 531 | 70 |  |  |  |  | 5.83 | 1628
2024-08-20 | P | 184 | 200 | 438 | 66.3 |  |  |  |  | 6.45 | 1535
2024-08-22 | P | 144 | 160 | 369 | 57.8 |  |  |  |  | 4.82 | 1609
2024-08-27 | P | 196 | 170 | 392 | 55.2 |  |  |  |  | 5.3 | 1714
2024-08-29 | P | 120 | 120 | 277 | 48.7 |  |  |  |  | 3.68 | 1370
2024-09-02 | C | 178 | 140 | 408 | 50.1 |  |  |  |  | 6.05 | 1609
2024-09-03 | C | 200 | 267 | 617 | 54.9 |  |  |  |  | 7.12 | 1637
2024-09-05 | C | 100 | 237 | 548 | 58.3 |  |  |  |  | 6.98 | 1473
2024-09-10 | C | 4668 | 300 | 691 | 73.9 |  |  |  |  | 9.7 | 1472
2024-09-12 | C | 204 | 277 | 642 | 49.7 |  |  |  |  | 5.22 | 1531
2024-09-17 | C | 92 | 253 | 588 | 69.2 |  |  |  |  | 7.14 | 1433
2024-09-18 | C | 180 | 270 | 637 | 64.2 |  |  |  |  | 6.46 | 1391
2024-09-24 | C | 400 | 280 | 535 | 65.8 |  |  |  |  | 7.17 | 1462
2024-09-26 | C | 120 | 245 | 121 | 65.4 |  |  |  |  | 6.6 | 1435
2024-10-01 | P | 108 | 235 | 542 | 84.3 |  |  |  |  | 6.83 | 1484
2024-10-02 | C | 270 | 380 | 790 | 52.5 |  |  |  |  | 7.85 | 1678
2024-10-04 | P | 112 | 197 | 447 | 59.1 |  |  |  |  | 5.94 | 1449
2024-10-15 | P | 48 | 100 | 217 | 37.4 |  |  |  |  | 3.25 | 1354
2024-10-16 | P | 48 | 21 | 49 | 16.1 |  |  |  |  | 1.03 | 569
2024-10-22 | P | 116 | 160 | 398 | 51.6 |  |  |  |  | 5.29 | 1675
2024-10-24 | P | 152 | 340 | 768 | 44.9 |  |  |  |  | 6.57 | 1509
2024-10-29 | P | 188 | 230 | 531 | 39.6 |  |  |  |  | 4.77 | 616
2024-10-30 | P | 204 | 174 | 479 | 47.3 |  |  |  |  | 3.5 | 1724
2024-11-04 | C | 105 | 62 | 241 | 30.6 |  |  |  |  | 3.4 | 1933
2024-11-05 | P | 80 | 87 | 242 | 46 |  |  |  |  | 3.55 | 1975
2024-11-07 | P | 76 | 130 | 381 | 48.7 |  |  |  |  | 4.67 | 2240
2024-11-12 | P | 116 | 94 | 277 | 37.9 |  |  |  |  | 3.11 | 2060
2024-11-14 | P | 12 | 70 | 219 | 34.2 |  |  |  |  | 2.04 | 1733
2024-11-19 | P | 132 | 100 | 310 | 55 |  |  |  |  | 4.97 | 1908
2024-11-21 | P | 88 | 76 | 236 | 41.3 |  |  |  |  | 3.8 | 1703
2024-11-26 | P | 104 | 90 | 298 | 53.9 |  |  |  |  | 4.79 | 1841
2024-11-28 | P | 152 | 138 | 428 | 58.2 |  |  |  |  | 5.94 | 1810
2024-12-03 | P | 276 | 190 | 490 | 45.1 |  |  |  |  | 4.33 | 1842
2024-12-05 | P | 192 | 143 | 376 | 50.7 |  |  |  |  | 4.59 | 1845
2024-12-10 | C | 35 | 140 | 412 | 12.7 |  |  |  |  | 5.18 | 1840
2024-12-11 | P | 252 | 300 | 715 | 61.8 |  |  |  |  | 7.48 | 1830
2024-12-12 | P | 252 | 288 | 744 | 83 |  |  |  |  | 8.75 | 1811
2024-12-17 | P | 156 | 130 | 313 | 58.4 |  |  |  |  | 6.03 | 1768
2024-12-19 | P | 184 | 95 | 279 | 49.3 |  |  |  |  | 5.31 | 1694
2024-12-23 | P | 232 | 136 | 402 | 55.4 |  |  |  |  | 5.1 | 1858
2024-12-26 | P | 196 | 204 | 598 | 72.5 |  |  |  |  | 6.04 | 1806
2024-12-30 | P | 168 | 170 | 438 | 63.6 |  |  |  |  | 6.81 | 1801
2025-01-03 | P | 204 | 190 | 505 | 62.8 |  |  |  |  | 7.38 | 1755
2025-01-07 | P | 176 | 112 | 298 | 53.1 |  |  |  |  | 4.7 | 1703
2025-01-09 | P | 108 | 80 | 223 | 57.4 |  |  |  |  | 4.22 | 1596
2025-01-14 | P | 140 | 160 | 433 | 98.6 |  |  |  |  | 6.06 | 1873
2025-01-15 | C | 288 | 520 | 1100 | 65.1 |  |  |  |  | 3.35 | 1761
2025-01-16 | P | 68 | 112 | 313 | 48 |  |  |  |  | 4.77 | 1848
2025-01-21 | P | 56 | 65 | 182 | 37.6 |  |  |  |  | 2.55 | 1909
2025-01-23 | P | 56 | 66 | 186 | 34.5 |  |  |  |  | 1.45 | 1499
2025-01-28 | P | 140 | 70 | 189 | 32.9 |  |  |  |  | 7.27 | 1297
2025-01-30 | P | 48 | 134 | 384 | 69 |  |  |  |  | 4.87 | 1852
2025-02-04 | P | 104 | 86 | 247 | 48.2 |  |  |  |  | 1.97 | 1813
2025-02-06 | P | 168 | 100 | 293 | 48.3 |  |  | 3.2 |  | 0.87 | 1846
2025-02-07 | C | 182 | 105 | 332 | 48.6 |  |  |  |  | 1.43 | 2020
2025-02-11 | P | 44 | 150 | 436 | 56.5 |  |  |  |  | 1.81 | 1950
2025-02-13 | P | 48 | 83 | 243 | 48.5 |  |  |  |  | 1.34 | 1908
2025-02-18 | P | 164 | 106 | 312 | 51.5 |  |  |  |  | 1.66 | 2030
2025-02-20 | P | 92 | 150 | 439 | 48.5 |  |  |  |  | 1.86 | 2090
2025-02-25 | P | 200 | 110 | 329 | 50.1 |  |  |  |  | 1.53 | 2030
2025-02-28 | P | 100 | 114 | 335 | 37.3 |  |  |  |  | 1.32 | 2120
2025-03-04 | P | 72 | 30 | 98 | 53.9 |  |  |  |  | 4.27 | 2040
2025-03-06 | C | 70 | 23 | 100 | 30.7 |  |  |  |  | 2.5 | 2070
2025-03-07 | P | 92 | 92 | 303 | 43.8 |  |  |  |  | 3.32 | 2270
2025-03-11 | P | 68 | 55 | 180 | 48.8 |  |  |  |  | 3.37 | 1889
2025-03-13 | P | 76 | 54 | 178 | 41.4 |  |  |  |  | 2.12 | 2080
2025-03-18 | P | 60 | 48 | 167 | 33.4 |  |  |  |  | 1.59 | 1876
2025-03-20 | P | 84 | 60 | 204 | 41.3 |  |  |  |  | 2.37 | 2160
2025-03-25 | P | 66 | 45 | 176 | 45.2 |  |  |  |  | 3.17 | 2070
2025-03-27 | P | 88 | 38 | 141 | 37.8 |  |  |  |  | 4.13 | 2210
2025-04-02 | P | 454 | 390 | 946 | 63.3 |  |  |  |  | 4.8 | 2190
2025-04-03 | P | 96 | 41 | 110 | 18.2 |  |  |  |  | 1.65 | 742
2025-04-08 | P | 196 | 140 | 328 | 69.2 |  |  |  |  | 5.5 | 1858
2025-04-09 | C | 86 | 60 | 252 | 45.8 |  |  |  |  | 2.72 | 1929
2025-04-10 | P | 132 | 65 | 151 | 60.3 |  |  |  |  | 2.46 | 1897
2025-04-15 | P | 88 | 43 | 98 | 45 |  |  |  |  | 3.72 | 1816
2025-04-16 | P | 112 | 59 | 143 | 53.7 |  |  |  |  | 4.58 | 1903
2025-04-22 | P | 80 | 130 | 276 | 46.7 |  |  |  |  | 3.66 | 1895
2025-04-24 | P | 68 | 62 | 161 | 30.5 |  |  |  |  | 2.48 | 2260
2025-04-30 | P | 184 | 70 | 174 | 40.9 |  |  |  |  | 2.6 | 2700
2025-05-06 | P | 84 | 50 | 129 | 37.4 |  |  |  |  | 1.71 | 2040
2025-05-08 | P | 48 | 108 | 234 | 38.4 |  |  |  |  | 1.79 | 2260
2025-05-09 | C | 42 | 9 | 43 | 35.2 |  |  |  |  | 1.43 | 2260
2025-05-13 | P | 158 | 96 | 203 | 40.1 |  |  |  |  | 2.56 | 2150
2025-05-15 | P | 64 | 75 | 187 | 39.9 |  |  |  |  | 1.86 | 2040
2025-05-20 | P | 64 | 43 | 115 | 34.5 |  |  |  |  | 2.25 | 2290
2025-05-22 | P | 104 | 91 | 201 | 37.2 |  |  |  |  | 2.52 | 2250
2025-05-27 | P | 124 | 100 | 216 | 45.1 |  |  |  |  | 3.68 | 2030
2025-05-29 | P | 28 | 47 | 131 | 50.1 |  |  |  |  | 1.78 | 2150
2025-06-03 | P | 396 | 190 | 435 | 36.8 |  |  |  |  | 5.06 | 2230
2025-06-05 | P | 104 | 150 | 363 | 36.8 |  |  |  |  | 3.9 | 1934
2025-06-06 | C | 1032 | 1650 | 3400 | 34.6 |  |  |  |  | 10.5 | 2140
2025-06-10 | P | 132 | 290 | 665 | 42.9 |  |  |  |  | 3.62 | 1733
2025-06-12 | P | 196 | 210 | 491 | 45.8 |  |  |  |  | 4.06 | 1715
2025-06-17 | P | 160 | 163 | 378 | 42.4 |  |  |  |  | 3.71 | 1742
2025-06-18 | P | 136 | 109 | 235 | 39.5 |  |  |  |  | 3.9 | 1718
2025-06-24 | P | 224 | 125 | 312 | 50.6 |  |  |  |  | 3.69 | 1811
2025-06-26 | P | 120 | 170 | 382 | 49.1 |  |  |  |  | 4.55 | 1874
2025-07-01 | P | 256 | 189 | 424 | 47.4 |  |  |  |  | 4.21 | 1728
2025-07-03 | P | 188 | 130 | 286 | 44.2 |  |  |  |  | 4.94 | 1384
2025-07-06 | P | 68 | 56 | 126 | 53.6 |  |  |  |  | 2.41 | 1762
2025-07-09 | C | 166 | 290 | 594 | 54 |  |  |  |  | 4.4 | 1825
2025-07-10 | P | 48 | 127 | 280 | 36 |  |  |  |  | 3.11 | 1854
2025-07-15 | P | 96 | 65 | 138 | 37.7 |  |  |  |  | 3.59 | 1906
2025-07-22 | P | 192 | 150 | 341 | 47.9 |  |  |  |  | 4.01 | 1673
2025-07-24 | P | 128 | 118 | 276 | 47 |  |  |  |  | 3.75 | 1871
2025-07-29 | P | 160 | 134 | 321 | 24.6 |  |  |  |  | 1.96 | 1854
2025-07-31 | P | 128 |  | 407 | 30.8 |  |  |  |  | 5.19 | 1822
2025-08-05 | C | 56 | 80 | 214 | 45.5 |  |  |  |  | 4.7 | 1857
2025-08-06 | P | 324 | 67 | 234 | 40.8 |  |  |  |  | 3.6 | 1621
2025-08-07 | P | 116 | 121 | 426 | 46.9 |  |  |  |  | 5.02 | 1975
2025-08-12 | P | 124 | 104 | 368 | 41.9 |  |  |  |  | 4.15 | 1775
2025-08-13 | P | 156 | 110 | 389 | 44.7 |  |  |  |  | 4.49 | 1760
2025-08-19 | P | 52 | 137 | 449 | 45.4 |  |  |  |  | 4.52 | 1671
2025-08-21 | P | 112 | 100 | 363 | 50.9 |  |  |  |  | 5.06 | 1587
2025-08-26 | P | 140 | 115 | 405 | 47.5 |  |  |  |  | 4.31 | 1643
2025-08-28 | P | 116 | 85 | 281 | 42.6 |  |  |  |  | 5.58 | 1708
* P = Puntual
* C = Compuesta 24h

## ENERGÍA_EDAR
CONSUMO ELÉCTRICO - LAYOS-ARGÉS-COBISA
Tarifa | 3.0TD | CUPS | ES0021000007381652RY
Potencia Contratada | P1 | P2 | P3 | P4 | P5 | P6
KW | 110 | 110 | 110 | 110 | 110 | 110
| P1: CONSUMO RED ENERGÍA ACTIVA (kWh) | CONSUMO ENERGÍA REACTIVA (kVAr) | [5 empty] | MAXÍMETRO (kW) | [5 empty] | EXCESO DE POTENCIA (kW)
Fecha | P1 (A) | P2 (A) | P3 (A) | P4 (A) | P5 (A) | P6 (A) | P1 (R) | P2 (R) | P3 (R) | P4 (R) | P5 (R) | P6 (R) | P1 (M) | P2 (M) | P3 (M) | P4 (M) | P5 (M) | P6 (M) | P1 (E) | P2 (E) | P3 (E) | P4 (E) | P5 (E) | P6 (E)
2023-01-01 | 15706 | 12072 | 0 | 0 | 0 | 31485 | 5413 | 4163 | 0 | 0 | 0 | 0
2023-02-01 | 14240 | 11250 | 0 | 0 | 0 | 25825 | 5228 | 4196 | 0 | 0 | 0 | 0
2023-03-01 | 0 | 18337 | 14095 | 0 | 0 | 28972 | 0 | 6602 | 5140 | 0 | 0 | 0
2023-04-01 | 0 | 0 | 0 | 14619 | 11183 | 27469 | 0 | 0 | 0 | 5688 | 4523 | 0
2023-05-01 | 0 | 0 | 0 | 12282 | 9670 | 21959 | 0 | 0 | 0 | 5330 | 4223 | 0
2023-06-01 | 0 | 0 | 13461 | 10411 | 0 | 21601 | 0 | 0 | 5254 | 3982 | 0 | 0
2023-07-01 | 15255 | 11540 | 0 | 0 | 0 | 30454 | 4941 | 3654 | 0 | 0 | 0 | 0
2023-08-01 | 0 | 0 | 16850 | 12933 | 0 | 31830 | 0 | 0 | 5190 | 4012 | 0 | 0
2023-09-01 | 0 | 0 | 13756 | 10505 | 0 | 25971 | 0 | 0 | 5246 | 3918 | 0 | 0
2023-10-01 | 0 | 0 | 0 | 13900 | 10651 | 28551 | 0 | 0 | 0 | 5009 | 3849 | 0
2023-11-01 | 0 | 9901 | 7809 | 0 | 0 | 20815 | 0 | 4036 | 3070 | 0 | 0 | 0
2023-12-01 | 11449 | 8867 | 0 | 0 | 0 | 30570 | 4307 | 3295 | 0 | 0 | 0 | 0
2024-01-01 | 9464 | 7192 | 0 | 0 | 0 | 16760 | 4505 | 3462 | 0 | 0 | 0 | 0
2024-02-01 | 10605 | 8040 | 0 | 0 | 0 | 18023 | 5033 | 3907 | 0 | 0 | 0 | 0
2024-03-01 | 0 | 12421 | 9373 | 0 | 0 | 22965 | 0 | 5505 | 4139 | 0 | 0 | 0
2024-04-01 | 0 | 0 | 0 | 11444 | 8829 | 21931 | 0 | 0 | 0 | 4582 | 3515 | 0
2024-05-01 | 0 | 0 | 0 | 11890 | 9301 | 22223 | 0 | 0 | 0 | 4364 | 3381 | 0
2024-06-01 | 0 | 0 | 8245 | 6331 | 0 | 20188 | 0 | 0 | 3895 | 2965 | 0 | 0
2024-07-01 | 11632 | 8666 | 0 | 0 | 0 | 17512 | 5363 | 3889 | 0 | 0 | 0 | 0
2024-08-01 | 0 | 0 | 10894 | 8600 | 0 | 20905 | 0 | 0 | 5431 | 4141 | 0 | 0
2024-09-01 | 0 | 0 | 11126 | 8324 | 0 | 17850 | 0 | 0 | 6054 | 4397 | 0 | 0
2024-10-01 | 0 | 0 | 0 | 7380 | 5595 | 12279 | 0 | 0 | 0 | 4219 | 3169 | 0
2024-11-01 | 0 | 6686 | 4653 | 0 | 0 | 11187 | 0 | 3755 | 2482 | 0 | 0 | 0
2024-12-01 | 6209 | 4304 | 0 | 0 | 0 | 11413 | 3340 | 2262 | 0 | 0 | 0 | 0

## ENERGÍA_EBAR_ARGÉS
CONSUMO ELÉCTRICO - EBAR ARGÉS
Tarifa | 3.0TD | CUPS | ES0021000011691596DA
Potencia Contratada | P1 | P2 | P3 | P4 | P5 | P6
KW | 40 | 40 | 40 | 40 | 40 | 40
| P1: CONSUMO RED ENERGÍA ACTIVA (kWh) | CONSUMO ENERGÍA REACTIVA (kVAr) | [5 empty] | MAXÍMETRO (kW) | [5 empty] | EXCESO DE POTENCIA (kW)
Fecha | P1 (A) | P2 (A) | P3 (A) | P4 (A) | P5 (A) | P6 (A) | P1 (R) | P2 (R) | P3 (R) | P4 (R) | P5 (R) | P6 (R) | P1 (M) | P2 (M) | P3 (M) | P4 (M) | P5 (M) | P6 (M) | P1 (E) | P2 (E) | P3 (E) | P4 (E) | P5 (E) | P6 (E)
2023-01-01 | 3366 | 2617 | 0 | 0 | 0 | 6365 | 470 | 379 | 0 | 0 | 0 | 0
2023-02-01 | 4250 | 3356 | 0 | 0 | 0 | 6636 | 630 | 515 | 0 | 0 | 0 | 0
2023-03-01 | 0 | 3960 | 3017 | 0 | 0 | 5278 | 0 | 530 | 419 | 0 | 0 | 0
2023-04-01 | 0 | 0 | 0 | 3380 | 2600 | 4578 | 0 | 0 | 0 | 500 | 397 | 0
2023-05-01 | 0 | 0 | 0 | 4413 | 3583 | 6269 | 0 | 0 | 0 | 722 | 608 | 0
2023-06-01 | 0 | 0 | 3746 | 2761 | 0 | 4883 | 0 | 0 | 570 | 423 | 0 | 0
2023-07-01 | 2387 | 1888 | 0 | 0 | 0 | 4207 | 433 | 344 | 0 | 0 | 0 | 0
2023-08-01 | 0 | 0 | 2994 | 2326 | 0 | 4826 | 0 | 0 | 593 | 470 | 0 | 0
2023-09-01 | 0 | 0 | 1354 | 1084 | 0 | 2187 | 0 | 0 | 271 | 230 | 0 | 0
2023-10-01 | 0 | 0 | 0 | 2966 | 2303 | 5407 | 0 | 0 | 0 | 614 | 489 | 0
2023-11-01 | 0 | 4711 | 3638 | 0 | 0 | 7576 | 0 | 875 | 685 | 0 | 0 | 0
2023-12-01 | 3455 | 2780 | 0 | 0 | 0 | 8185 | 607 | 490 | 0 | 0 | 0 | 0
2024-01-01 | 4722 | 3583 | 0 | 0 | 0 | 6976 | 831 | 636 | 0 | 0 | 0 | 0
2024-02-01 | 6819 | 5360 | 0 | 0 | 0 | 10300 | 1206 | 954 | 0 | 0 | 0 | 0
2024-03-01 | 0 | 6850 | 5345 | 0 | 0 | 11357 | 0 | 1202 | 955 | 0 | 0 | 0
2024-04-01 | 0 | 0 | 0 | 7421 | 5833 | 12979 | 0 | 0 | 0 | 1385 | 1112 | 0
2024-05-01 | 0 | 0 | 0 | 7638 | 5991 | 12364 | 0 | 0 | 0 | 1351 | 1089 | 0
2024-06-01 | 0 | 0 | 5083 | 4040 | 0 | 10541 | 0 | 0 | 875 | 697 | 0 | 0
2024-07-01 | 7092 | 5425 | 0 | 0 | 0 | 9335 | 1036 | 768 | 0 | 0 | 0 | 0
2024-08-01 | 0 | 0 | 6591 | 5014 | 0 | 9850 | 0 | 0 | 1038 | 773 | 0 | 0
2024-09-01 | 0 | 0 | 3060 | 2455 | 0 | 4984 | 0 | 0 | 808 | 656 | 0 | 0
2024-10-01 | 0 | 0 | 0 | 2247 | 1843 | 4156 | 0 | 0 | 0 | 686 | 556 | 0
2024-11-01 | 0 | 4178 | 3292 | 0 | 0 | 6224 | 0 | 552 | 426 | 0 | 0 | 0
2024-12-01 | 4154 | 3243 | 0 | 0 | 0 | 7771 | 803 | 609 | 0 | 0 | 0 | 0

## ENERGÍA_EBAR_COBISA
CONSUMO ELÉCTRICO - EBAR COBISA
Tarifa | 3.0TD | CUPS | ES0021000010428449JQ
Potencia Contratada | P1 | P2 | P3 | P4 | P5 | P6
KW | 47 | 47 | 47 | 47 | 47 | 47
| P1: CONSUMO RED ENERGÍA ACTIVA (kWh) | CONSUMO ENERGÍA REACTIVA (kVAr) | [5 empty] | MAXÍMETRO (kW) | [5 empty] | EXCESO DE POTENCIA (kW)
Fecha | P1 (A) | P2 (A) | P3 (A) | P4 (A) | P5 (A) | P6 (A) | P1 (R) | P2 (R) | P3 (R) | P4 (R) | P5 (R) | P6 (R) | P1 (M) | P2 (M) | P3 (M) | P4 (M) | P5 (M) | P6 (M) | P1 (E) | P2 (E) | P3 (E) | P4 (E) | P5 (E) | P6 (E)
2023-01-01 | 8349 | 6688 | 0 | 0 | 0 | 14438 | 0 | 0 | 0 | 0 | 0 | 0
2023-02-01 | 7249 | 5885 | 0 | 0 | 0 | 11624 | 0 | 0 | 0 | 0 | 0 | 0
2023-03-01 | 0 | 7689 | 6191 | 0 | 0 | 10507 | 0 | 0 | 0 | 0 | 0 | 0
2023-04-01 | 0 | 0 | 0 | 7604 | 5973 | 11701 | 0 | 0 | 0 | 0 | 0 | 0
2023-05-01 | 0 | 0 | 0 | 9198 | 7203 | 12881 | 0 | 0 | 0 | 0 | 0 | 0
2023-06-01 | 0 | 0 | 9553 | 7383 | 0 | 10665 | 0 | 0 | 0 | 0 | 0 | 0
2023-07-01 | 4557 | 3358 | 0 | 0 | 0 | 6832 | 234 | 179 | 0 | 0 | 0 | 0
2023-08-01 | 0 | 0 | 4604 | 3284 | 0 | 5032 | 0 | 0 | 292 | 229 | 0 | 0
2023-09-01 | 0 | 0 | 8577 | 6723 | 0 | 12194 | 0 | 0 | 402 | 344 | 0 | 0
2023-10-01 | 0 | 0 | 0 | 8056 | 6459 | 12504 | 0 | 0 | 0 | 174 | 150 | 0
2023-11-01 | 0 | 7909 | 6227 | 0 | 0 | 11694 | 0 | 228 | 179 | 0 | 0 | 0
2023-12-01 | 7022 | 5756 | 0 | 0 | 0 | 15760 | 111 | 84 | 0 | 0 | 0 | 0
2024-01-01 | 3892 | 3119 | 0 | 0 | 0 | 6377 | 252 | 186 | 0 | 0 | 0 | 0
2024-02-01 | 5385 | 4276 | 0 | 0 | 0 | 7455 | 188 | 140 | 0 | 0 | 0 | 0
2024-03-01 | 0 | 9928 | 7676 | 0 | 0 | 17276 | 0 | 248 | 209 | 0 | 0 | 0
2024-04-01 | 0 | 0 | 0 | 2612 | 2039 | 4083 | 0 | 0 | 0 | 230 | 181 | 0
2024-05-01 | 0 | 0 | 0 | 6505 | 5063 | 7722 | 0 | 0 | 0 | 308 | 235 | 0
2024-06-01 | 0 | 0 | 6691 | 5301 | 0 | 13682 | 0 | 0 | 283 | 201 | 0 | 0
2024-07-01 | 9299 | 6876 | 0 | 0 | 0 | 11667 | 305 | 227 | 0 | 0 | 0 | 0
2024-08-01 | 0 | 0 | 7835 | 5794 | 0 | 11978 | 0 | 0 | 523 | 380 | 0 | 0
2024-09-01 | 0 | 0 | 7910 | 6110 | 0 | 10949 | 0 | 0 | 400 | 319 | 0 | 0
2024-10-01 | 0 | 0 | 0 | 7658 | 6176 | 10889 | 0 | 0 | 0 | 397 | 321 | 0
2024-11-01 | 0 | 8723 | 6760 | 0 | 0 | 14336 | 0 | 308 | 238 | 0 | 0 | 0
2024-12-01 | 6414 | 4983 | 0 | 0 | 0 | 8024 | 309 | 212 | 0 | 0 | 0 | 0

## REACTIVOS
CONSUMO REACTIVOS
Fecha | Coagulante (kg/mes) | Polielectrolito (kg/mes)
2023-08-01 |  | 188
2023-09-01 | 244 | 32
2023-10-01 | 3685 | 20
2023-11-01 | 4811 | 100
2023-12-01 | 3076 | 83
2024-01-01 | 2584 | 104
2024-02-01 | 2258 | 155
2024-03-01 | 2423 | 212
2024-04-01 | 3408 | 177
2024-05-01 | 3522 | 58
2024-06-01 | 2840 | 27
2024-07-01 | 3522 | 89
2024-08-01 | 3522 | 48
2024-09-01 | 3161 | 107
2024-10-01 | 2861 | 72
2024-11-01 | 1421 | 64
2024-12-01 | 1926 | 47
2025-01-01 | 1576 | 28
2025-02-01 | 770
2025-03-01 | 589 | 35
2025-04-01 | 307 | 56
2025-05-01 | 81 | 24
2025-06-01 | 107 | 51
Tipo de coagulante | Cloruro Férrico | 40%

## RESIDUOS
GESTIÓN DE RESIDUOS
| CRIBADOS (RSU) (Tn) | ARENAS (Tn) | GRASAS (Tn) | RESIDUOS PELIGROSOS (Tn) |  |  |  |  | PLÁSTICOS (Tn) |  | LODOS (Tn Materia Húmeda)
Año | 190801 | 190802 | 190809 | 130205 | 150110 | 150202 | 160504 | 160506 | 150102 | 200139 | 190805 | OBSERVACIONES | Fangos Espesados Trasladados (m3)
2023 | [10 empty] | 297 | Inicio explotacion IACLM AGOSTO 2023
2024 | 6.7 | [9 empty] | 505.12

## OBSERVACIONES
OBSERVACIONES
Inicio explotacion IACLM agosto 2023
Mejora de la aireación reactores biologicos en febrero 2025