## CAUDALES
CAUDALES ENTRADA-SALIDA
Fecha | Q Entrada (m3/mes) | Q Salida (m3/mes)
2022-01-01 | 22021
2022-02-01 | 21265
2022-03-01 | 27871
2022-04-01 | 26060
2022-05-01 | 23079
2022-06-01 | 25099
2022-07-01 | 22337
2022-08-01 | 25547
2022-09-01 | 17795
2022-10-01 | 17230
2022-11-01 | 19057
2022-12-01 | 27232 | 26468
2023-01-01 | 23307.6667 | 23178.3333
2023-02-01 | 19953 | 19643
2023-03-01 | 24034 | 23819
2023-04-01 | 19635 | 19471
2023-05-01 | 18712 | 18237
2023-06-01 | 15593 | 14982
2023-07-01 | 16550 | 16157
2023-08-01 | 17799 | 17471
2023-09-01 | 18654 | 18332
2023-10-01 | 18430 | 18790
2023-11-01 | 15909.4991 | 15288.999
2023-12-01 | 19541 | 18607
2024-01-01 | 25978.4989 | 23254.75
2024-02-01 | 21010 | 21404
2024-03-01 | 33165 | 29523
2024-04-01 | 18377 | 17992
2024-05-01 | 19483.7999 | 18729.8
2024-06-01 | 19563 | 18270
2024-07-01 | 20292 | 19715
2024-08-01 | 21960 | 21457
2024-09-01 | 20618 | 20047
2024-10-01 | 26700 | 24162
2024-11-01 | 20267 | 19733
2024-12-01 | 21551 | 21598

## ANALÍTICAS
PARÁMETROS INFLUENTE
Fecha | Muestra | SST (mg/l) | DBO5 (mg/l) | DQO (mg/l) | Nt (mg N/l) | NTK (mg N/l) | N-NH4 (mg N/l) | N-NO3 (mg N/l) | N-NO2 (mg N/l) | Pt (mg P/l) | Conductividad (µS/cm)
2022-01-05 | C | 204 |  | 493 | 50.9 |  |  |  |  | 6.57 | 1070
2022-01-12 | C | 148 | 637 | 1000 | 30.2 |  |  |  |  | 6.66 | 890
2022-01-14 | P |  |  | 1980
2022-01-17 | P |  |  | 906
2022-01-19 | C | 192 | 183 | 376 | 40.4 |  |  |  |  | 4.3 | 1480
2022-01-20 | P |  |  | 2820
2022-01-26 | C | 84 | 212 | 436 | 32.3 |  |  |  |  | 3.68 | 720
2022-01-27 | C | 4136 | 2600 | 6200 | 53 |  |  |  |  | 32.3 | 1774
2022-01-28 | P |  |  | 737
2022-02-02 | C | 120 | 373 | 943 | 29.9 |  |  |  |  | 3.37 | 880
2022-02-07 | P |  |  | 1160
2022-02-09 | P |  |  | 1080
2022-02-10 | C | 29 | 432 | 846 | 21 |  |  |  |  | 1.8 | 540
2022-02-16 | C | 68 | 93 | 299 | 25 |  |  |  |  | 2.43 | 630
2022-02-22 | C | 194 | 400 | 860 | 22.7 |  |  |  |  | 3.75 | 965
2022-02-23 | C | 2792 |  | 5119 | 136.2 |  |  |  |  | 24.1 | 1720
2022-02-28 | P |  | 2725
2022-03-01 | P |  |  | 1740
2022-03-02 | C | 188 |  | 1179 | 28.8 |  |  |  |  | 4.92 | 970
2022-03-09 | C | 288 | 302 | 696 | 32.7 |  |  |  |  | 5.16 | 780
2022-03-10 | C | 148 | 580 | 1140 | 18.4 |  |  |  |  | 2.4 | 1157
2022-03-16 | C | 60 | 105 | 258 | 30.3 |  |  |  |  | 2.31 | 790
2022-03-23 | C | 192 | 325 | 824 | 12.9 |  |  |  |  | 5.66 | 530
2022-03-25 | P |  |  | 1780
2022-03-30 | C | 128 |  | 826 | 37.4 |  |  |  |  | 4.18 | 630
2022-04-05 | C | 179 | 820 | 1585 | 28.4 |  |  |  |  | 4.15 | 863
2022-04-06 | C | 188 | 550 | 902 | 28.2 |  |  |  |  | 2.7 | 700
2022-04-12 | C | 164 | 386 | 687 | 20 |  |  |  |  | 3.56 | 1030
2022-04-13 | P |  |  | 1045
2022-04-20 | C | 172 | 305 | 458 | 19.9 |  |  |  |  | 4.17 | 680
2022-04-22 | P |  |  | 1880
2022-04-27 | C | 160 |  | 787 | 35.3 |  |  |  |  | 4.1 | 880
2022-05-04 | C | 60 | 367 | 648 | 18.4 |  |  |  |  | 1.88 | 740
2022-05-05 | P |  |  | 1195
2022-05-09 | P | 270 |  | 990 | [5 empty] | 11.8
2022-05-11 | C | 332 |  | 1047 | 35.9 |  |  |  |  | 4.27 | 780
2022-05-18 | C | 392 | 902 | 1640 | 34 |  |  |  |  | 5.62 | 1170
2022-05-23 | P |  |  | 2590
2022-05-25 | C | 116 | 441 | 724 | 20.1 |  |  |  |  | 2.35 | 760
2022-06-01 | P |  |  | 1750
2022-06-02 | C | 208 | 360 | 719 | 40.2 |  |  |  |  | 2.91 | 1420
2022-06-07 | C | 242 | 470 | 890 | 35.2 |  |  |  |  | 5.55 | 1033
2022-06-08 | C | 112 |  | 543 | 24.6 |  |  |  |  | 3 | 1200
2022-06-15 | C | 340 | 664 | 874 | 31.5 |  |  |  |  | 4.91 | 900
2022-06-22 | C | 104 | 406 | 762 | 28.4 |  |  |  |  | 2.1 | 800
2022-06-29 | C | 120 |  | 855 | 28.6 |  |  |  |  | 2.77 | 850
2022-07-06 | C | 116 | 151 | 203 | 30.1 |  |  |  |  | 2.76 | 690
2022-07-12 | C | 46 | 115 | 293 | 25.8 |  |  |  |  | 6.65 | 773
2022-07-13 | C | 168 | 134 | 155 | 34.7 |  |  |  |  | 2.98 | 720
2022-07-20 | C | 408 | 174 | 548 | 50.6 |  |  |  |  | 4.94 | 680
2022-07-26 | C | 272 |  | 325 | 43.8 |  |  |  |  | 7.32 | 670
2022-08-03 | C | 112 | 145 | 200 | 33.2 |  |  |  |  | 3.64 | 700
2022-08-05 | C | 110 | 85 | 288 | 23.1 |  |  |  |  | 3.62 | 756
2022-08-10 | C | 164 | 221 | 299 | 52.2 |  |  |  |  | 5.55 | 850
2022-08-19 | C | 304 |  | 306 | 37.8 |  |  |  |  | 3.09 | 780
2022-08-24 | C | 96 | 148 | 222 | 27.9 |  |  |  |  | 3.07 | 500
2022-08-31 | C | 100 |  | 183 | 36.1 |  |  |  |  | 3.09 | 670
2022-09-06 | C | 184 |  | 220 | 35.8 |  |  |  |  | 4.04 | 770
2022-09-08 | C | 250 | 130 | 302 | 28.2 |  |  |  |  | 4.62 | 847
2022-09-13 | P |  |  | 2550
2022-09-14 | C | 92 | 121 | 272 | 26.5 |  |  |  |  | 3.17 | 370
2022-09-21 | C | 160 | 189 | 295 | 32.1 |  |  |  |  | 3.85 | 700
2022-09-28 | C | 100 | 104 | 174 | 25.7 |  |  |  |  | 2.35 | 650
2022-10-04 | C | 45 | 78 | 183 | 22.9 |  |  |  |  | 2.48 | 1056
2022-10-05 | C | 144 |  | 201 | 52.6 |  |  |  |  | 3.51 | 800
2022-10-13 | C | 184 |  | 270 | 29.1 |  |  |  |  | 2.9 | 670
2022-10-18 | C | 140 | 97 | 285 | 34 |  |  |  |  | 3.35 | 730
2022-10-25 | P |  |  | 980 | [6 empty] | 940
2022-10-26 | C | 556 | 386 | 793 | 59.1 |  |  |  |  | 12.7 | 700
2022-11-02 | C | 152 |  | 198 | 29.5 |  |  |  |  | 2.78 | 710
2022-11-08 | C | 108 | 142 | 280 | 26 |  |  |  |  | 2.65 | 760
2022-11-10 | C | 33 | 27 | 133 | 14.4 |  |  |  |  | 1.03 | 656
2022-11-16 | C | 52 |  | 132 | 15.3 |  |  |  |  | 3.41 | 650
2022-11-23 | C | 56 |  | 59 | 24.7 |  |  |  |  | 2.18 | 740
2022-11-30 | C | 604 |  | 741 | 33.5 |  |  |  |  | 3.58 | 660
2022-12-09 | C | 104 | 262 | 405 | 33.2 |  |  |  |  | 3.34 | 630
2022-12-13 | C | 190 | 390 | 796 | 14.3 |  |  |  |  | 3.18 | 697
2022-12-14 | C | 220 | 437 | 979 | 25 |  |  |  |  | 3.63 | 610
2022-12-20 | P |  |  | 7548
2022-12-21 | C | 184 | 781 | 1449 | 27.5 |  |  |  |  | 7.76 | 950
2022-12-22 | P |  |  | 2413
2022-12-28 | C | 136 | 287 | 521 | 56.1 |  |  |  |  | 7.82 | 980
2022-12-29 | P |  |  | 3804
2023-01-04 | C | 132 | 370 | 597 | 57.9 |  |  |  |  | 5.3 | 1130
2023-01-10 | C | 146 | 290 | 580 | 46.9 |  |  |  |  | 4.7 | 1306
2023-01-11 | C | 176 | 358 | 602 | 49.6 |  |  |  |  | 4.61 | 1190
2023-01-18 | C | 1084 | 363 | 618 | 22.2 |  |  |  |  | 4.03 | 740
2023-01-24 | C | 1100 | 533.4 | 889 | 40.6 |  |  |  |  | 7.6 | 990
2023-02-01 | P | 1356 |  | 1197 | 32.6 |  |  |  |  | 6.91 | 990
2023-02-08 | P | 532 |  | 898 | 43.9 |  |  |  |  | 8.74 | 880
2023-02-14 | C | 404 | 195 | 544 | 17.7 |  |  |  |  | 3.25 | 750
2023-02-15 | C | 248 | 211 | 323 | 27.6 |  |  |  |  | 4.06 | 650
2023-02-22 | P | 320 |  | 147 | 26.8 |  |  |  |  | 3 | 690
2023-03-01 | C | 756 |  | 319 | 41.1 |  |  |  |  | 8.31 | 910
2023-03-07 | C | 340 | 185 | 394 | 28.8 |  |  |  |  | 3.07 | 852
2023-03-08 | C | 224 | 108 | 182 | 35 |  |  |  |  | 2.73 | 900
2023-03-15 | C | 148 | 94 | 289 | 26.2 |  |  |  |  | 2.94 | 810
2023-03-22 | C | 780 |  | 200 | 27.2 |  |  |  |  | 3.92 | 600
2023-03-29 | C | 16 |  | 65 | 16.2 |  |  |  |  | 1.44 | 720
2023-04-03 | C | 612 |  | 327 | 27.8 |  |  |  |  | 3.06 | 760
2023-04-12 | C | 132 |  | 266 | 26.6 |  |  |  |  | 3.88 | 700
2023-04-18 | C | 382 | 340 | 716 | 31.1 |  |  |  |  | 6.55 | 939
2023-04-26 | C | 4 |  | 90 | 21.4 |  |  |  |  | 1.42 | 740
2023-05-03 | C | 456 |  | 1500 | [6 empty] | 1120
2023-05-05 | C | 220 | 330 | 675 | 40 |  |  |  |  | 6.9 | 987
2023-05-07 | C | 64 |  | 297 | 40.8 |  |  |  |  | 4.87 | 940
2023-05-17 | C | 52 |  | 237 | 31.9 |  |  |  |  | 2.93 | 800
2023-05-23 | C | 3176 |  | 1341 | 96.2 |  |  |  |  | 18.3 | 1340
2023-05-29 | C | 40 |  | 478 | 16 | [5 empty] | 840
2023-06-02 | C | 112 | 135 | 368 | 31.7 |  |  |  |  | 1.38 | 995
2023-06-06 | C | 40 |  | 246 | 32.7 |  |  |  |  | 3.17 | 900
2023-06-14 | C | 80 | 120 | 296 | 30.3 |  |  |  |  | 2.26 | 1000
2023-06-20 | C | 32 | 174 | 369 | 54.1 |  |  |  |  | 5.26 | 1850
2023-06-28 | C | 44 | 160 | 295 | 58 |  |  |  |  | 4.51 | 920
2023-07-06 | C | 40 | 158 | 299 | 40.5 |  |  |  |  | 4.06 | 850
2023-07-11 | C | 4200 | 380 | 7775 | 110.6 |  |  |  |  | 14.5 | 1736
2023-07-13 | C | 68 | 251 | 452 | 37.9 |  |  |  |  | 3.24 | 1640
2023-07-19 | C | 96 | 237 | 454 | 45.2 |  |  |  |  | 5.2 | 1020
2023-07-26 | C | 72 | 223 | 385 | [6 empty] | 890
2023-08-02 | C | 20 |  | 177 | 40.8 |  |  |  |  | 4.07 | 730
2023-08-08 | C | 182 | 260 | 540 | 36.4 |  |  |  |  | 4.25 | 942
2023-08-09 | C | 112 |  | 291 | 59.5 |  |  |  |  | 9.5 | 920
2023-08-16 | C | 72 | 12 | 32 | 29.2 |  |  |  |  | 2.89 | 610
2023-08-23 | C | 52 | 74 | 144 | 37.7 |  |  |  |  | 4.47 | 810
2023-08-30 | C | 32 |  | 157 | 32.4 |  |  |  |  | 3.2 | 740
2023-09-06 | C | 68 |  | 311 | 29.9 |  |  |  |  | 2.98 | 821
2023-09-07 | C | 62 | 58 | 280 | 30.2 |  |  |  |  | 1.46 | 923
2023-09-13 | C | 168 |  | 452 | 21.7 |  |  |  |  | 4.95 | 910
2023-09-20 | C | 28 |  | 183 | 30.1 |  |  |  |  | 2.73 | 840
2023-09-27 | C | 400 | 270 | 456 | 30.3 |  |  |  |  | 3.63 | 790
2023-10-04 | C | 332 | 589 | 1363 | 36.1 |  |  |  |  | 6.98 | 951
2023-10-10 | C | 132 |  | 191 | [5 empty] | 2.75 | 780
2023-10-17 | C | 42 | 38 | 155 | 30.5 |  |  |  |  | 2.94 | 875
2023-10-18 | C | 44 |  | 270 | 52 |  |  |  |  | 4.55 | 960
2023-10-26 | C | 16 | 83 | 159 | 25.6 |  |  |  |  | 1.85 | 930
2023-11-02 | C | 44 | 140 | 269 | 35 |  |  |  |  | 3.27 | 940
2023-11-08 | C | 92 | 83 | 151 | 34.3 |  |  |  |  | 3.49 | 960
2023-11-14 | C | 110 | 135 | 420 | 35 |  |  |  |  | 5.8 | 1122
2023-11-15 | C | 508 |  | 515 | 44.3 |  |  |  |  | 9.35 | 1010
2023-11-22 | C | 80 | 399 | 855 | 35.4 |  |  |  |  | 4 | 1180
2023-11-29 | C | 140 |  | 868 | 31.3 |  |  |  |  | 3.02 | 1250
2023-12-05 | C | 88 |  | 649 | 32.8 |  |  |  |  | 4.77 | 1391
2023-12-13 | C | 116 |  | 48 | 13.2 |  |  |  |  | 1.59 | 990
2023-12-15 | C | 25 | 115 | 308 | 19.5 |  |  |  |  | 1.9 | 976
2023-12-19 | C | 276 |  | 1137 | 50.2 |  |  |  |  | 4.71 | 1026
2023-12-27 | C | 48 |  | 805 | 34.7 |  |  |  |  | 4.9 | 1420
2024-01-03 | C | 156 |  | 1629 | 65 |  |  |  |  | 4.87 | 1300
2024-01-09 | C | 116 | 920 | 1745 | 45.4 |  |  |  |  | 7.2 | 1392
2024-01-10 | C | 80 |  | 1500 | 54.7 |  |  |  |  | 6.98 | 1150
2024-01-18 | C | 128 |  | 9722 | 79.7 |  |  |  |  | 3.95 | 1260
2024-01-24 | C | 236 |  | 11790 | 31.5 |  |  |  |  | 5.7 | 1450
2024-01-30 | C | 96 |  | 9111 | 55 |  |  |  |  | 7.38 | 1160
2024-02-07 | C | 236 |  | 11636 | 44.9 |  |  |  |  | 8.17 | 1170
2024-02-12 | C | 126 | 860 | 1840 | 30.9 |  |  |  |  | 6.85 | 1435
2024-02-14 | C | 128 |  | 7680 | 28.9 |  |  |  |  | 4.25 | 1150
2024-02-20 | C | 148 | 20 | 1023 | 27 |  |  |  |  | 5.65 | 2800
2024-02-28 | C | 32 |  | 654 | 29.1 |  |  |  |  | 1.5 | 1510
2024-03-04 | C | 94 | 96 | 188 | 14 |  |  |  |  | 7.4 | 791
2024-03-06 | C | 4 |  | 46 | 21.1 |  |  |  |  | 0.99 | 610
2024-03-13 | C | 20 | 17.9 | 49 | 22.2 |  |  |  |  | 0.747 | 660
2024-03-19 | C | 36 |  | 72 | 20.1 |  |  |  |  | 1.36 | 680
2024-03-26 | C | 68 |  | 192 | 32.3 |  |  |  |  | 2.91 | 760
2024-04-03 | C | 56 | 12 | 656 | 25.2 |  |  |  |  | 1.77 | 860
2024-04-05 | C | 64 | 29 | 157 | 22 |  |  |  |  | 0.5 | 1072
2024-04-10 | C | 120 |  | 1165 | 32.9 |  |  |  |  | 3.93 | 970
2024-04-17 | C | 112 |  | 844 | 77.2 |  |  |  |  | 3.79 | 1740
2024-04-24 | C | 64 |  | 1820 | 41 |  |  |  |  | 3.26 | 1120
2024-04-29 | C | 160 |  | 9924 | 80.7 |  |  |  |  | 6.91 | 1230
2024-05-08 | C | 100 |  | 746 | 36.8 |  |  |  |  | 3.58 | 1580
2024-05-13 | C | 156 |  | 344 | 29.8 |  |  |  |  | 3.16 | 900
2024-05-22 | C | 136 | 533 | 763 | 39.7 |  |  |  |  | 3.08 | 1020
2024-05-27 | C | 180 |  | 648 | 38.3 |  |  |  |  | 5.18 | 890
2024-06-05 | C | 108 |  | 286 | 22.5 |  |  |  |  | 2.71 | 960
2024-06-11 | C | 52 | 10 | 237 | 34.9 |  |  |  |  | 3.26 | 750
2024-06-19 | C | 56 |  | 246 | 27 | [5 empty] | 560
2024-06-25 | C | 56 |  | 389 | 31.6 |  |  |  |  | 4 | 660
2024-07-01 | C | 52 |  | 164 | 15.6 |  |  |  |  | 1.56 | 420
2024-07-09 | C | 78 | 125 | 278 | 22.1 |  |  |  |  | 2.09 | 809
2024-07-17 | C | 56 |  | 140 | 38.5 |  |  |  |  | 3.57 | 640
2024-07-24 | C | 36 | 66 | 200 | 21.9 |  |  |  |  | 2.64 | 800
2024-07-31 | C | 20 |  | 69 | 17.5 |  |  |  |  | 1.93 | 560
2024-08-07 | C | 60 |  | 248 | 27.9 |  |  |  |  | 3.44 | 650
2024-08-12 | C | 24 |  | 199 | 32.4 |  |  |  |  | 3.76 | 610
2024-08-20 | C | 36 |  | 163 | 35 |  |  |  |  | 4.11 | 749
2024-08-28 | C | 96 | 85 | 290 | 31.3 |  |  |  |  | 3.6 | 560
2024-09-02 | C | 72 | 99 | 239 | 30.7 |  |  |  |  | 3.81 | 550
2024-09-11 | C | 88 |  | 288 | 25.7 |  |  |  |  | 3.9 | 550
2024-09-17 | C | 104 |  | 264 | 34 |  |  |  |  | 4.22 | 630
2024-09-24 | C | 80 |  | 279 | 28.3 |  |  |  |  | 3.07 | 780
2024-10-02 | C | 48 | 104 | 197 | 26.1 |  |  |  |  | 2.73 | 560
2024-10-04 | C | 93 | 165 | 490 | 26.2 |  |  |  |  | 3.95 | 939
2024-10-09 | C | 64 |  | 202 | 20.1 |  |  |  |  | 1.74 | 540
2024-10-16 | C | 28 |  | 174 | 19.6 |  |  |  |  | 1.85 | 490
2024-10-23 | C | 64 |  | 209 | 22.9 |  |  |  |  | 2.41 | 580
2024-10-28 | C | 56 |  | 236 | 20.3 |  |  |  |  | 2.73 | 560
2024-11-06 | C | 32 |  | 197 | 20 |  |  |  |  | 2.54 | 450
2024-11-13 | C | 72 |  | 290 | 22.8 |  |  |  |  | 2.48 | 560
2024-11-19 | C | 92 | 239 | 364 | 25.5 |  |  |  |  | 2.79 | 600
2024-11-27 | C | 60 |  | 283 | 22.3 |  |  |  |  | 2.41 | 540
2024-12-04 | C | 48 |  | 313 | 21.4 |  |  |  |  | 2.65 | 480
2024-12-11 | C | 104 |  | 558 | 30 |  |  |  |  | 4.13 | 650
2024-12-17 | C | 84 | 128 | 1228 | 26.9 |  |  |  |  | 4.19 | 1050
2024-12-27 | P |  |  | 1500
2024-12-28 | P | 56 |  | 1400 | 46.6 |  |  |  |  | 6.16 | 1030
2024-12-30 | C | 44 |  | 1500 | 37.9 |  |  |  |  | 6.2 | 1000
* P = Puntual
* C = Compuesta 24h

## ENERGÍA_EDAR
CONSUMO ELÉCTRICO - LOS NAVALMORALES
Tarifa | 6.1TD | CUPS | ES0021000013399396VF
Potencia Contratada | P1 | P2 | P3 | P4 | P5 | P6
KW | 42 | 46 | 46 | 46 | 46 | 78
| P1: CONSUMO RED ENERGÍA ACTIVA (kWh) | CONSUMO ENERGÍA REACTIVA (kVAr) | [5 empty] | MAXÍMETRO (kW) | [5 empty] | EXCESO DE POTENCIA (kW)
Fecha | P1 (A) | P2 (A) | P3 (A) | P4 (A) | P5 (A) | P6 (A) | P1 (R) | P2 (R) | P3 (R) | P4 (R) | P5 (R) | P6 (R) | P1 (M) | P2 (M) | P3 (M) | P4 (M) | P5 (M) | P6 (M) | P1 (E) | P2 (E) | P3 (E) | P4 (E) | P5 (E) | P6 (E)
2022-01-01 | 4119 | 3389 | 0 | 0 | 0 | 9394 | 201 | 107 | 0 | 0 | 0 | 255 | [6 empty] | 0 | 0 | 0 | 0 | 0 | 0
2022-02-01 | 5011 | 3490 | 0 | 0 | 0 | 7664 | 286 | 87 | 0 | 0 | 0 | 316 | [6 empty] | 0 | 0 | 0 | 0 | 0 | 0
2022-03-01 | 0 | 4864 | 3714 | 0 | 0 | 9122 | 0 | 225 | 123 | 0 | 0 | 481 | [6 empty] | 0 | 0 | 0 | 0 | 0 | 0
2022-04-01 | 0 | 0 | 0 | 4702 | 3478 | 9723 | 0 | 0 | 0 | 225 | 103 | 133 | [6 empty] | 0 | 0 | 0 | 0 | 0 | 0
2022-05-01 | 0 | 0 | 0 | 5802 | 4139 | 11000 | 0 | 0 | 0 | 219 | 72 | 80 | [6 empty] | 0 | 0 | 0 | 0 | 0 | 0
2022-06-01 | 0 | 0 | 5397 | 4322 | 0 | 10217 | 0 | 0 | 131 | 60 | 0 | 57 | [6 empty] | 0 | 0 | 0 | 0 | 0 | 0
2022-07-01 | 4444 | 3398 | 0 | 0 | 0 | 9220 | 89 | 54 | 0 | 0 | 0 | 232 | [6 empty] | 4 | 0 | 0 | 0 | 0 | 0
2022-08-01 | 0 | 0 | 4654 | 3683 | 0 | 9044 | 0 | 0 | 150 | 161 | 0 | 302 | [6 empty] | 0 | 0 | 0 | 0 | 0 | 0
2022-09-01 | 0 | 0 | 3950 | 3255 | 0 | 7006 | 0 | 0 | 68 | 74 | 0 | 194 | [6 empty] | 0 | 0 | 0 | 0 | 0 | 0
2022-10-01 | 0 | 0 | 0 | 3214 | 2370 | 7141 | 0 | 0 | 0 | 38 | 21 | 68 | [6 empty] | 0 | 0 | 0 | 0 | 0 | 0
2022-11-01 | 0 | 3729 | 2791 | 0 | 0 | 7411 | 0 | 123 | 106 | 0 | 0 | 265 | [6 empty] | 0 | 0 | 0 | 0 | 0 | 0
2022-12-01 | 3449 | 2625 | 0 | 0 | 0 | 7580 | 258 | 116 | 0 | 0 | 0 | 387 | [6 empty] | 8 | 0 | 0 | 0 | 0 | 0
2023-01-01 | 4257 | 3138 | 0 | 0 | 0 | 8219
2023-02-01 | 3843 | 2713 | 0 | 0 | 0 | 5365
2023-03-01 | 0 | 4390 | 3165 | 0 | 0 | 6525
2023-04-01 | 0 | 0 | 0 | 3509 | 2638 | 6801
2023-05-01 | 0 | 0 | 0 | 3566 | 2538 | 6117
2023-06-01 | 0 | 0 | 3494 | 2654 | 0 | 5939
2023-07-01 | 3403 | 2616 | 0 | 0 | 0 | 6600
2023-08-01 | 0 | 0 | 3804 | 2844 | 0 | 6130
2023-09-01 | 0 | 0 | 3108 | 2147 | 0 | 5219
2023-10-01 | 0 | 0 | 0 | 2532 | 1917 | 5002
2023-11-01 | 0 | 3172 | 2483 | 0 | 0 | 4973
2023-12-01 | 3799 | 2879 | 0 | 0 | 0 | 9164
2024-01-01 | 5647 | 4051 | 0 | 0 | 0 | 9618
2024-02-01 | 6984 | 5259 | 0 | 0 | 0 | 12576
2024-03-01 | 0 | 5917 | 4535 | 0 | 0 | 10057
2024-04-01 | 0 | 0 | 0 | 6138 | 4677 | 10714
2024-05-01 | 0 | 0 | 0 | 7008 | 5194 | 12229
2024-06-01 | 0 | 0 | 4106 | 3209 | 0 | 8703
2024-07-01 | 4144 | 3521 | 0 | 0 | 0 | 7057
2024-08-01 | 0 | 0 | 4903 | 3530 | 0 | 8912
2024-09-01 | 0 | 0 | 3670 | 2767 | 0 | 6733
2024-10-01 | 0 | 0 | 0 | 3044 | 2345 | 5028
2024-11-01 | 0 | 2862 | 2116 | 0 | 0 | 5738
2024-12-01 | 4371 | 3220 | 0 | 0 | 0 | 9490

## REACTIVOS
CONSUMO REACTIVOS
Fecha | Coagulante (kg/mes) | Polielectrolito (kg/mes)
2022-01-01 | 403 | 25
2022-02-01 | 560 | 28
2022-03-01 | 930 | 29
2022-04-01 | 300 | 40
2022-05-01 | 403 | 32
2022-06-01 | 540 | 25
2022-07-01 | 403 | 2
2022-08-01 | 1364
2022-09-01 | 750
2022-10-01 | 651
2022-11-01 | 810
2022-12-01 | 1406
2023-01-01 | 781 | 34
2023-02-01 | 639 | 43
2023-03-01 | 213 | 50
2023-04-01 | 142 | 28
2023-05-01 | 355 | 26
2023-06-01 | 1349 | 7
2023-07-01 | 1420 | 20
2023-08-01 | 1562 | 25
2023-09-01 | 750 | 25
2023-10-01 | 713 | 8
2023-11-01 | 799 | 21
2023-12-01 | 744 | 17
2024-01-01 | 806 | 31
2024-02-01 | 2639 | 87
2024-03-01 | 403
2024-04-01 | 840 | 30
2024-05-01 | 713 | 62
2024-06-01 | 750 | 25
2024-07-01 | 775
2024-08-01 | 567
2024-09-01 | 497
2024-10-01 | 756 | 90
2024-11-01 | 568 | 20
2024-12-01 | 756
Tipo de coagulante | Cloruro Férrico | 40%
* Además, la instalación dispone de sistema de desodorización por Carbón Activo con capacidad de 325 kg.
(Las labores de mantenimiento de los sistemas de desodorización incluyen tanto la reposición periódica del carbón activo como la gestión del residuo derivado de la sustitución)

## RESIDUOS
GESTIÓN DE RESIDUOS
| CRIBADOS (RSU) (Tn) | ARENAS (Tn) | GRASAS (Tn) | RESIDUOS PELIGROSOS (Tn) |  |  |  |  | PLÁSTICOS (Tn) |  | LODOS (Tn Materia Húmeda)
Año | 190801 | 190802 | 190809 | 130205 | 150110 | 150202 | 160504 | 160506 | 150102 | 200139 | 190805 | OBSERVACIONES | Fangos Espesados Trasladados (m3)
2022 | 28.1 | [9 empty] | 181
2023 | 24.3 | [9 empty] | 210
2024 | 11.02 | [9 empty] | 154

## OBSERVACIONES
OBSERVACIONES
Se reciben vertidos asociados a almazara/orujera
Consta de un control de la aireacion a través de sondas redox y oxígeno disuelto para la optimización de la eliminación biológica de nutrientes (empresa EUFON-IDAQUA)