## ListadoEstructuraActivosYCaract
ESTRUCTURA DE ACTIVOS
ACTIVO: SISTEMA LOS NAVALUCILLOS -
| UBICACION TEC. |  |  | ACTIVO | TIPO | CARACTERISTICA 1 | VALOR 1 | CARACTERISTICA 2 | VALOR 2 | CARACTERISTICA 3 | VALOR 3 | CARACTERISTICA 4 | VALOR 4 | CARACTERISTICA 5 | VALOR 5 | CARACTERISTICA 6 | VALOR 6 | CARACTERISTICA 7 | VALOR 7
0 | 00.10AR.35SN |  |  | SISTEMA LOS NAVALUCILLOS | Sistema
1 | 00.10AR.35SN.001 |  |  | EDAR DE LOS NAVALUCILLOS | Linea
2 | 00.10AR.35SN.001.PC001 |  |  | LINEA DE AGUA | Proceso
3 | 00.10AR.35SN.001.PC001.BS01 |  |  | BOMBA DE ACHIQUE | Bomba Sumergible
3 | 00.10AR.35SN.001.PC001.SP001 |  |  | PRETRATAMIENTO | Subproceso
4 | 00.10AR.35SN.001.PC001.SP001.SP001 |  |  | POZO DE GRUESOS | Subproceso
5 | 00.10AR.35SN.001.PC001.SP001.SP001.CB01 |  |  | CUCHARA BIVALVA | Cuchara Bivalva | Marca | CEMVISA VICINAY | Modelo | VIC-GRAB |  |  | Volumen (l) | 1000
5 | 00.10AR.35SN.001.PC001.SP001.SP001.EQ01 |  |  | PORTICO CUCHARA BIVALVA | Equipo General
5 | 00.10AR.35SN.001.PC001.SP001.SP001.RL01 |  |  | POLIPASTO ELECTRICO | Puentes/ Polispastos eléctricos | Marca | CEMVISA VICINAY | Modelo | ABK 101-1004 U |  |  | Potencia (kW) | 0.18 | Carga nominal (Kg) | 1000
4 | 00.10AR.35SN.001.PC001.SP001.SP002 |  |  | POZO DE ELEVACIÓN | Subproceso
5 | 00.10AR.35SN.001.PC001.SP001.SP002.BS01 |  |  | BOMBA DE AGUA BRUTA Nº1 | Bomba Sumergible | Marca | FLYGT | Modelo | NP 3153 M | [8 empty] | Potencia (kW) | 15.00
5 | 00.10AR.35SN.001.PC001.SP001.SP002.BS02 |  |  | BOMBA DE AGUA BRUTA Nº2 | Bomba Sumergible | Marca | FLYGT | Modelo | NP 3153 M | [8 empty] | Potencia (kW) | 15.00
5 | 00.10AR.35SN.001.PC001.SP001.SP002.BS03 |  |  | BOMBA DE AGUA BRUTA Nº3 | Bomba Sumergible | Marca | FLYGT | Modelo | NP 3153 M | [8 empty] | Potencia (kW) | 15.00
5 | 00.10AR.35SN.001.PC001.SP001.SP002.BS04 |  |  | BOMBA DE AGUA BRUTA Nº4 | Bomba Sumergible | Marca | FLYGT | Modelo | NP 3153 M | [8 empty] | Potencia (kW) | 15.00
5 | 00.10AR.35SN.001.PC001.SP001.SP002.BY01 |  |  | BOYAS DE NIVEL 1 | Boya
5 | 00.10AR.35SN.001.PC001.SP001.SP002.BY02 |  |  | BOYAS DE NIVEL 2 | Boya
5 | 00.10AR.35SN.001.PC001.SP001.SP002.BY03 |  |  | BOYAS DE NIVEL 3 | Boya
5 | 00.10AR.35SN.001.PC001.SP001.SP002.BY04 |  |  | BOYAS DE NIVEL 4 | Boya
5 | 00.10AR.35SN.001.PC001.SP001.SP002.CP01 |  |  | COMPUERTA MURAL | Compuerta | Marca | GARCIA PARIS | Modelo | Nº R5364-06
5 | 00.10AR.35SN.001.PC001.SP001.SP002.DC01 |  |  | CARRETE DE DESMONTAJE 1 | Carrete desmontaje | Marca | BELGICAST | Modelo | DN150
5 | 00.10AR.35SN.001.PC001.SP001.SP002.DC02 |  |  | CARRETE DE DESMONTAJE 2 | Carrete desmontaje | Marca | BELGICAST | Modelo | DN150
5 | 00.10AR.35SN.001.PC001.SP001.SP002.DC03 |  |  | CARRETE DE DESMONTAJE 3 | Carrete desmontaje | Marca | BELGICAST | Modelo | DN150
5 | 00.10AR.35SN.001.PC001.SP001.SP002.DC04 |  |  | CARRETE DE DESMONTAJE 4 | Carrete desmontaje | Marca | BELGICAST | Modelo | DN150
5 | 00.10AR.35SN.001.PC001.SP001.SP002.ME01 |  |  | MOTOR VALVULA COMPUERTA | Motor eléctrico
5 | 00.10AR.35SN.001.PC001.SP001.SP002.MU01 |  |  | TOMAMUESTRA INFLUENTE | Tomamuestra | Marca | HACH | Modelo | SIGMA 15 | Nº serie | 080800124555
5 | 00.10AR.35SN.001.PC001.SP001.SP002.MU02 |  |  | TOMAMUESTRA INFLUENTE 2 | Tomamuestra | Marca | ENDRESS+HAUSER | Modelo | LIQUI-PORT 2000 | Nº serie | A40010040B3
5 | 00.10AR.35SN.001.PC001.SP001.SP002.PO01 |  |  | PORTICO | Polipasto | Marca | VICINAY | Modelo | ABK 101-1004 U |  |  | Capacidad (Kg) | 1000.00
5 | 00.10AR.35SN.001.PC001.SP001.SP002.RJ01 |  |  | REJA MANUAL DE GRUESOS | Rejas de gruesos (Auto/Manual)
5 | 00.10AR.35SN.001.PC001.SP001.SP002.SN01 |  |  | EQUIPO DE MEDIDA DE NIVEL | Sonda de nivel
5 | 00.10AR.35SN.001.PC001.SP001.SP002.SN02 |  |  | EQUIPO DE MEDIDA DE NIVEL | Sonda de nivel
5 | 00.10AR.35SN.001.PC001.SP001.SP002.VB01 |  |  | VALVULAS ESFERICAS 1 | Válvula de Bola
5 | 00.10AR.35SN.001.PC001.SP001.SP002.VB02 |  |  | VALVULAS ESFERICAS 2 | Válvula de Bola
5 | 00.10AR.35SN.001.PC001.SP001.SP002.VB03 |  |  | VALVULAS ESFERICAS 3 | Válvula de Bola
5 | 00.10AR.35SN.001.PC001.SP001.SP002.VB04 |  |  | VALVULAS ESFERICAS 4 | Válvula de Bola
5 | 00.10AR.35SN.001.PC001.SP001.SP002.VC01 |  |  | VALVULAS COMPUERTAS 1 | Válvula de Compuerta | Marca | BELGICAST | Modelo | BV 05 47
5 | 00.10AR.35SN.001.PC001.SP001.SP002.VC02 |  |  | VALVULAS COMPUERTAS 2 | Válvula de Compuerta | Marca | BELGICAST | Modelo | BV 05 47
5 | 00.10AR.35SN.001.PC001.SP001.SP002.VC03 |  |  | VALVULAS COMPUERTAS 3 | Válvula de Compuerta | Marca | BELGICAST | Modelo | BV 05 47
5 | 00.10AR.35SN.001.PC001.SP001.SP002.VC04 |  |  | VALVULAS COMPUERTAS 4 | Válvula de Compuerta | Marca | BELGICAST | Modelo | BV 05 47
5 | 00.10AR.35SN.001.PC001.SP001.SP002.VC05 |  |  | VALVULA COMPUERTA | Válvula de Compuerta | Marca | AVR | Modelo | DN250
5 | 00.10AR.35SN.001.PC001.SP001.SP002.VR01 |  |  | VALVULAS ANTIRETORNO CLAPETA 1 | Válvula Antiretorno | Marca | BELGICAST | Modelo | BV 05 37
5 | 00.10AR.35SN.001.PC001.SP001.SP002.VR02 |  |  | VALVULAS ANTIRETORNO CLAPETA 2 | Válvula Antiretorno | Marca | BELGICAST | Modelo | BV 05 37
5 | 00.10AR.35SN.001.PC001.SP001.SP002.VR03 |  |  | VALVULAS ANTIRETORNO CLAPETA 3 | Válvula Antiretorno | Marca | BELGICAST | Modelo | BV 05 37
5 | 00.10AR.35SN.001.PC001.SP001.SP002.VR04 |  |  | VALVULAS ANTIRETORNO CLAPETA 4 | Válvula Antiretorno | Marca | BELGICAST | Modelo | BV 05 37
4 | 00.10AR.35SN.001.PC001.SP001.SP003 |  |  | PRETRATAMIENTO COMPACTO | Subproceso
5 | 00.10AR.35SN.001.PC001.SP001.SP003.BG01 |  |  | BOMBA GRASAS | Bomba de grasas | Marca | SEEPEX | Modelo | ATEX/BN 5-6L |  |  | Potencia (kW) | 1.35
5 | 00.10AR.35SN.001.PC001.SP001.SP003.EL01 |  |  | ELECTROVALVULAS | Electroválvula
5 | 00.10AR.35SN.001.PC001.SP001.SP003.MR01 |  |  | MOTORREDUCTOR TAMIZ | Motorreductor eléctrico | Marca | BAUER | Modelo | BF40-7W/DXE09SA4/C2-SP
5 | 00.10AR.35SN.001.PC001.SP001.SP003.MR02 |  |  | MOTOR REDUCTOR TORNILLO HORIZONTAL DE ARENAS | Motorreductor eléctrico | Marca | BAUER | Modelo | BF40Z-74-W
5 | 00.10AR.35SN.001.PC001.SP001.SP003.MR03 |  |  | MOTOR REDUCTOR TORNILLO CLASIFICADOR DE ARENAS | Motorreductor eléctrico | Marca | BAUER | Modelo | BF40-74W/DXE09SA4/C2-SP
5 | 00.10AR.35SN.001.PC001.SP001.SP003.MR04 |  |  | MOTORREDUCTOR RASQUETA DE GRASAS | Motorreductor eléctrico | Marca | BAUER | Modelo | BS06-74V
5 | 00.10AR.35SN.001.PC001.SP001.SP003.PR01 |  |  | PRETRATAMIENTO COMPACTO | Pretratamientos compactos | Marca | HUBER | Modelo | ROTAMAT R05 BG5
5 | 00.10AR.35SN.001.PC001.SP001.SP003.RE01 |  |  | SOPLANTE DESENMULSIONADO | Soplantes de embolos rotativos | Marca | GARNER DENVER | Modelo | DLT 25 (108) |  |  | Potencia (kW) | 0.75
5 | 00.10AR.35SN.001.PC001.SP001.SP003.TM01 |  |  | TAMIZ PERFIL EN CUÑA | Tamices de finos /Rejas Automáticas
5 | 00.10AR.35SN.001.PC001.SP001.SP003.VB01 |  |  | VALVULA ESFERICAS | Válvula de Bola | Marca | WESA | Modelo | DN63
5 | 00.10AR.35SN.001.PC001.SP001.SP003.VB02 |  |  | VALVULA ESFERICA | Válvula de Bola
5 | 00.10AR.35SN.001.PC001.SP001.SP003.VB03 |  |  | VALVULA ESFERICA 1 | Válvula de Bola
5 | 00.10AR.35SN.001.PC001.SP001.SP003.VB04 |  |  | VALVULA ESFERICA 2 | Válvula de Bola
5 | 00.10AR.35SN.001.PC001.SP001.SP003.VB05 |  |  | VALVULA ESFERICA 3 | Válvula de Bola
5 | 00.10AR.35SN.001.PC001.SP001.SP003.VB06 |  |  | VALVULA ESFERICA 4 | Válvula de Bola
5 | 00.10AR.35SN.001.PC001.SP001.SP003.VB07 |  |  | VALVULA ESFERICA 5 | Válvula de Bola
5 | 00.10AR.35SN.001.PC001.SP001.SP003.VC01 |  |  | VALVULA BY-PASS | Válvula de Compuerta | Marca | AUMA | Modelo | ADOO90-4175
3 | 00.10AR.35SN.001.PC001.SP002 |  |  | TRATAMIENTO BIOLÓGICO | Subproceso
4 | 00.10AR.35SN.001.PC001.SP002.SP001 |  |  | ARQUETA ANAEROBIA | Subproceso
5 | 00.10AR.35SN.001.PC001.SP002.SP001.AG01 |  |  | AGITADOR | Agitador | Marca | FLYGT | Modelo | TFB MIXER SR 4610SJ | [6 empty] | Potencia (kW) | 0.90
5 | 00.10AR.35SN.001.PC001.SP002.SP001.CP01 |  |  | COMPUERTA | Compuerta | Marca | GARCIA PARIS | Modelo | R5364-07
5 | 00.10AR.35SN.001.PC001.SP002.SP001.DC01 |  |  | CARRETE DE DESMONTAJE | Carrete desmontaje | Marca | BELGICAST | Modelo | DN200
5 | 00.10AR.35SN.001.PC001.SP002.SP001.ME01 |  |  | MOTOR VALVULA COMPUERTA MURAL | Motor eléctrico | Marca | CENTORK | Modelo | 0,18TN8P |  |  | Potencia (kW) | 0.18 |  |  | Intensidad (A) | 0.81
5 | 00.10AR.35SN.001.PC001.SP002.SP001.QQ01 |  |  | CAUDALIMETRO | Caudalímetros | Marca | E+H | Modelo | PROMAG W/ / TRANSMISOR PROMAG 10 | Nº serie | A 305 A 519000 | Dimensión | DN200
5 | 00.10AR.35SN.001.PC001.SP002.SP001.VC01 |  |  | VALVULA COMPUERTA | Válvula de Compuerta | Marca | BELGICAST | Modelo | DN150
4 | 00.10AR.35SN.001.PC001.SP002.SP002 |  |  | REACTOR BIOLOGICO-DECANTADOR SECUNDARIO | Subproceso
5 | 00.10AR.35SN.001.PC001.SP002.SP002.001 |  |  | MEDIDOR DE SOLIDOS EN SUSPENSION | Medidor de sólidos
5 | 00.10AR.35SN.001.PC001.SP002.SP002.AG01 |  |  | ACELERADOR DE CORRIENTE | Agitador | Marca | TFB FLYGT | Modelo | MIXER SR 4410,011 | [6 empty] | Potencia (kW) | 0.23
5 | 00.10AR.35SN.001.PC001.SP002.SP002.CP01 |  |  | COMPUERTA VACIADOS REACTOR | Compuerta | Marca | GARCIA PARIS | Modelo | R5364-10
5 | 00.10AR.35SN.001.PC001.SP002.SP002.FU01 |  |  | PARRILLAS DE DIFUSORES EXTRAIBLES | Difusores | Marca | ABS GROUP
5 | 00.10AR.35SN.001.PC001.SP002.SP002.FU02 |  |  | PARRILLAS DE DIFUSORES EXTRAIBLES | Difusores | Marca | ABS GROUP
5 | 00.10AR.35SN.001.PC001.SP002.SP002.FU03 |  |  | PARRILLAS DE DIFUSORES EXTRAIBLES | Difusores | Marca | ABS GROUP
5 | 00.10AR.35SN.001.PC001.SP002.SP002.FU04 |  |  | PARRILLAS DE DIFUSORES EXTRAIBLES | Difusores | Marca | ABS GROUP
5 | 00.10AR.35SN.001.PC001.SP002.SP002.IE01 |  |  | SC 200 | Instrumentacion: Electronica | Marca | HACH |  |  | Nº serie | 2206C0037585
5 | 00.10AR.35SN.001.PC001.SP002.SP002.MR01 |  |  | MOTORREDUCTOR DECANTADOR | Motorreductor eléctrico | Marca | GARCIA PARIS
5 | 00.10AR.35SN.001.PC001.SP002.SP002.OX01 |  |  | SONDA OXIGENO | Medidor Oxigeno | Marca | HACH |  |  | Nº serie | 221310001337
5 | 00.10AR.35SN.001.PC001.SP002.SP002.PD01 |  |  | PUENTE DECANTADOR | Mec. clarificadores / Puentes decantador
5 | 00.10AR.35SN.001.PC001.SP002.SP002.PO01 |  |  | MASTIL ELEVACION ACELERADOR | Polipasto | Marca | TFB FLYGT | Modelo | 6235500
5 | 00.10AR.35SN.001.PC001.SP002.SP002.RX01 |  |  | SONDA REDOX | Medidor Redox | Marca | HACH |  |  | Nº serie | 2204C1250520
5 | 00.10AR.35SN.001.PC001.SP002.SP002.VB01 |  |  | VALVULAS ESFERICAS 1 | Válvula de Bola
5 | 00.10AR.35SN.001.PC001.SP002.SP002.VB02 |  |  | VALVULAS ESFERICAS 2 | Válvula de Bola
5 | 00.10AR.35SN.001.PC001.SP002.SP002.VB03 |  |  | VALVULAS ESFERICAS 3 | Válvula de Bola
5 | 00.10AR.35SN.001.PC001.SP002.SP002.VB04 |  |  | VALVULAS ESFERICAS 4 | Válvula de Bola
5 | 00.10AR.35SN.001.PC001.SP002.SP002.VC01 |  |  | VALVULAS COMPUERTAS | Válvula de Compuerta | Marca | BELGICAST | Modelo | DN150
5 | 00.10AR.35SN.001.PC001.SP002.SP002.VP01 |  |  | VALVULAS DE MARIPOSA 1 | Válvula de Mariposa | Marca | BELGICAST | Modelo | DN100
5 | 00.10AR.35SN.001.PC001.SP002.SP002.VP02 |  |  | VALVULAS DE MARIPOSA 2 | Válvula de Mariposa | Marca | BELGICAST | Modelo | DN100
5 | 00.10AR.35SN.001.PC001.SP002.SP002.VP03 |  |  | VALVULAS DE MARIPOSA 3 | Válvula de Mariposa | Marca | BELGICAST | Modelo | DN100
5 | 00.10AR.35SN.001.PC001.SP002.SP002.VP04 |  |  | VALVULAS DE MARIPOSA 4 | Válvula de Mariposa | Marca | BELGICAST | Modelo | DN100
4 | 00.10AR.35SN.001.PC001.SP002.SP003 |  |  | SALA SOPLANTES | Subproceso
5 | 00.10AR.35SN.001.PC001.SP002.SP003.RE01 |  |  | SOPLANTE 1 | Soplantes de embolos rotativos
5 | 00.10AR.35SN.001.PC001.SP002.SP003.RE02 |  |  | SOPLANTE 2 | Soplantes de embolos rotativos
5 | 00.10AR.35SN.001.PC001.SP002.SP003.RE03 |  |  | SOPLANTE 3 | Soplantes de embolos rotativos
5 | 00.10AR.35SN.001.PC001.SP002.SP003.RL01 |  |  | POLIPASTO ELECTRICO | Puentes/ Polispastos eléctricos
5 | 00.10AR.35SN.001.PC001.SP002.SP003.VB01 |  |  | VALVULAS ESFERICAS | Válvula de Bola
5 | 00.10AR.35SN.001.PC001.SP002.SP003.VP01 |  |  | VALVULAS MARIPOSA | Válvula de Mariposa
3 | 00.10AR.35SN.001.PC001.SP003 |  |  | SALIDA | Subproceso
4 | 00.10AR.35SN.001.PC001.SP003.SP001 |  |  | ARQUETA AGUA TRATADA Y GRUPO DE PRESION | Subproceso
5 | 00.10AR.35SN.001.PC001.SP003.SP001.CI01 |  |  | CALDERIN | Calderin | Marca | IBAIONDO | Modelo | 200 AMR M/H
5 | 00.10AR.35SN.001.PC001.SP003.SP001.DC01 |  |  | CARRETE DESMONTAJE 1 | Carrete desmontaje | Marca | BELGICAST | Modelo | DN50
5 | 00.10AR.35SN.001.PC001.SP003.SP001.DC02 |  |  | CARRETE DESMONTAJE 2 | Carrete desmontaje | Marca | BELGICAST | Modelo | DN50
5 | 00.10AR.35SN.001.PC001.SP003.SP001.FT01 |  |  | FILTROS ANILLAS | Filtro | Marca | ARKAL
5 | 00.10AR.35SN.001.PC001.SP003.SP001.GP01 |  |  | GRUPO DE PRESION AGUA INDUSTRIAL | Grupo de presión | Marca | IDEAL | Modelo | SERIE HYFRO 0043
5 | 00.10AR.35SN.001.PC001.SP003.SP001.GP02 |  |  | BOMBA GRUPO DE PRESION | Grupo de presión | Marca | IDEAL | Modelo | SERIE VIP 96 VT
5 | 00.10AR.35SN.001.PC001.SP003.SP001.GP03 |  |  | BOMBA GRUPO DE PRESION | Grupo de presión | Marca | IDEAL | Modelo | SERIE VIP 96 VT
5 | 00.10AR.35SN.001.PC001.SP003.SP001.MT01 |  |  | MANOMETRO | Manómetro
5 | 00.10AR.35SN.001.PC001.SP003.SP001.QQ01 |  |  | CAUDALIMETRO ELECTROMAGNETICO DE SALIDA | Caudalímetros | Marca | SIEMENS | Modelo | MAG 6000 CT/5100 W | Nº serie | 160103H212 | Dimensión | 200 DN
5 | 00.10AR.35SN.001.PC001.SP003.SP001.TP01 |  |  | PRESOSTATO 1 | Instrumentación Presión | Marca | IDEAL
5 | 00.10AR.35SN.001.PC001.SP003.SP001.TP02 |  |  | PRESOSTATO 2 | Instrumentación Presión | Marca | IDEAL
5 | 00.10AR.35SN.001.PC001.SP003.SP001.VB01 |  |  | VALVULAS ESFERICAS | Válvula de Bola | Marca | GENEBRE | Modelo | DN40
5 | 00.10AR.35SN.001.PC001.SP003.SP001.VB02 |  |  | VALVULA ESFERICA | Válvula de Bola | Marca | GENEBRE | Modelo | DN40
5 | 00.10AR.35SN.001.PC001.SP003.SP001.VB03 |  |  | VALVULA ESFERICAS 1 | Válvula de Bola
5 | 00.10AR.35SN.001.PC001.SP003.SP001.VB04 |  |  | VALVULA ESFERICAS 2 | Válvula de Bola
5 | 00.10AR.35SN.001.PC001.SP003.SP001.VB05 |  |  | VALVULA ESFERICAS 3 | Válvula de Bola
5 | 00.10AR.35SN.001.PC001.SP003.SP001.VC01 |  |  | VALVULA COMPUERTA 1 | Válvula de Compuerta | Marca | BELGICAST | Modelo | DN50
5 | 00.10AR.35SN.001.PC001.SP003.SP001.VC02 |  |  | VALVULA COMPUERTA 2 | Válvula de Compuerta | Marca | BELGICAST | Modelo | DN50
2 | 00.10AR.35SN.001.PC002 |  |  | LÍNEA DE FANGOS | Proceso
3 | 00.10AR.35SN.001.PC002.SP001 |  |  | ARQUETA DE RECIRCULACIÓN SOBRENADANTES Y VACIADOS | Subproceso
4 | 00.10AR.35SN.001.PC002.SP001.BS01 |  |  | BOMBA DE SOBRENADANTES | Bomba Sumergible | Marca | TFB FLYGT | Modelo | NP 3068 MT | [8 empty] | Potencia (kW) | 1.50
4 | 00.10AR.35SN.001.PC002.SP001.BS02 |  |  | BOMBA DE RECIRCULACIÓN | Bomba Sumergible | Marca | TFB FLYGT | Modelo | NP 3085 MT | [8 empty] | Potencia (kW) | 2.00
4 | 00.10AR.35SN.001.PC002.SP001.BS03 |  |  | BOMBA DE RECIRCULACION | Bomba Sumergible | Marca | TFB FLYGT | Modelo | NP 3085 MT | [8 empty] | Potencia (kW) | 2.00
4 | 00.10AR.35SN.001.PC002.SP001.BS04 |  |  | BOMBA DE FANGO EN EXCESOS | Bomba Sumergible | Marca | TFB FLYGT | Modelo | DP 3068 MT | [8 empty] | Potencia (kW) | 1.50
4 | 00.10AR.35SN.001.PC002.SP001.BS05 |  |  | BOMBA DE FANGO EN EXCESOS | Bomba Sumergible | Marca | TFB FLYGT | Modelo | DP 3068 MT | [8 empty] | Potencia (kW) | 1.50
4 | 00.10AR.35SN.001.PC002.SP001.BS06 |  |  | BOMBA DE VACIADOS | Bomba Sumergible | Marca | TFB FLYGT | Modelo | NP 3127 MT | [8 empty] | Potencia (kW) | 4.70
4 | 00.10AR.35SN.001.PC002.SP001.BY01 |  |  | BOYA DE NIVEL DE POZO 1 | Boya
4 | 00.10AR.35SN.001.PC002.SP001.BY02 |  |  | BOYA DE NIVEL DE POZO 2 | Boya
4 | 00.10AR.35SN.001.PC002.SP001.BY03 |  |  | BOYA DE NIVEL DE POZO | Boya
4 | 00.10AR.35SN.001.PC002.SP001.CP01 |  |  | COMPUERTA PURGA DE FANGOS | Compuerta | Marca | GARCIA PARIS | Modelo | R5364-08
4 | 00.10AR.35SN.001.PC002.SP001.CP02 |  |  | COMPUERTA VACIADO REACTOR | Compuerta | Marca | GARCIA PARIS | Modelo | R5364-09
4 | 00.10AR.35SN.001.PC002.SP001.DC01 |  |  | CARRETE DE DESMONTAJE 1 | Carrete desmontaje | Marca | BELGICAST | Modelo | DN150
4 | 00.10AR.35SN.001.PC002.SP001.DC02 |  |  | CARRETE DE DESMONTAJE 2 | Carrete desmontaje | Marca | BELGICAST | Modelo | DN150
4 | 00.10AR.35SN.001.PC002.SP001.DC03 |  |  | CARRETE DE DESMONTAJE 3 | Carrete desmontaje | Marca | BELGICAST | Modelo | DN150
4 | 00.10AR.35SN.001.PC002.SP001.DC04 |  |  | CARRETE DE DESMONTAJE 4 | Carrete desmontaje | Marca | BELGICAST | Modelo | DN150
4 | 00.10AR.35SN.001.PC002.SP001.DC05 |  |  | CARRETE DE DESMONTAJE 5 | Carrete desmontaje | Marca | BELGICAST | Modelo | DN150
4 | 00.10AR.35SN.001.PC002.SP001.DC06 |  |  | CARRET DE DESMONTAJE 1 | Carrete desmontaje | Marca | BELGICAST | Modelo | DN100
4 | 00.10AR.35SN.001.PC002.SP001.DC07 |  |  | CARRETE DE DESMONTAJE 2 | Carrete desmontaje | Marca | BELGICAST | Modelo | DN100
4 | 00.10AR.35SN.001.PC002.SP001.DC08 |  |  | CARRETE DESMONTAJE | Carrete desmontaje | Marca | BELGICAST | Modelo | DN80
4 | 00.10AR.35SN.001.PC002.SP001.VB01 |  |  | VALVULA ESFERICA 1 | Válvula de Bola | Marca | BELGICAST
4 | 00.10AR.35SN.001.PC002.SP001.VB02 |  |  | VALVULA ESFERICA 2 | Válvula de Bola | Marca | BELGICAST
4 | 00.10AR.35SN.001.PC002.SP001.VB03 |  |  | VALVULA ESFERICA 3 | Válvula de Bola | Marca | BELGICAST
4 | 00.10AR.35SN.001.PC002.SP001.VB04 |  |  | VALVULA ESFERICA 4 | Válvula de Bola | Marca | BELGICAST
4 | 00.10AR.35SN.001.PC002.SP001.VB05 |  |  | VALVULA ESFERICA 5 | Válvula de Bola | Marca | BELGICAST
4 | 00.10AR.35SN.001.PC002.SP001.VB06 |  |  | VALVULA ESFERICA 6 | Válvula de Bola | Marca | BELGICAST
4 | 00.10AR.35SN.001.PC002.SP001.VC01 |  |  | VALVULAS DE COMPUERTA 1 | Válvula de Compuerta | Marca | BELGICAST | Modelo | DN150
4 | 00.10AR.35SN.001.PC002.SP001.VC02 |  |  | VALVULAS DE COMPUERTA 2 | Válvula de Compuerta | Marca | BELGICAST | Modelo | DN150
4 | 00.10AR.35SN.001.PC002.SP001.VC03 |  |  | VALVULAS DE COMPUERTA 3 | Válvula de Compuerta | Marca | BELGICAST | Modelo | DN150
4 | 00.10AR.35SN.001.PC002.SP001.VC04 |  |  | VALVULAS DE COMPUERTA 4 | Válvula de Compuerta | Marca | BELGICAST | Modelo | DN150
4 | 00.10AR.35SN.001.PC002.SP001.VC05 |  |  | VALVULAS DE COMPUERTA 5 | Válvula de Compuerta | Marca | BELGICAST | Modelo | DN150
4 | 00.10AR.35SN.001.PC002.SP001.VC06 |  |  | VALVULA COMPUERTA 1 | Válvula de Compuerta | Marca | BELGICAST | Modelo | DN100
4 | 00.10AR.35SN.001.PC002.SP001.VC07 |  |  | VALVULA COMPUERTA 2 | Válvula de Compuerta | Marca | BELGICAST | Modelo | DN100
4 | 00.10AR.35SN.001.PC002.SP001.VC08 |  |  | VALVULA COMPUERTA | Válvula de Compuerta
4 | 00.10AR.35SN.001.PC002.SP001.VR01 |  |  | VALVULA ANTIRETORNO CLAPETAS 1 | Válvula Antiretorno | Marca | BELGICAST | Modelo | DN150
4 | 00.10AR.35SN.001.PC002.SP001.VR02 |  |  | VALVULA ANTIRETORNO CLAPETAS 2 | Válvula Antiretorno | Marca | BELGICAST | Modelo | DN150
4 | 00.10AR.35SN.001.PC002.SP001.VR03 |  |  | VALVULA ANTIRETORNO CLAPETAS 3 | Válvula Antiretorno | Marca | BELGICAST | Modelo | DN150
4 | 00.10AR.35SN.001.PC002.SP001.VR04 |  |  | VALVULA ANTIRETORNO CLAPETAS 4 | Válvula Antiretorno | Marca | BELGICAST | Modelo | DN150
4 | 00.10AR.35SN.001.PC002.SP001.VR05 |  |  | VALVULA ANTIRETORNO CLAPETAS 5 | Válvula Antiretorno | Marca | BELGICAST | Modelo | DN150
4 | 00.10AR.35SN.001.PC002.SP001.VR06 |  |  | VALVULA ANTIRRETORNO 1 | Válvula Antiretorno | Marca | BELGICAST | Modelo | DN100
4 | 00.10AR.35SN.001.PC002.SP001.VR07 |  |  | VALVULA ANTIRRETORNO 2 | Válvula Antiretorno | Marca | BELGICAST | Modelo | DN100
4 | 00.10AR.35SN.001.PC002.SP001.VR08 |  |  | VALVULA ANTIRRETORNO | Válvula Antiretorno | Marca | BELGICAST | Modelo | DN80
3 | 00.10AR.35SN.001.PC002.SP002 |  |  | SALA DE DESHIDRATACIÓN | Subproceso
4 | 00.10AR.35SN.001.PC002.SP002.BD01 |  |  | BOMBA DOSIFICADORA 1 | Bomba dosificadora | Marca | TFB FLYGT | Modelo | MD 431 PP11 | [6 empty] | Caudal (l/h) | 435
4 | 00.10AR.35SN.001.PC002.SP002.BD02 |  |  | BOMBA DOSIFICADORA CLORURO FERRICO 1 | Bomba dosificadora
4 | 00.10AR.35SN.001.PC002.SP002.BD03 |  |  | BOMBA DOSIFICADORA CLORURO FERRICO 2 | Bomba dosificadora
4 | 00.10AR.35SN.001.PC002.SP002.CN01 |  |  | CENTRIFUGA | Centrífuga | Marca | PIRALISIS | Modelo | BONFIGLIOLI |  |  |  |  | Potencia (kW) | 11.00
4 | 00.10AR.35SN.001.PC002.SP002.CO01 |  |  | COMPRESOR AIRE | Compresor Aire | Marca | CENTRALAIR | Modelo | EC MISTRAL 100/392-2T
4 | 00.10AR.35SN.001.PC002.SP002.CP01 |  |  | COMPUERTA SILO | Compuerta | Marca | CENTORK
4 | 00.10AR.35SN.001.PC002.SP002.DC01 |  |  | CARRETE DESMONTAJE | Carrete desmontaje | Marca | BELGICAST | Modelo | DN100
4 | 00.10AR.35SN.001.PC002.SP002.DC02 |  |  | CARRETE DESMONTAJE 1 | Carrete desmontaje | Marca | BELGICAST | Modelo | DN50
4 | 00.10AR.35SN.001.PC002.SP002.DC03 |  |  | CARRETE DESMONTAJE 2 | Carrete desmontaje | Marca | BELGICAST | Modelo | DN50
4 | 00.10AR.35SN.001.PC002.SP002.DC04 |  |  | CARRETE DESMONTAJE | Carrete desmontaje | Marca | BELGICAST | Modelo | DN100
4 | 00.10AR.35SN.001.PC002.SP002.DE01 |  |  | DEPOSITO CLORUROFERRCO | Depósito | Marca | TFB FLYGT |  |  |  |  | Volumen (m3) | 2.00
4 | 00.10AR.35SN.001.PC002.SP002.EL01 |  |  | ELECTROVALVULA 1 | Electroválvula | Marca | CEME
4 | 00.10AR.35SN.001.PC002.SP002.EL02 |  |  | ELECTROVALVULA 2 | Electroválvula | Marca | CEME
4 | 00.10AR.35SN.001.PC002.SP002.EL03 |  |  | ELECTROVALVULA | Electroválvula
4 | 00.10AR.35SN.001.PC002.SP002.FD01 |  |  | BOMBA DE TORNILLO DE FANGO DESHIDRATADO A SILO | Bomba de tornillo helicoidal | Marca | TFB FLYGT | Modelo | AEB 2N380 ZE | [6 empty] | Potencia (kW) | 5.50
4 | 00.10AR.35SN.001.PC002.SP002.FE01 |  |  | BOMBA DE FANGO A CENTRIFUGA 1 | Bomba fangos espesador | Marca | TFB FLYGT | Modelo | TECFLOW 201
4 | 00.10AR.35SN.001.PC002.SP002.FE02 |  |  | BOMBA DE FANGO A CENTRIFUGA 2 | Bomba fangos espesador | Marca | TFB FLYGT | Modelo | TECFLOW 201
4 | 00.10AR.35SN.001.PC002.SP002.MT01 |  |  | MANOMETRO | Manómetro
4 | 00.10AR.35SN.001.PC002.SP002.NR01 |  |  | SENSOR DE NIVEL DEPOSITO | Detectores de nivel radar | Marca | FILSA | Modelo | L-27 DS
4 | 00.10AR.35SN.001.PC002.SP002.NR02 |  |  | SENSOR DE NIVEL SILO | Detectores de nivel radar | Marca | E+H | Modelo | PRONOSONIC-M
4 | 00.10AR.35SN.001.PC002.SP002.PD01 |  |  | AGITADOR POLIELECTROLITO | Mec. clarificadores / Puentes decantador
4 | 00.10AR.35SN.001.PC002.SP002.PL01 |  |  | DEPOSITO POLIELECTROLITO | Máquina Preparadora de Poli/ Floculador | Marca | TFB FLYGT | [6 empty] | Volumen (l) | 1000
4 | 00.10AR.35SN.001.PC002.SP002.QQ01 |  |  | CAUDALIMETRO DE FANGO ESPESADO | Caudalímetros | Marca | E+H | Modelo | PROMAG W/ / TRANSMISOR PROMAG 10
4 | 00.10AR.35SN.001.PC002.SP002.QQ02 |  |  | CAUDALIMETRO DE FANGO SECO | Caudalímetros | Marca | E+H | Modelo | PROMAG W/ / TRANSMISOR PROMAG 10
4 | 00.10AR.35SN.001.PC002.SP002.RA01 |  |  | ROTAMETRO | Rotámetro
4 | 00.10AR.35SN.001.PC002.SP002.RL01 |  |  | POLIPASTO ELECTRICO | Puentes/ Polispastos eléctricos | Marca | VICINAY | Modelo | ABK 32504 U1/1 |  |  | Potencia (kW) | 0.50 | Carga nominal (Kg) | 2500
4 | 00.10AR.35SN.001.PC002.SP002.RR01 |  |  | ESPESADOR FANGOS | Espesador
4 | 00.10AR.35SN.001.PC002.SP002.TO01 |  |  | SILO DE FANGO DESHIDRATADO | Tolva | Marca | GARCIA PARIS
4 | 00.10AR.35SN.001.PC002.SP002.VB01 |  |  | VALVULA ESFERICA DN25 1 | Válvula de Bola | Marca | HIDROTEN | Modelo | DN25
4 | 00.10AR.35SN.001.PC002.SP002.VB02 |  |  | VALVULA ESFERICA DN25 2 | Válvula de Bola | Marca | HIDROTEN | Modelo | DN25
4 | 00.10AR.35SN.001.PC002.SP002.VB03 |  |  | VALVULA ESFERICA DN20 1 | Válvula de Bola | Marca | HIDROTEN | Modelo | DN20
4 | 00.10AR.35SN.001.PC002.SP002.VB04 |  |  | VALVULA ESFERICA DN20 2 | Válvula de Bola | Marca | HIDROTEN | Modelo | DN20
4 | 00.10AR.35SN.001.PC002.SP002.VB05 |  |  | VALVULA ESFERICA DN20 3 | Válvula de Bola | Marca | HIDROTEN | Modelo | DN20
4 | 00.10AR.35SN.001.PC002.SP002.VB06 |  |  | VALVULA ESFERICA DN20 4 | Válvula de Bola | Marca | HIDROTEN | Modelo | DN20
4 | 00.10AR.35SN.001.PC002.SP002.VB07 |  |  | VALVULA ESFERICA DN25 1 | Válvula de Bola | Marca | HIDROTEN | Modelo | DN25
4 | 00.10AR.35SN.001.PC002.SP002.VB08 |  |  | VALVULA ESFERICA DN25 2 | Válvula de Bola | Marca | HIDROTEN | Modelo | DN25
4 | 00.10AR.35SN.001.PC002.SP002.VB09 |  |  | VALVULA ESFERICA DN25 3 | Válvula de Bola | Marca | HIDROTEN | Modelo | DN25
4 | 00.10AR.35SN.001.PC002.SP002.VB10 |  |  | VALVULA ESFERICA 1 | Válvula de Bola
4 | 00.10AR.35SN.001.PC002.SP002.VB11 |  |  | VALVULA ESFERICA 1 | Válvula de Bola
4 | 00.10AR.35SN.001.PC002.SP002.VB12 |  |  | VALVULA ESFERICA 2 | Válvula de Bola
4 | 00.10AR.35SN.001.PC002.SP002.VB13 |  |  | VALVULA ESFERICA 3 | Válvula de Bola
4 | 00.10AR.35SN.001.PC002.SP002.VB14 |  |  | VALVULA ESFERICA 4 | Válvula de Bola
4 | 00.10AR.35SN.001.PC002.SP002.VB15 |  |  | VALVULA ESFERICA 5 | Válvula de Bola
4 | 00.10AR.35SN.001.PC002.SP002.VB16 |  |  | VALVULA ESFERICA 6 | Válvula de Bola
4 | 00.10AR.35SN.001.PC002.SP002.VB17 |  |  | VALVULA ESFERICA 7 | Válvula de Bola
4 | 00.10AR.35SN.001.PC002.SP002.VB18 |  |  | VALVULA ESFERICA 1 | Válvula de Bola
4 | 00.10AR.35SN.001.PC002.SP002.VB19 |  |  | VALVULA ESFERICA 2 | Válvula de Bola
4 | 00.10AR.35SN.001.PC002.SP002.VB20 |  |  | VALVULA ESFERICA | Válvula de Bola | Marca | HIDROTEN | Modelo | DN25
4 | 00.10AR.35SN.001.PC002.SP002.VB21 |  |  | VALVULA ESFERICA | Válvula de Bola | Marca | HIDROTEN | Modelo | DN25
4 | 00.10AR.35SN.001.PC002.SP002.VC01 |  |  | VALVULA COMPUERTA | Válvula de Compuerta | Marca | BELGICAST | Modelo | DN100
4 | 00.10AR.35SN.001.PC002.SP002.VC02 |  |  | VALVULA COMPUERTA 1 | Válvula de Compuerta | Marca | BELGICAST | Modelo | DN50
4 | 00.10AR.35SN.001.PC002.SP002.VC03 |  |  | VALVULA COMPUERTA 2 | Válvula de Compuerta | Marca | BELGICAST | Modelo | DN50
4 | 00.10AR.35SN.001.PC002.SP002.VC04 |  |  | VALVULA COMPUERTA | Válvula de Compuerta | Marca | BELGICAST | Modelo | DN100
4 | 00.10AR.35SN.001.PC002.SP002.VP01 |  |  | VALVULAS DE MARIPOSAS | Válvula de Mariposa
4 | 00.10AR.35SN.001.PC002.SP002.VR01 |  |  | VALVULA ANTIRETORNO CLAPETA 1 | Válvula Antiretorno | Marca | BELGICAST | Modelo | DN50
4 | 00.10AR.35SN.001.PC002.SP002.VR02 |  |  | VALVULA ANTIRETORNO CLAPETA 2 | Válvula Antiretorno | Marca | BELGICAST | Modelo | DN50
2 | 00.10AR.35SN.001.PC003 |  |  | LÍNEA DE AIRE | Proceso
3 | 00.10AR.35SN.001.PC003.SP001 |  |  | DESODORIZACIÓN | Subproceso
4 | 00.10AR.35SN.001.PC003.SP001.001 |  |  | EQUIPO DESODORIZACION | Equipo carbón activo
4 | 00.10AR.35SN.001.PC003.SP001.VB01 |  |  | VALVULA ESFERICA | Válvula de Bola | Marca | HIDROTEN | Modelo | DN25
4 | 00.10AR.35SN.001.PC003.SP001.VT01 |  |  | VENTILADOR | Ventilador | Marca | EURO-PLAST | Modelo | VCPA 250 |  |  | Potencia (kW) | 3.00
2 | 00.10AR.35SN.001.PC004 |  |  | ELECTRICIDAD AUTOMATIZACIÓN Y CONTROL | Proceso
3 | 00.10AR.35SN.001.PC004.SP001 |  |  | INSTALACIONES ELÉCTRICAS, AUTOMATISMO Y CONTROL | Subproceso
4 | 00.10AR.35SN.001.PC004.SP001.AE01 |  |  | ARRANCADOR SOPLANTE N3 | Arrancador eléctrico
4 | 00.10AR.35SN.001.PC004.SP001.BT01 |  |  | BATERIA DE CONDENSADORES | Bateria Condensadores | Marca | BIANCHI | Modelo | BBT
4 | 00.10AR.35SN.001.PC004.SP001.TY01 |  |  | AUTOMATA | Autómata | Marca | OMRON | Modelo | SYSMAC C1JM CPU 13 ETN
4 | 00.10AR.35SN.001.PC004.SP001.VF01 |  |  | VARIADOR DE FRECUENCIA BOMBA AGUA BRUTA 1 | Variador Frecuencia | Marca | POWER ELECTRONIC | Modelo | SDRIVE 250
4 | 00.10AR.35SN.001.PC004.SP001.VF02 |  |  | VARIADOR DE FRECUENCIA BOMBA AGUA BRUTA 2 | Variador Frecuencia | Marca | POWER ELECTRONIC | Modelo | SDRIVE 250
4 | 00.10AR.35SN.001.PC004.SP001.VF03 |  |  | VARIADOR DE FRECUENCIA BOMBA AGUA BRUTA 3 | Variador Frecuencia | Marca | ABB | Modelo | ACS310
4 | 00.10AR.35SN.001.PC004.SP001.VF04 |  |  | VARIADOR DE FRECUENCIA SOPLANTE 1 | Variador Frecuencia | Marca | POWER ELECTRONIC | Modelo | SDRIVE 450
4 | 00.10AR.35SN.001.PC004.SP001.VF05 |  |  | VARIADOR DE FRECUENCIA SOPLANTE 2 | Variador Frecuencia | Marca | POWER ELECTRONIC | Modelo | SDRIVE 450
4 | 00.10AR.35SN.001.PC004.SP001.VF06 |  |  | VARIADOR DE FRECUENCIA BOMBA FANGO ESPESADO 1 | Variador Frecuencia | Marca | POWER ELECTRONIC | Modelo | SDRIVE 250
4 | 00.10AR.35SN.001.PC004.SP001.VF07 |  |  | VARIADOR DE FRECUENCIA BOMBA FANGO ESPESADO 2 | Variador Frecuencia | Marca | POWER ELECTRONIC | Modelo | SDRIVE 250
4 | 00.10AR.35SN.001.PC004.SP001.VF08 |  |  | VARIADOR DE FRECUENCIA BOMBA POLIELECTROLITO1 | Variador Frecuencia | Marca | POWER ELECTRONIC | Modelo | SDRIVE 100
4 | 00.10AR.35SN.001.PC004.SP001.VF09 |  |  | VARIADOR DE FRECUENCIA BOMBA POLIELECTROLITO2 | Variador Frecuencia | Marca | POWER ELECTRONIC | Modelo | SDRIVE 100
1 | 00.10AR.35SN.0010 |  |  | SEGURIDAD | Equipos de Seguridad
2 | 00.10AR.35SN.0010.BO01 |  |  | BOTIQUIN | Botiquín
2 | 00.10AR.35SN.0010.EX01 |  |  | EXTINTOR | Extintor | Marca | FARIVAL | Modelo | POLVO/CO2
2 | 00.10AR.35SN.0010.RY01 |  |  | PARARRAYOS | Pararrayos
1 | 00.10AR.35SN.002 |  |  | EBAR LOS NAVALUCILLOS | Linea
2 | 00.10AR.35SN.002.SP001 |  |  | POZO DE GRUESOS | Subproceso
3 | 00.10AR.35SN.002.SP001.RJ01 |  |  | POZO DE GRUESOS | Rejas de gruesos (Auto/Manual)
2 | 00.10AR.35SN.002.SP002 |  |  | POZO DE ELEVACIÓN | Subproceso
3 | 00.10AR.35SN.002.SP002.BS01 |  |  | BOMBA DE AGUA BRUTA Nº1 | Bomba Sumergible | Marca | TFB FLYGT | Modelo | NP 3153 M | [8 empty] | Potencia (kW) | 15.00
3 | 00.10AR.35SN.002.SP002.BS02 |  |  | BOMBA DE AGUA BRUTA Nº2 | Bomba Sumergible | Marca | TFB FLYGT | Modelo | NP 3153 M | Nº serie | 3153.182-2220434 | [6 empty] | Potencia (kW) | 15.00
3 | 00.10AR.35SN.002.SP002.BS03 |  |  | BOMBA DE AGUA BRUTA Nº3 | Bomba Sumergible | Marca | TFB FLYGT | Modelo | NP 3153 M | Nº serie | 3153.181-0870651 | [6 empty] | Potencia (kW) | 15.00
3 | 00.10AR.35SN.002.SP002.BS04 |  |  | BOMBA DE AGUA BRUTA Nº4 | Bomba Sumergible | Marca | TFB FLYGT | Modelo | NP 3153 M | Nº serie | 3153.182-2220433 | [6 empty] | Potencia (kW) | 15.00
3 | 00.10AR.35SN.002.SP002.BY01 |  |  | BOYAS DE NIVEL DE POZO | Boya
3 | 00.10AR.35SN.002.SP002.MT01 |  |  | MANÓMETRO 1 | Manómetro | Marca | WATTS
3 | 00.10AR.35SN.002.SP002.MT02 |  |  | MANÓMETRO 2 | Manómetro | Marca | WATTS
3 | 00.10AR.35SN.002.SP002.MT03 |  |  | MANÓMETRO 3 | Manómetro | Marca | WATTS
3 | 00.10AR.35SN.002.SP002.MT04 |  |  | MANÓMETRO 4 | Manómetro | Marca | WATTS
3 | 00.10AR.35SN.002.SP002.RL01 |  |  | POLIPASTO ELÉCTRICO | Puentes/ Polispastos eléctricos
3 | 00.10AR.35SN.002.SP002.SN01 |  |  | SENSOR NIVEL POZO | Sonda de nivel
3 | 00.10AR.35SN.002.SP002.VB01 |  |  | VÁLVULAS ESFÉRICAS 1 | Válvula de Bola
3 | 00.10AR.35SN.002.SP002.VB02 |  |  | VÁLVULAS ESFÉRICAS 2 | Válvula de Bola
3 | 00.10AR.35SN.002.SP002.VB03 |  |  | VÁLVULAS ESFÉRICAS 3 | Válvula de Bola
3 | 00.10AR.35SN.002.SP002.VB04 |  |  | VÁLVULAS ESFÉRICAS 4 | Válvula de Bola
3 | 00.10AR.35SN.002.SP002.VB05 |  |  | VÁLVULAS ESFÉRICAS 1 | Válvula de Bola
3 | 00.10AR.35SN.002.SP002.VB06 |  |  | VÁLVULAS ESFÉRICAS 2 | Válvula de Bola
3 | 00.10AR.35SN.002.SP002.VB07 |  |  | VÁLVULAS ESFÉRICAS 3 | Válvula de Bola
3 | 00.10AR.35SN.002.SP002.VB08 |  |  | VÁLVULAS ESFÉRICAS 4 | Válvula de Bola
3 | 00.10AR.35SN.002.SP002.VC01 |  |  | VÁLVULAS COMPUERTA DN 100 1 | Válvula de Compuerta | Marca | BELGICAST | Modelo | BV 05 47
3 | 00.10AR.35SN.002.SP002.VC02 |  |  | VÁLVULAS COMPUERTA DN 100 2 | Válvula de Compuerta | Marca | BELGICAST | Modelo | BV 05 47
3 | 00.10AR.35SN.002.SP002.VC03 |  |  | VÁLVULAS COMPUERTA DN 100 3 | Válvula de Compuerta | Marca | BELGICAST | Modelo | BV 05 47
3 | 00.10AR.35SN.002.SP002.VC04 |  |  | VÁLVULAS COMPUERTA DN 100 4 | Válvula de Compuerta | Marca | BELGICAST | Modelo | BV 05 47
3 | 00.10AR.35SN.002.SP002.VC05 |  |  | VÁLVULA COMPUERTA DN 25 1 | Válvula de Compuerta | Marca | BELGICAST | Modelo | DN25
3 | 00.10AR.35SN.002.SP002.VC06 |  |  | VÁLVULA COMPUERTA DN 25 2 | Válvula de Compuerta | Marca | BELGICAST | Modelo | DN25
3 | 00.10AR.35SN.002.SP002.VC07 |  |  | VÁLVULA COMPUERTA DN 25 3 | Válvula de Compuerta | Marca | BELGICAST | Modelo | DN25
3 | 00.10AR.35SN.002.SP002.VC08 |  |  | VÁLVULA COMPUERTA DN 25 4 | Válvula de Compuerta | Marca | BELGICAST | Modelo | DN25
3 | 00.10AR.35SN.002.SP002.VR01 |  |  | VÁLVULAS ANTIRRETORNO CLAPETA DN 100 1 | Válvula Antiretorno | Marca | BELGICAST | Modelo | BV 05 37
3 | 00.10AR.35SN.002.SP002.VR02 |  |  | VÁLVULAS ANTIRRETORNO CLAPETA DN 100 2 | Válvula Antiretorno | Marca | BELGICAST | Modelo | BV 05 37
3 | 00.10AR.35SN.002.SP002.VR03 |  |  | VÁLVULAS ANTIRRETORNO CLAPETA DN 100 3 | Válvula Antiretorno | Marca | BELGICAST | Modelo | BV 05 37
3 | 00.10AR.35SN.002.SP002.VR04 |  |  | VÁLVULAS ANTIRRETORNO CLAPETA DN 100 4 | Válvula Antiretorno | Marca | BELGICAST | Modelo | BV 05 37
2 | 00.10AR.35SN.002.SP003 |  |  | DESODORIZACIÓN | Subproceso
3 | 00.10AR.35SN.002.SP003.001 |  |  | EQUIPO DE DESODORIZACIÓN | Equipo carbón activo
3 | 00.10AR.35SN.002.SP003.VB01 |  |  | VÁLVULAS ESFÉRICAS | Válvula de Bola | Marca | HIDROTEN | Modelo | DN25
3 | 00.10AR.35SN.002.SP003.VT01 |  |  | VENTILADOR | Ventilador | Marca | EURO-PLAST | Modelo | VCPA 250 ED |  |  | Potencia (kW) | 3.00
2 | 00.10AR.35SN.002.SP004 |  |  | EQUIPOS ELECTRICOS | Subproceso
3 | 00.10AR.35SN.002.SP004.BT01 |  |  | BATERÍA DE CONDENSADORES | Bateria Condensadores
3 | 00.10AR.35SN.002.SP004.TF01 |  |  | TRANSFORMADOR INTEMPERIE | TRAFOS
3 | 00.10AR.35SN.002.SP004.TY01 |  |  | AUTÓMATA | Autómata | Marca | OMRON | Modelo | SYSMAC C1JM CPU 12
3 | 00.10AR.35SN.002.SP004.VF01 |  |  | VARIADOR FREC BBA AGUA BRUTA 1 | Variador Frecuencia | Marca | POWER ELECT | Modelo | SDRIVE 450 SERIES
3 | 00.10AR.35SN.002.SP004.VF02 |  |  | VARIADOR FREC BBA AGUA BRUTA 2 | Variador Frecuencia | Marca | POWER ELECT | Modelo | SDRIVE 450 SERIES