## CAUDALES
CAUDALES ENTRADA-SALIDA
Fecha | Q Entrada (m3/mes) | Q Salida (m3/mes)
2022-01-01 | 12760
2022-02-01 | 10917
2022-03-01 | 21056
2022-04-01 | 20472
2022-05-01 | 17670
2022-06-01 | 15446
2022-07-01 | 14997
2022-08-01 | 14225
2022-09-01 | 14462
2022-10-01 | 15179
2022-11-01 | 16769
2022-12-01 | 30351 | 28217
2023-01-01 | 18842.6667 | 18461.3333
2023-02-01 | 15822 | 15518
2023-03-01 | 16427 | 16102
2023-04-01 | 14971.5 | 14598
2023-05-01 | 17771 | 17330
2023-06-01 | 18274.5 | 17901
2023-07-01 | 15814 | 15606
2023-08-01 | 15963 | 15759
2023-09-01 | 20352 | 19845
2023-10-01 | 23280 | 21063
2023-11-01 | 22007.4999 | 21713
2023-12-01 | 25144.35 | 25032.8
2024-01-01 | 29367.4989 | 29235.748
2024-02-01 | 23480 | 23305
2024-03-01 | 29328 | 28489
2024-04-01 | 27344 | 26869
2024-05-01 | 22811.2 | 22491.0091
2024-06-01 | 20952 | 20748
2024-07-01 | 19756 | 18837
2024-08-01 | 21725 | 21534
2024-09-01 | 16894 | 16586
2024-10-01 | 27726 | 26548
2024-11-01 | 24358 | 24158
2024-12-01 | 23194 | 23032

## ANALÍTICAS
PARÁMETROS INFLUENTE
Fecha | Muestra | SST (mg/l) | DBO5 (mg/l) | DQO (mg/l) | Nt (mg N/l) | NTK (mg N/l) | N-NH4 (mg N/l) | N-NO3 (mg N/l) | N-NO2 (mg N/l) | Pt (mg P/l) | Conductividad (µS/cm)
2022-01-05 | C | 76 |  | 316 | 69 |  |  |  |  | 6.76 | 1060
2022-01-12 | C | 172 | 85 | 256 | 15.5 |  |  |  |  | 4.41 | 710
2022-01-19 | C | 196 | 203 | 271 | 53.3 |  |  |  |  | 6.44 | 880
2022-01-26 | C | 180 | 145 | 453 | 66.7 |  |  |  |  | 12.8 | 1000
2022-01-27 | C | 166 | 200 | 450 | 27.7 |  |  |  |  | 4.84 | 836
2022-02-02 | C | 156 | 180 | 515 | 61.1 |  |  |  |  | 7.28 | 900
2022-02-10 | C | 14 | 6 | 63 | 30.7 |  |  |  |  | 3.52 | 760
2022-02-16 | C | 228 | 109 | 397 | 60.1 |  |  |  |  | 10.6 | 890
2022-02-22 | C | 53 | 300 | 652 | 28.8 |  |  |  |  | 15.1 | 913
2022-02-23 | C | 172 | 145 | 272 | 38.2 |  |  |  |  | 4.38 | 830
2022-03-02 | C | 64 | 14 | 150 | 24.8 |  |  |  |  | 3 | 750
2022-03-09 | C | 176 | 90 | 371 | 36.9 |  |  |  |  | 9.62 | 730
2022-03-10 | C | 79 | 64 | 252 | 23.8 |  |  |  |  | 2.36 | 786
2022-03-16 | C | 12 | 29 | 240 | 25.8 |  |  |  |  | 1.28 | 720
2022-03-23 | C | 48 | 26 | 153 | 29.6 |  |  |  |  | 2.37 | 670
2022-03-30 | C | 20 |  | 48 | 24.2 |  |  |  |  | 1.53 | 720
2022-04-05 | C | 117 | 64 | 254 | 22.2 |  |  |  |  | 3.85 | 780
2022-04-06 | C | 52 | 23 | 101 | 26.4 |  |  |  |  | 2.27 | 670
2022-04-12 | C | 36 | 32 | 121 | 23 |  |  |  |  | 2 | 740
2022-04-20 | C | 204 | 39 | 94 | 18.1 |  |  |  |  | 1.08 | 130
2022-04-27 | C | 72 | 38 | 63 | 19.5 |  |  |  |  | 1.47 | 230
2022-05-04 | C | 42 | 320 | 624 | 14.8 |  |  |  |  | 3.26 | 805
2022-05-11 | C | 160 | 98 | 272 | 24 |  |  |  |  | 2.71 | 750
2022-05-18 | C | 180 | 51 | 131 | 24.6 |  |  |  |  | 3.24 | 710
2022-05-25 | C | 84 | 49 | 69 | 19.7 |  |  |  |  | 1.42 | 690
2022-06-02 | C | 92 | 39 | 188 | 25.7 |  |  |  |  | 1.79 | 690
2022-06-06 | C | 80 |  | 74 | 19.2 |  |  |  |  | 2.1 | 660
2022-06-07 | C | 136 | 94 | 272 | 29.6 |  |  |  |  | 4.6 | 906
2022-06-15 | C | 52 | 38 | 78 | 17.3 |  |  |  |  | 1.94 | 640
2022-06-22 | C | 92 | 24 | 156 | 29 |  |  |  |  | 2.97 | 1130
2022-06-29 | C | 124 |  | 117 | 24.8 |  |  |  |  | 2.93 | 820
2022-07-06 | C | 76 | 104 | 145 | 44 |  |  |  |  | 4.96 | 800
2022-07-12 | C | 161 | 240 | 510 | 29.4 |  |  |  |  | 5.95 | 842
2022-07-13 | C | 36 | 35 | 50 | 31.2 |  |  |  |  | 3.57 | 740
2022-07-20 | C | 52 | 39 | 100 | 29.9 |  |  |  |  | 3.47 | 760
2022-07-26 | C | 32 |  | 74 | 28.6 |  |  |  |  | 4.1 | 700
2022-08-03 | C | 56 | 36 | 116 | 43.2 |  |  |  |  | 5.04 | 770
2022-08-05 | C | 75 | 70 | 234 | 30.4 |  |  |  |  | 3.94 | 813
2022-08-10 | C | 260 | 72.3 | 138 | 39.3 |  |  |  |  | 1.96 | 790
2022-08-19 | C | 192 |  | 360 | 65.3 |  |  |  |  | 7.78 | 890
2022-08-24 | C | 80 | 70 | 130 | 30.9 |  |  |  |  | 3.33 | 740
2022-08-31 | C | 180 |  | 174 | 39 |  |  |  |  | 4.45 | 780
2022-09-06 | C | 60 |  | 66 | 28 |  |  |  |  | 4.15 | 750
2022-09-09 | C | 127 | 100 | 306 | 31.7 |  |  |  |  | 2.78 | 791
2022-09-14 | C | 140 | 39 | 112 | 24.8 |  |  |  |  | 2.38 | 700
2022-09-21 | C | 108 |  | 135 | 21.2 |  |  |  |  | 2.96 | 640
2022-09-28 | C | 32 | 25 | 65 | 25.2 |  |  |  |  | 3.08 | 750
2022-10-04 | C | 74 | 60 | 128 | 15.4 |  |  |  |  | 2.92 | 814
2022-10-05 | C | 64 | 30.1 | 63 | 20.9 |  |  |  |  | 2.25 | 650
2022-10-13 | C | 12 |  | 83 | 19 |  |  |  |  | 1.89 | 570
2022-10-19 | C | 24 | 16.4 | 117 | 16.9 |  |  |  |  | 1.89 | 610
2022-10-26 | C | 136 | 116 | 163 | 20.2 |  |  |  |  | 3.42 | 600
2022-11-02 | C | 60 |  | 71 | 14 |  |  |  |  | 1.52 | 550
2022-11-08 | C | 44 |  | 81 | 16.7 |  |  |  |  | 1.54 | 590
2022-11-10 | C | 56 | 24 | 98 | 12.7 |  |  |  |  | 1.38 | 650
2022-11-16 | C | 8 | 16.9 | 45 | 19.9 |  |  |  |  | 1.47 | 540
2022-11-23 | C | 36 |  | 119 | 17.4 |  |  |  |  | 0.769 | 560
2022-11-30 | C | 20 |  | 84 | 15.5 |  |  |  |  | 1.18 | 560
2022-12-09 | C | 244 | 148 | 238 | 29 |  |  |  |  | 3.72 | 410
2022-12-13 | C | 31 | 25 | 96 | 6.9 |  |  |  |  | 1.12 | 297
2022-12-14 | C | 348 | 129 | 442 | 35.9 |  |  |  |  | 6.42 | 520
2022-12-20 | C | 312 | 144 | 315 | 25.3 |  |  |  |  | 3.04 | 540
2022-12-28 | C | 100 | 127 | 252 | 43.5 |  |  |  |  | 4.94 | 780
2023-01-04 | P | 16 | 53.1 | 139 | 22.7 |  | 7.42 |  |  | 1.18 | 670
2023-01-10 | P | 80 | 24 | 122 | 13.8 |  |  |  |  | 2.55 | 719
2023-01-11 | P | 68 | 51 | 80 | 25.7 |  |  |  |  | 1.67 | 670
2023-01-18 | P | 88 | 15.8 | 31 | 24.3 |  |  |  |  | 1.78 | 660
2023-01-24 | P | 40 | 15 | 40 | 20.9 |  |  |  |  | 1.5 | 620
2023-02-01 | C | 1336 |  | 133 | 15.9 |  |  |  |  | 1.39 | 600
2023-02-08 | C | 40 | 6.5 | 75 | 21.4 |  |  |  |  | 1.1 | 680
2023-02-14 | C | 28 | 27 | 121 | 18.6 |  |  |  |  | 1.1 | 734
2023-02-15 | C | 24 | 190 | 578 | 27.5 |  |  |  |  | 2.03 | 630
2023-02-22 | C | 200 | 103 | 197 | 42.3 |  |  |  |  | 5.16 | 710
2023-03-01 | P | 176 |  | 135 | 27.8 |  |  |  |  | 2.01 | 570
2023-03-07 | C | 744 | 410 | 812 | 29.3 |  |  |  |  | 4.85 | 720
2023-03-08 | P | 568 | 170 | 247 | 23.8 |  |  |  |  | 3.52 | 760
2023-03-15 | P | 44 | 12 | 46 | 19.4 |  |  |  |  | 1.21 | 770
2023-03-22 | P | 20 | 46 | 373 | 21 |  |  |  |  | 1.92 | 770
2023-03-29 | P | 52 |  | 67 | 17.5 |  |  |  |  | 1.71 | 730
2023-04-03 | P | 48 |  | 173 | 37 |  |  |  |  | 2.21 | 810
2023-04-12 | P | 544 |  | 58 | 80.9 |  |  |  |  | 19.2 | 750
2023-04-18 | C | 115 | 32 | 127 | 39.7 |  |  |  |  | 14.3 | 1108
2023-04-26 | P | 12 |  | 178 | 36.8 |  |  |  |  | 9.66 | 890
2023-05-03 | P | 160 |  | 123 | [6 empty] | 750
2023-05-05 | C | 242 | 160 | 500 | 44.9 |  |  |  |  | 5.75 | 897
2023-05-10 | P | 32 |  | 126 | 18.6 |  |  |  |  | 4.61 | 780
2023-05-17 | P | 16 |  | 92 | 18.1 |  |  |  |  | 2.15 | 680
2023-05-23 | P | 224 |  | 156 | 49.1 |  |  |  |  | 3.97 | 670
2023-05-29 | P | 8 |  | 88 | 15.2 | [5 empty] | 530
2023-06-02 | C | 206 | 140 | 436 | 27.7 |  |  |  |  | 1.45 | 777
2023-06-06 | P | 68 |  | 80 | 18.8 |  |  |  |  | 0.83 | 690
2023-06-14 | P | 48 | 41 | 87 | 25.1 |  |  |  |  | 1.16 | 700
2023-06-20 | P | 40 | 44 | 98 | 25.5 |  |  |  |  | 4.37 | 760
2023-06-28 | P | 32 | 22 | 47 | 17.3 |  |  |  |  | 1.57 | 720
2023-07-06 | P | 164 | 89 | 149 | 33.2 |  |  |  |  | 4.36 | 830
2023-07-12 | C | 104 | 54 | 198 | 29 |  |  |  |  | 4.55 | 1004
2023-07-13 | P | 52 | 103 | 242 | 26.4 |  |  |  |  | 3.21 | 890
2023-07-19 | P | 86 | 85 | 155 | 22.8 | [5 empty] | 720
2023-07-26 | P | 44 | 71 | 108 | [6 empty] | 730
2023-08-02 | P | 28 |  | 97 | 23.5 |  |  |  |  | 2.11 | 720
2023-08-08 | C | 135 | 205 | 445 | 39.7 |  |  |  |  | 4.1 | 832
2023-08-09 | P | 20 |  | 85 | 24.9 |  |  |  |  | 2.39 | 760
2023-08-16 | P | 20 | 37 | 82 | 24.8 |  |  |  |  | 2.15 | 680
2023-08-23 | P | 76 |  | 32 | 20.9 |  |  |  |  | 2.21 | 680
2023-08-30 | P | 56 |  | 159 | 25.1 |  |  |  |  | 3.37 | 680
2023-09-06 | P | 64 |  | 234 | 37 |  |  |  |  | 3.45 | 701
2023-09-07 | C | 51 | 22 | 116 | 26.4 |  |  |  |  | 1.5 | 748
2023-09-13 | P | 280 |  | 104 | 37.9 |  |  |  |  | 4.56 | 680
2023-09-20 | P | 44 |  | 68 | 16.8 |  |  |  |  | 1.23 | 630
2023-09-27 | P | 248 | 72 | 120 | 13.8 |  |  |  |  | 0.66 | 570
2023-10-04 | P | 40 | 31 | 50 | 18.2 |  |  |  |  | 0.952 | 503
2023-10-11 | P | 24 |  | 56 | 14.8 |  |  |  |  | 1.03 | 580
2023-10-17 | C | 50 | 39 | 156 | 14.6 |  |  |  |  | 1.82 | 669
2023-10-18 | P | 20 |  | 62 | 14.1 |  |  |  |  | 1.06 | 360
2023-10-26 | P | 68 | 20 | 36 | 21.5 |  |  |  |  | 1 | 710
2023-11-02 | P | 144 | 40 | 72 | 15.8 |  |  |  |  | 1 | 660
2023-11-08 | P | 8 | 26 | 57 | 13 |  |  |  |  | 1.55 | 650
2023-11-14 | C | 127 | 54 | 212 | 27 |  |  |  |  | 2.24 | 653
2023-11-15 | P | 24 |  | 65 | 14.1 |  |  |  |  | 1.28 | 600
2023-11-22 | P | 32 | 31 | 50 | 15.4 |  |  |  |  | 1.94 | 690
2023-11-29 | P | 156 |  | 66 | 13.2 |  |  |  |  | 6.78 | 1180
2023-12-06 | P | 24 |  | 90 | 35.7 |  |  |  |  | 3.6 | 646
2023-12-13 | P | 112 |  | 1244 | 39.2 |  |  |  |  | 4.23 | 1410
2023-12-15 | C | 71 | 72 | 200 | 27.5 |  |  |  |  | 2.3 | 771
2023-12-20 | P | 192 |  | 124 | 28.6 |  |  |  |  | 3.17 | 683
2023-12-27 | P | 44 |  | 193 | 43.7 |  |  |  |  | 2.94 | 1410
2024-01-03 | P | 88 |  | 233 | 41.9 |  |  |  |  | 4.39 | 1200
2024-01-08 | C | 86 | 38 | 122 | 19.7 |  |  |  |  | 2 | 727
2024-01-10 | P | 124 |  | 133 | 20.1 |  |  |  |  | 1.35 | 610
2024-01-18 | P | 652 |  | 23 | 21.1 |  |  |  |  | 0.401 | 580
2024-01-24 | P | 1124 |  |  | 25.4 |  |  |  |  | 2.38 | 700
2024-01-30 | P | 24 |  |  | 19.2 |  |  |  |  | 0.751 | 730
2024-02-07 | P | 128 |  | 145 | 27.1 |  |  |  |  | 1.97 | 670
2024-02-12 | C | 36 | 32 | 84 | 13 |  |  |  |  | 1.97 | 729
2024-02-14 | P | 24 | 12.3 | 40 | 22.3 |  |  |  |  | 0.634 | 720
2024-02-20 | P | 20 |  | 125 | 20.5 |  |  |  |  | 1.21 | 690
2024-02-28 | P | 32 |  | 59 | 22.5 |  |  |  |  | 0.668 | 620
2024-03-04 | C | 196 | 100 | 284 | 29.1 |  |  |  |  | 4.95 | 797
2024-03-06 | P | 4 |  | 46 | 21.1 |  |  |  |  | 0.99 | 610
2024-03-13 | P | 20 | 17.9 | 49 | 22.2 |  |  |  |  | 0.747 | 660
2024-03-19 | P | 36 |  | 72 | 20.1 |  |  |  |  | 1.36 | 680
2024-03-26 | P | 68 |  | 192 | 32.3 |  |  |  |  | 2.91 | 760
2024-04-03 | C | 32 | 30.1 | 111 | 27.8 |  |  |  |  | 1.31 | 650
2024-04-05 | C | 12 | 16 | 28 | 18.7 |  |  |  |  | 0.93 | 769
2024-04-10 | C | 304 |  | 295 | 24.9 |  |  |  |  | 2.34 | 710
2024-04-17 | C | 180 |  | 219 | 19 |  |  |  |  | 1.78 | 730
2024-04-24 | C | 32 |  | 74 | 20.1 |  |  |  |  | 0.836 | 760
2024-04-29 | C | 72 |  | 72 | 23.5 |  |  |  |  | 0.935 | 770
2024-05-08 | C | 60 |  | 66 | 19.3 |  |  |  |  | 1.13 | 770
2024-05-13 | C | 96 |  | 32 | 15.9 |  |  |  |  | 1 | 590
2024-05-22 | C | 40 | 18 | 40 | 17.3 |  |  |  |  | 0.912 | 550
2024-05-27 | C | 32 |  | 61 | 17.4 |  |  |  |  | 1.07 | 680
2024-06-05 | C | 36 |  | 58 | 25.5 |  |  |  |  | 1.33 | 650
2024-06-11 | C | 944 | 165 | 644 | 22.5 |  |  |  |  | 15.2 | 590
2024-06-19 | C | 32 |  | 61 | 24.9 |  |  | 2.98 |  |  | 760
2024-06-25 | C | 72 |  | 97 | 16.4 |  |  |  |  | 2.34 | 600
2024-07-01 | C | 20 |  | 84 | 14 |  |  |  |  | 1.53 | 560
2024-07-09 | C | 25 |  | 55 | 18.1 |  |  |  |  | 1.77 | 590
2024-07-10 | C | 51 | 38 | 142 | 17.6 |  |  |  |  | 1.51 | 961
2024-07-17 | C | 28 |  | 62 | 16.1 |  |  |  |  | 1.47 | 570
2024-07-24 | C | 36 | 66 | 200 | 21.9 |  |  |  |  | 2.64 | 800
2024-07-31 | C | 20 |  | 69 | 17.5 |  |  |  |  | 1.93 | 560
2024-08-07 | C | 20 |  | 75 | 19 |  |  |  |  | 1.58 | 530
2024-08-12 | C | 20 | 60 | 111 | 18.7 |  |  |  |  | 2.11 | 560
2024-08-20 | C | 48 |  | 134 | 22.6 |  |  |  |  | 2.38 | 620
2024-08-28 | C | 24 |  | 88 | 19.7 |  |  |  |  | 2.1 | 510
2024-09-02 | C | 120 | 28 | 126 | 22.5 |  |  |  |  | 2.34 | 480
2024-09-11 | C | 68 |  | 223 | 39 |  |  |  |  | 2 | 550
2024-09-17 | C | 24 |  | 61 | 15 |  |  |  |  | 1.21 | 500
2024-09-24 | C | 332 |  | 305 | 33.1 |  |  |  |  | 6.16 | 570
2024-10-02 | C | 56 | 19 | 81 | 16.9 |  |  |  |  | 2.45 | 600
2024-10-04 | C | 62 | 40 | 116 | 17.5 |  |  |  |  | 1.64 | 734
2024-10-09 | C | 8 |  | 71 | 16.4 |  |  |  |  | 1.1 | 570
2024-10-16 | C | 16 |  | 56 | 9 |  |  |  |  | 0.643 | 130
2024-10-23 | C | 16 |  | 82 | 18.3 |  |  |  |  | 1.58 | 620
2024-10-28 | C | 12 |  | 98 | 30 |  |  |  |  | 2.48 | 630
2024-11-06 | C | 16 |  | 52 | 16.2 |  |  |  |  | 0.909 | 600
2024-11-13 | C | 24 |  | 84 | 19.4 |  |  |  |  | 1.17 | 630
2024-11-19 | C | 28 | 29 | 60 | 16 |  |  |  |  | 0.915 | 570
2024-11-27 | C | 28 |  | 78 | 17.5 |  |  |  |  | 0.826 | 710
2024-12-04 | C | 36 |  | 73 | 13.1 |  |  |  |  | 1 | 650
2024-12-11 | C | 60 |  | 120 | 13.4 |  |  |  |  | 1.14 | 690
2024-12-17 | C | 56 | 39 | 116 | 16.3 |  |  |  |  | 1.39 | 620
2024-12-30 | C | 32 |  | 284 | 37.5 |  |  |  |  | 3.96 | 800
* P = Puntual
* C = Compuesta 24h

## ENERGÍA_EDAR
CONSUMO ELÉCTRICO - LOS NAVALUCILLOS
Tarifa | 6.1TD | CUPS | ES0021000013399558RP
Potencia Contratada | P1 | P2 | P3 | P4 | P5 | P6
KW | 36 | 42 | 42 | 42 | 42 | 78
| P1: CONSUMO RED ENERGÍA ACTIVA (kWh) | CONSUMO ENERGÍA REACTIVA (kVAr) | [5 empty] | MAXÍMETRO (kW) | [5 empty] | EXCESO DE POTENCIA (kW)
Fecha | P1 (A) | P2 (A) | P3 (A) | P4 (A) | P5 (A) | P6 (A) | P1 (R) | P2 (R) | P3 (R) | P4 (R) | P5 (R) | P6 (R) | P1 (M) | P2 (M) | P3 (M) | P4 (M) | P5 (M) | P6 (M) | P1 (E) | P2 (E) | P3 (E) | P4 (E) | P5 (E) | P6 (E)
2022-01-01 | 2172 | 2011 | 0 | 0 | 0 | 4807 | 24 | 31 | 0 | 0 | 0 | 112 | [6 empty] | 0 | 0 | 0 | 0 | 0 | 0
2022-02-01 | 2482 | 1669 | 0 | 0 | 0 | 3855 | 41 | 37 | 0 | 0 | 0 | 107 | [6 empty] | 2 | 0 | 0 | 0 | 0 | 0
2022-03-01 | 0 | 3329 | 979 | 0 | 0 | 6199 | 0 | 45 | 47 | 0 | 0 | 129 | [6 empty] | 0 | 0 | 0 | 0 | 0 | 0
2022-04-01 | 0 | 0 | 0 | 1876 | 1446 | 3522 | 0 | 0 | 0 | 41 | 36 | 89 | [6 empty] | 0 | 0 | 0 | 0 | 0 | 0
2022-05-01 | 0 | 0 | 0 | 2465 | 1874 | 4743 | 0 | 0 | 0 | 41 | 36 | 50 | [6 empty] | 0 | 0 | 0 | 0 | 0 | 0
2022-06-01 | 0 | 0 | 2526 | 1849 | 0 | 4391 | 0 | 0 | 45 | 30 | 0 | 51 | [6 empty] | 0 | 0 | 0 | 0 | 0 | 0
2022-07-01 | 2861 | 1824 | 0 | 0 | 0 | 5700 | 29 | 31 | 0 | 0 | 0 | 91 | [6 empty] | 0 | 0 | 0 | 0 | 0 | 0
2022-08-01 | 0 | 0 | 3119 | 2001 | 0 | 5676 | 0 | 0 | 33 | 27 | 0 | 105 | [6 empty] | 0 | 0 | 0 | 0 | 0 | 0
2022-09-01 | 0 | 0 | 3298 | 2196 | 0 | 5823 | 0 | 0 | 50 | 38 | 0 | 115 | [6 empty] | 0 | 0 | 0 | 0 | 0 | 0
2022-10-01 | 0 | 0 | 0 | 2329 | 1754 | 5286 | 0 | 0 | 0 | 45 | 37 | 111 | [6 empty] | 0 | 0 | 0 | 0 | 0 | 0
2022-11-01 | 0 | 2543 | 1720 | 0 | 0 | 4314 | 0 | 41 | 32 | 0 | 0 | 79 | [6 empty] | 0 | 0 | 0 | 0 | 0 | 0
2022-12-01 | 2168 | 1566 | 0 | 0 | 0 | 4601 | 42 | 38 | 0 | 0 | 0 | 93 | [6 empty] | 0 | 0 | 0 | 0 | 0 | 0
2023-01-01 | 2372 | 1558 | 0 | 0 | 0 | 4235
2023-02-01 | 2075 | 1485 | 0 | 0 | 0 | 3800
2023-03-01 | 0 | 2453 | 1670 | 0 | 0 | 3986
2023-04-01 | 0 | 0 | 0 | 2342 | 1687 | 4537
2023-05-01 | 0 | 0 | 0 | 2764 | 1952 | 4728
2023-06-01 | 0 | 0 | 2246 | 1697 | 0 | 4098
2023-07-01 | 2413 | 1791 | 0 | 0 | 0 | 4886
2023-08-01 | 0 | 0 | 2717 | 2000 | 0 | 5069
2023-09-01 | 0 | 0 | 2497 | 1859 | 0 | 4943
2023-10-01 | 0 | 0 | 0 | 2384 | 1789 | 4942
2023-11-01 | 0 | 1353 | 1002 | 0 | 0 | 2121
2023-12-01 | 1734 | 1317 | 0 | 0 | 0 | 4891
2024-01-01 | 2456 | 1857 | 0 | 0 | 0 | 4861
2024-02-01 | 2173 | 1611 | 0 | 0 | 0 | 4120
2024-03-01 | 0 | 2096 | 1619 | 0 | 0 | 4601
2024-04-01 | 0 | 0 | 0 | 2243 | 1673 | 3967
2024-05-01 | 0 | 0 | 0 | 2483 | 1808 | 4541
2024-06-01 | 0 | 0 | 2195 | 1667 | 0 | 4835
2024-07-01 | 2675 | 1975 | 0 | 0 | 0 | 4629
2024-08-01 | 0 | 0 | 2645 | 1984 | 0 | 5663
2024-09-01 | 0 | 0 | 3188 | 2433 | 0 | 6277
2024-10-01 | 0 | 0 | 0 | 2761 | 2099 | 5055
2024-11-01 | 0 | 2077 | 1584 | 0 | 0 | 4807
2024-12-01 | 2057 | 1564 | 0 | 0 | 0 | 4780

## ENERGÍA_EBAR
CONSUMO ELÉCTRICO - EBAR LOS NAVALUCILLOS
Tarifa | 6.1TD | CUPS | ES0021000015776704QN
Potencia Contratada | P1 | P2 | P3 | P4 | P5 | P6
KW | 26 | 31 | 31 | 31 | 31 | 47.5
| P1: CONSUMO RED ENERGÍA ACTIVA (kWh) | CONSUMO ENERGÍA REACTIVA (kVAr) | [5 empty] | MAXÍMETRO (kW) | [5 empty] | EXCESO DE POTENCIA (kW)
Fecha | P1 (A) | P2 (A) | P3 (A) | P4 (A) | P5 (A) | P6 (A) | P1 (R) | P2 (R) | P3 (R) | P4 (R) | P5 (R) | P6 (R) | P1 (M) | P2 (M) | P3 (M) | P4 (M) | P5 (M) | P6 (M) | P1 (E) | P2 (E) | P3 (E) | P4 (E) | P5 (E) | P6 (E)
2022-01-01 | 1100.2594 | 821.3742 | 0 | 0 | 0 | 2136.8464 | 165 | 128 | 0 | 0 | 0 | 292 | [6 empty] | 0 | 0 | 0 | 0 | 0 | 0
2022-02-01 | 1059.7328 | 783.9469 | 0 | 0 | 0 | 1779.8403 | 160 | 116 | 0 | 0 | 0 | 224 | [6 empty] | 0 | 0 | 0 | 0 | 0 | 0
2022-03-01 | 0 | 1233.1668 | 635.5357 | 0 | 0 | 2337.4575 | 0 | 226 | 163 | 0 | 0 | 278 | [6 empty] | 0 | 0 | 0 | 0 | 0 | 0
2022-04-01 | 0 | 0 | 0 | 1598.6942 | 1202.0077 | 2755.2981 | 0 | 0 | 0 | 246 | 174 | 358 | [6 empty] | 0 | 0 | 0 | 0 | 0 | 0
2022-05-01 | 0 | 0 | 0 | 1403 | 1100 | 2619 | 0 | 0 | 0 | 226 | 175 | 351 | [6 empty] | 0 | 0 | 0 | 0 | 0 | 0
2022-06-01 | 0 | 0 | 1351 | 1068 | 0 | 2312 | 0 | 0 | 213 | 165 | 0 | 302 | [6 empty] | 0 | 0 | 0 | 0 | 0 | 0
2022-07-01 | 1296 | 1010 | 0 | 0 | 0 | 2621 | 202 | 156 | 0 | 0 | 0 | 343 | [6 empty] | 0 | 0 | 0 | 0 | 0 | 0
2022-08-01 | 0 | 0 | 1427 | 1070 | 0 | 2469 | 0 | 0 | 218 | 161 | 0 | 319 | [6 empty] | 0 | 0 | 0 | 0 | 0 | 0
2022-09-01 | 0 | 0 | 1296 | 1027 | 0 | 2174 | 0 | 0 | 201 | 152 | 0 | 281 | [6 empty] | 0 | 0 | 0 | 0 | 0 | 0
2022-10-01 | 0 | 0 | 0 | 1238 | 974 | 2689 | 0 | 0 | 0 | 186 | 142 | 359 | [6 empty] | 0 | 0 | 0 | 0 | 0 | 0
2022-11-01 | 0 | 1383 | 1042 | 0 | 0 | 2474
2022-12-01 | 2051 | 1535 | 0 | 0 | 0 | 4124
2023-01-01 | 1654 | 1234 | 0 | 0 | 0 | 3402
2023-02-01 | 1402 | 1044 | 0 | 0 | 0 | 2635
2023-03-01 | 0 | 1216 | 921 | 0 | 0 | 2043
2023-04-01 | 0 | 0 | 0 | 996 | 760 | 2081
2023-05-01 | 0 | 0 | 0 | 1327 | 1028 | 2551
2023-06-01 | 0 | 0 | 1242 | 950 | 0 | 2098
2023-07-01 | 1156 | 890 | 0 | 0 | 0 | 2319
2023-08-01 | 0 | 0 | 1340 | 994 | 0 | 2354
2023-09-01 | 0 | 0 | 1346 | 994 | 0 | 2595
2023-10-01 | 0 | 0 | 0 | 1511 | 1131 | 3063
2023-11-01 | 0 | 1524 | 1130 | 0 | 0 | 2786
2023-12-01 | 1336 | 1007 | 0 | 0 | 0 | 3606
2024-01-01 | 1970 | 1505 | 0 | 0 | 0 | 3652
2024-02-01 | 1785 | 1363 | 0 | 0 | 0 | 3216
2024-03-01 | 0 | 1799 | 1410 | 0 | 0 | 3491
2024-04-01 | 0 | 0 | 0 | 2106 | 1672 | 3648
2024-05-01 | 0 | 0 | 0 | 1603 | 1254 | 3008
2024-06-01 | 0 | 0 | 1412 | 1099 | 0 | 2820
2024-07-01 | 1529 | 1172 | 0 | 0 | 0 | 2563
2024-08-01 | 0 | 0 | 1538 | 1156 | 0 | 2973
2024-09-01 | 0 | 0 | 1412 | 1060 | 0 | 2329
2024-10-01 | 0 | 0 | 0 | 1804 | 1376 | 3005
2024-11-01 | 0 | 1540 | 1205 | 0 | 0 | 3374
2024-12-01 | 1655 | 1247 | 0 | 0 | 0 | 3590

## REACTIVOS
CONSUMO REACTIVOS
Fecha | Coagulante (kg/mes) | Polielectrolito (kg/mes)
2022-01-01 | 341 | 24
2022-02-01 | 504 | 29
2022-03-01 | 651 | 8
2022-04-01 | 2910 | 3
2022-05-01 | 403 | 10
2022-06-01 | 690 | 49
2022-07-01 | 403 | 10
2022-08-01 | 682 | 12
2022-09-01 | 540 | 12
2022-10-01 | 496 | 0
2022-11-01 | 580 | 17
2022-12-01 | 1136
2023-01-01 | 568 | 17
2023-02-01 | 568 | 3
2023-03-01 | 142 | 17
2023-04-01 | 213 | 15
2023-05-01 | 568 | 19
2023-06-01 | 852 | 7
2023-07-01 | 1065 | 10
2023-08-01 | 1207 | 17
2023-09-01 | 300
2023-10-01 | 527 | 6
2023-11-01 | 551 | 8
2023-12-01 | 558 | 3
2024-01-01 | 589 | 0
2024-02-01 | 350 | 17
2024-03-01 | 341
2024-04-01 | 390 | 11
2024-05-01 | 248 | 31
2024-06-01 | 300 | 17
2024-07-01 | 310 | 11
2024-08-01 | 284 | 9
2024-09-01 | 497 | 9
2024-10-01 | 687 | 6
2024-11-01 | 497 | 2
2024-12-01 | 687 | 3
Tipo de coagulante | Cloruro Férrico | 40%
* Además, la EDAR y la EBAR disponen de sistema de desodorización por Carbón Activo con capacidad de 325 kg. y 200 kg. Respectivamente
(Las labores de mantenimiento de los sistemas de desodorización incluyen tanto la reposición periódica del carbón activo como la gestión del residuo derivado de la sustitución)

## RESIDUOS
GESTIÓN DE RESIDUOS
| CRIBADOS (RSU) (Tn) | ARENAS (Tn) | GRASAS (Tn) | RESIDUOS PELIGROSOS (Tn) |  |  |  |  | PLÁSTICOS (Tn) |  | LODOS (Tn Materia Húmeda)
Año | 190801 | 190802 | 190809 | 130205 | 150110 | 150202 | 160504 | 160506 | 150102 | 200139 | 190805 | OBSERVACIONES | Fangos Espesados Trasladados (m3)
2022 | 17.6 | [9 empty] | 151
2023 | 25.22 | [9 empty] | 140
2024 | 29.94 | [9 empty] | 84

## OBSERVACIONES
OBSERVACIONES