## ListadoEstructuraActivosYCaract
ESTRUCTURA DE ACTIVOS
ACTIVO: SISTEMA NAMBROCA -
| UBICACION TEC. |  |  | ACTIVO | TIPO | CARACTERISTICA 1 | VALOR 1 | CARACTERISTICA 2 | VALOR 2 | CARACTERISTICA 3 | VALOR 3 | CARACTERISTICA 4 | VALOR 4 | CARACTERISTICA 5 | VALOR 5 | CARACTERISTICA 6 | VALOR 6 | CARACTERISTICA 7 | VALOR 7
0 | 00.30AR.20SN |  |  | SISTEMA NAMBROCA | Sistema
1 | 00.30AR.20SN.001 |  |  | EDAR DE NAMBROCA | Linea
2 | 00.30AR.20SN.001.0010 |  |  | SEGURIDAD | Equipos de Seguridad
3 | 00.30AR.20SN.001.0010.BO01 |  |  | BOTIQUIN | Botiquín
3 | 00.30AR.20SN.001.0010.EX01 |  |  | EXTINTORES | Extintor
3 | 00.30AR.20SN.001.0010.RY01 |  |  | PARARRAYOS | Pararrayos
2 | 00.30AR.20SN.001.PC001 |  |  | LINEA DE AGUA | Proceso
3 | 00.30AR.20SN.001.PC001.0013 |  |  | EQUIPOS AUXILIARES | Subproceso
4 | 00.30AR.20SN.001.PC001.0013.BS02 |  |  | BOMBA ACHIQUE MONOFÁSICA (PEDROLLO) | Bomba Sumergible
4 | 00.30AR.20SN.001.PC001.0013.BY01 |  |  | BOMBA ACHIQUE MONOFÁSICA (PEDROLLO) | Bomba Sumergible | Marca | PEDROLLO
3 | 00.30AR.20SN.001.PC001.SP001 |  |  | PRETRATAMIENTO | Subproceso
4 | 00.30AR.20SN.001.PC001.SP001.SP001 |  |  | POZO DE LLEGADA | Subproceso
5 | 00.30AR.20SN.001.PC001.SP001.SP001.CB01 |  |  | CUCHARA BIVALVA | Cuchara Bivalva | Marca | VICINAY | Modelo | VIG GRAB 100 | Nº serie | 306 | Volumen (l) | 100
5 | 00.30AR.20SN.001.PC001.SP001.SP001.CP01 |  |  | COMPUERTA MANUAL ENTRADA POZO DE GRUESOS | Compuerta | Marca | RUMASAN
5 | 00.30AR.20SN.001.PC001.SP001.SP001.RJ01 |  |  | REJA PREDESBASTE | Rejas de gruesos (Auto/Manual)
5 | 00.30AR.20SN.001.PC001.SP001.SP001.RL01 |  |  | POLIPASTO ELÉCTRICO | Puentes/ Polispastos eléctricos | Marca | VICINAY | Modelo | C.16.6.L.2/l |  |  | Potencia (kW) | 2.50 | Carga nominal (Kg) | 1600
4 | 00.30AR.20SN.001.PC001.SP001.SP002 |  |  | POZO DE ELEVACIÓN | Subproceso
5 | 00.30AR.20SN.001.PC001.SP001.SP002.BS01 |  |  | BOMBA SUMERGIBLE AGUA BRUTA 1 | Bomba Sumergible | Marca | ABS | Modelo | AFP1031.1-M30/4 | Nº serie | 0098381 | Altura (mca) | 7.24 | Caudal (m3/h) | 55.00 | Intensidad (A) | 7.00 | Potencia (kW) | 4.00
5 | 00.30AR.20SN.001.PC001.SP001.SP002.BS02 |  |  | BOMBA SUMERGIBLE AGUA BRUTA 2 | Bomba Sumergible | Marca | ABS | Modelo | AFP1031.1-M30/4 |  |  | Altura (mca) | 7.24 | Caudal (m3/h) | 55.00 | Intensidad (A) | 7.00 | Potencia (kW) | 4.00
5 | 00.30AR.20SN.001.PC001.SP001.SP002.BS03 |  |  | BOMBA SUMERGIBLE AGUA BRUTA 3 | Bomba Sumergible | Marca | SULZER | Modelo | XFP-PE2-100E-CB1.5-PE40_4E-EX | Nº serie | 300680572 | Altura (mca) | 7.06 | Caudal (m3/h) | 124.00 | Intensidad (A) | 8.40 | Potencia (kW) | 4.40
5 | 00.30AR.20SN.001.PC001.SP001.SP002.BS04 |  |  | BOMBA SUMERGIBLE AGUA BRUTA 4 | Bomba Sumergible | Marca | SULZER | Modelo | XFP-PE2-100E-CB1.5-PE40_4E-EX | Nº serie | 300680571 | Altura (mca) | 7.06 | Caudal (m3/h) | 124.00 | Intensidad (A) | 8.40 | Potencia (kW) | 4.40
5 | 00.30AR.20SN.001.PC001.SP001.SP002.BS05 |  |  | BOMBA SUMERGIBLE AGUA BRUTA 5 | Bomba Sumergible | Marca | SULZER | Modelo | XFP-PE2-100E-CB1.5-PE40_4E-EX | Nº serie | 300982153 | Altura (mca) | 7.06 | Caudal (m3/h) | 110.00 | Intensidad (A) | 8.40 | Potencia (kW) | 4.40
5 | 00.30AR.20SN.001.PC001.SP001.SP002.BY01 |  |  | BOYAS DE NIVEL POZO | Boya
5 | 00.30AR.20SN.001.PC001.SP001.SP002.MT01 |  |  | MANOMETRO DE BOMBA DE AGUA BRUTA 1 | Manómetro
5 | 00.30AR.20SN.001.PC001.SP001.SP002.MT02 |  |  | MANOMETRO DE BOMBA DE AGUA BRUTA 2 | Manómetro
5 | 00.30AR.20SN.001.PC001.SP001.SP002.MT03 |  |  | MANÓMETRO DE BOMBA DE AGUA PLUVIAL 1 | Manómetro
5 | 00.30AR.20SN.001.PC001.SP001.SP002.MT04 |  |  | MANÓMETRO DE BOMBA DE AGUA PLUVIAL 2 | Manómetro
5 | 00.30AR.20SN.001.PC001.SP001.SP002.MT05 |  |  | MANÓMETRO DE BOMBA DE AGUA PLUVIAL 3 | Manómetro
5 | 00.30AR.20SN.001.PC001.SP001.SP002.NR01 |  |  | MEDIDOR NIVEL ULTRASÓNICO | Detectores de nivel radar | Marca | SIEMENS | Modelo | SITRANS PROBE
5 | 00.30AR.20SN.001.PC001.SP001.SP002.PO01 |  |  | POLIPASTO MANUAL | Polipasto | Marca | VICINAY | Modelo | PONY |  |  | Capacidad (Kg) | 500.00
5 | 00.30AR.20SN.001.PC001.SP001.SP002.VC01 |  |  | VALVULA COMPUERTA AGUA BRUTA 1 | Válvula de Compuerta
5 | 00.30AR.20SN.001.PC001.SP001.SP002.VC02 |  |  | VALVULA COMPUERTA AGUA BRUTA 2 | Válvula de Compuerta
5 | 00.30AR.20SN.001.PC001.SP001.SP002.VC03 |  |  | VALVULA COMPUERTA AGUA PLUVIAL 1 | Válvula de Compuerta
5 | 00.30AR.20SN.001.PC001.SP001.SP002.VC04 |  |  | VALVULA COMPUERTA AGUA PLUVIAL 2 | Válvula de Compuerta
5 | 00.30AR.20SN.001.PC001.SP001.SP002.VC05 |  |  | VALVULA COMPUERTA AGUA PLUVIAL 3 | Válvula de Compuerta
5 | 00.30AR.20SN.001.PC001.SP001.SP002.VR01 |  |  | VALVULA RETENCIÓN AGUA BRUTA 1 | Válvula Antiretorno
5 | 00.30AR.20SN.001.PC001.SP001.SP002.VR02 |  |  | VALVULA RETENCIÓN AGUA BRUTA 2 | Válvula Antiretorno
5 | 00.30AR.20SN.001.PC001.SP001.SP002.VR03 |  |  | VALVULA RETENCIÓN AGUA PLUVIAL 1 | Válvula Antiretorno
5 | 00.30AR.20SN.001.PC001.SP001.SP002.VR04 |  |  | VALVULA RETENCIÓN AGUA PLUVIAL 2 | Válvula Antiretorno
5 | 00.30AR.20SN.001.PC001.SP001.SP002.VR05 |  |  | VALVULA RETENCIÓN AGUA PLUVIAL 3 | Válvula Antiretorno
4 | 00.30AR.20SN.001.PC001.SP001.SP003 |  |  | PRETRATAMIENTO | Subproceso
5 | 00.30AR.20SN.001.PC001.SP001.SP003.AA01 |  |  | BOMBA DE EXTRACCIÓN DE ARENAS | Bomba de arenas | Marca | EGGER | Modelo | T41-50 SOF6 LB2 |  |  | Caudal (m3/h) | 15.00 | Altura (mca) | 2.00 | Potencia (kW) | 0.74
5 | 00.30AR.20SN.001.PC001.SP001.SP003.AI01 |  |  | AIREADOR SUMERGIDO 1 | Aireador | Marca | ABS | Modelo | FRINGS 152 TA M40/4 |  |  | Potencia (kW) | 5.00
5 | 00.30AR.20SN.001.PC001.SP001.SP003.AI02 |  |  | AIREADOR SUMERGIDO 2 | Aireador | Marca | ABS | Modelo | FRINGS 152 TA M40/4 |  |  | Potencia (kW) | 5.00
5 | 00.30AR.20SN.001.PC001.SP001.SP003.CG01 |  |  | CONCENTRADOR DE GRASAS | Concentrador de grasas | Marca | RUMASAN | Modelo | 230 F-SG | Nº serie | 22-04-09 | Potencia (kW) | 0.18 | Capacidad (m3/h) | 20
5 | 00.30AR.20SN.001.PC001.SP001.SP003.GR01 |  |  | PUENTE DESARENADOR | Puentes desarenador/desengrasador | Marca | RUMASAN | Modelo | DDR-25 |  |  | Dimensión | 8 X 2,5 | Potencia (kW) | 0.37
5 | 00.30AR.20SN.001.PC001.SP001.SP003.MB01 |  |  | CLASIFICADOR DE ARENAS | Clasificador de arenas | Marca | RUMASAN | Modelo | 230 H- CA-700L | Nº serie | 12-07-09 | Potencia (kW) | 1.10 | Capacidad (m3/h) | 15
5 | 00.30AR.20SN.001.PC001.SP001.SP003.OR01 |  |  | TORNILLO TRANS-PRENSA | Tornillos | Marca | RUMASAN | Modelo | SFCH/250 |  |  | Potencia (kW) | 0.55 | Longitud (m) | 4 |  |  | Capacidad (m3/h) | 2
5 | 00.30AR.20SN.001.PC001.SP001.SP003.TM01 |  |  | TAMIZ ROTATIVO 1 | Tamices de finos /Rejas Automáticas | Marca | SPECO | Modelo | 6150 |  |  | Potencia (kW) | 0.55 | Luz (mm) | 3
5 | 00.30AR.20SN.001.PC001.SP001.SP003.TM02 |  |  | TAMIZ ROTATIVO 2 | Tamices de finos /Rejas Automáticas | Marca | SPECO | Modelo | 6150 |  |  | Potencia (kW) | 0.75 | Luz (mm) | 3
5 | 00.30AR.20SN.001.PC001.SP001.SP003.VB01 |  |  | V. VACIADO DESARENADOR Y DESENGRASADOR 1 | Válvula de Bola
5 | 00.30AR.20SN.001.PC001.SP001.SP003.VC01 |  |  | VÁLVULA COMPUERTA MANUAL TAMIZ 1 | Válvula de Compuerta
5 | 00.30AR.20SN.001.PC001.SP001.SP003.VC02 |  |  | VÁLVULA COMPUERTA MANUAL TAMIZ 2 | Válvula de Compuerta
4 | 00.30AR.20SN.001.PC001.SP001.SP004 |  |  | TANQUE DE TORMENTAS | Subproceso
5 | 00.30AR.20SN.001.PC001.SP001.SP004.BS01 |  |  | BOMBA SUMERGIBLE TANQUE DE TORMENTAS 1 | Bomba Sumergible | Marca | ABS | Modelo | AS0630-S 13/4-D01-10-MD130 |  |  | Altura (mca) | 4.00 | Caudal (m3/h) | 12.00 |  |  | Potencia (kW) | 1.90
5 | 00.30AR.20SN.001.PC001.SP001.SP004.BS02 |  |  | BOMBA SUMERGIBLE TANQUE DE TORMENTAS 2 | Bomba Sumergible | Marca | ABS | Modelo | AS0630-S 13/4-D01-10-MD130 |  |  | Altura (mca) | 4.00 | Caudal (m3/h) | 12.00 |  |  | Potencia (kW) | 1.90
3 | 00.30AR.20SN.001.PC001.SP002 |  |  | TRATAMIENTO BIOLÓGICO | Subproceso
4 | 00.30AR.20SN.001.PC001.SP002.SP005 |  |  | REACTOR BIOLÓGICO | Subproceso
5 | 00.30AR.20SN.001.PC001.SP002.SP005.AG01 |  |  | ACELERADOR DE CORRIENTE BIOLÓGICO 1 | Agitador | Marca | ABS | Modelo | SB 1824 A 30/4 4YD |  |  |  |  | Intensidad (A) | 6.84 | Potencia (kW) | 3.00 | Diámetro pala (mm) | 1800
5 | 00.30AR.20SN.001.PC001.SP002.SP005.AG02 |  |  | ACELERADOR DE CORRIENTE BIOLÓGICO 2 | Agitador | Marca | ABS | Modelo | SB 1824 A 30/4 4YD | Nº serie | KF 1851411211113 44620 |  |  | Intensidad (A) | 6.84 | Potencia (kW) | 3.00 | Diámetro pala (mm) | 1800
5 | 00.30AR.20SN.001.PC001.SP002.SP005.CP01 |  |  | COMPUERTA MANUAL R.B. A DECANTACIÓN 1 | Compuerta
5 | 00.30AR.20SN.001.PC001.SP002.SP005.CP02 |  |  | COMPUERTA MANUAL R.B. A DECANTACIÓN 2 | Compuerta
5 | 00.30AR.20SN.001.PC001.SP002.SP005.FU01 |  |  | PARRILLA DIFUSORES 1 | Difusores | Marca | SULZER | Modelo | PIK 300 R 1/2"
5 | 00.30AR.20SN.001.PC001.SP002.SP005.FU02 |  |  | PARRILLA DIFUSORES 2 | Difusores | Marca | SULZER | Modelo | PIK 300 R 1/2"
5 | 00.30AR.20SN.001.PC001.SP002.SP005.FU03 |  |  | PARRILLA DIFUSORES 3 | Difusores | Marca | SULZER | Modelo | PIK 300 R 1/2"
5 | 00.30AR.20SN.001.PC001.SP002.SP005.FU04 |  |  | PARRILLA DIFUSORES 4 | Difusores | Marca | SULZER | Modelo | PIK 300 R 1/2"
5 | 00.30AR.20SN.001.PC001.SP002.SP005.OX01 |  |  | MEDIDOR DE OXÍGENO BIOLÓGICO 1 | Medidor Oxigeno | Marca | HACH | Modelo | SC200 LXV404.99.00511 | Nº serie | 212980018099 | Control | SC200
5 | 00.30AR.20SN.001.PC001.SP002.SP005.OX02 |  |  | MEDIDOR DE OXÍGENO BIOLÓGICO 2 | Medidor Oxigeno | Marca | HACH | Modelo | SC200 LXV404.99.00511 | Nº serie | 221310001340 | Control | SC200
5 | 00.30AR.20SN.001.PC001.SP002.SP005.PH01 |  |  | MEDIDOR REDOX BIOLÓGICO 1 | Medidor PH | Marca | HACH | Modelo | SC200 LXV404.99.00511 | Nº serie | 2206C1254415
5 | 00.30AR.20SN.001.PC001.SP002.SP005.PH02 |  |  | MEDIDOR REDOX BIOLÓGICO 2 | Medidor PH | Marca | HACH | Modelo | SC200 LXV404.99.00511 | Nº serie | 2206C1254448
5 | 00.30AR.20SN.001.PC001.SP002.SP005.PO01 |  |  | POLIPASTO MANUAL SOPLANTES | Polipasto | Marca | VICINAY | Modelo | PONY |  |  | Capacidad (Kg) | 2000.00
5 | 00.30AR.20SN.001.PC001.SP002.SP005.QQ01 |  |  | CAUDALIMETRO ELECTROMÁGNETICO ENTRADA BIOLÓGICO 1 | Caudalímetros | Marca | SIEMENS | Modelo | SITRANS F M MAGLO MAG 5000 | Nº serie | 7ME6523930004099 | Dimensión | DN150
5 | 00.30AR.20SN.001.PC001.SP002.SP005.QQ02 |  |  | CAUDALIMETRO ELECTROMÁGNETICO ENTRADA BIOLÓGICO 2 | Caudalímetros | Marca | SIEMENS | Modelo | SITRANS F M MAGLO MAG 5100 | Nº serie | 7ME652398302N099 | Dimensión | DN150
5 | 00.30AR.20SN.001.PC001.SP002.SP005.RE01 |  |  | SOPLANTE DE ÉMBOLO ROTATIVO 1 | Soplantes de embolos rotativos | Marca | AERZEN | Modelo | GM 15L | Nº serie | 978330 | Potencia (kW) | 30.00 | Presión (bar) | 0.62 | Caudal (m3/h) | 858.00
5 | 00.30AR.20SN.001.PC001.SP002.SP005.RE02 |  |  | SOPLANTE DE ÉMBOLO ROTATIVO 2 | Soplantes de embolos rotativos | Marca | AERZEN | Modelo | GM 15L | Nº serie | 974523 | Potencia (kW) | 30.00 | Presión (bar) | 0.62 | Caudal (m3/h) | 858.00
5 | 00.30AR.20SN.001.PC001.SP002.SP005.RE03 |  |  | SOPLANTE DE ÉMBOLO ROTATIVO 3 | Soplantes de embolos rotativos | Marca | AERZEN | Modelo | GM 15L | Nº serie | 974522 | Potencia (kW) | 30.00 | Presión (bar) | 0.62 | Caudal (m3/h) | 858.00
5 | 00.30AR.20SN.001.PC001.SP002.SP005.VC01 |  |  | VÁLVULA COMPUERTA SOPLANTE 1 | Válvula de Compuerta
5 | 00.30AR.20SN.001.PC001.SP002.SP005.VC02 |  |  | VÁLVULA COMPUERTA SOPLANTE 2 | Válvula de Compuerta
5 | 00.30AR.20SN.001.PC001.SP002.SP005.VC03 |  |  | VALVULA ENTRADA BIOLÓGICO 1 | Válvula de Compuerta
5 | 00.30AR.20SN.001.PC001.SP002.SP005.VC04 |  |  | VALVULA ENTRADA BIOLÓGICO 2 | Válvula de Compuerta
5 | 00.30AR.20SN.001.PC001.SP002.SP005.VC05 |  |  | VÁLVULA COMPUERTA ENTRADA BIOLÓGICO 1 | Válvula de Compuerta
5 | 00.30AR.20SN.001.PC001.SP002.SP005.VC06 |  |  | VÁLVULA COMPUERTA ENTRADA BIOLÓGICO 2 | Válvula de Compuerta
5 | 00.30AR.20SN.001.PC001.SP002.SP005.VC07 |  |  | VALVULA REGULADORA DE ENTRADA DE AIRE BIOLÓGICO 1 | Válvula de Compuerta | Marca | BELGICAST | Modelo | WAFER PN-16
5 | 00.30AR.20SN.001.PC001.SP002.SP005.VC08 |  |  | VALVULA REGULADORA DE ENTRADA DE AIRE BIOLÓGICO 2 | Válvula de Compuerta | Marca | BELGICAST | Modelo | WAFER PN-16
5 | 00.30AR.20SN.001.PC001.SP002.SP005.VC09 |  |  | VALVULA REGULADORA DE ENTRADA DE AIRE BIOLÓGICO 3 | Válvula de Compuerta | Marca | BELGICAST | Modelo | WAFER PN-16
5 | 00.30AR.20SN.001.PC001.SP002.SP005.VC10 |  |  | VALVULA REGULADORA DE ENTRADA DE AIRE BIOLÓGICO 4 | Válvula de Compuerta | Marca | BELGICAST | Modelo | WAFER PN-16
5 | 00.30AR.20SN.001.PC001.SP002.SP005.VZ01 |  |  | VÁLVULA MOTORIZADA IMPULSIÓN SOPLANTES 1 | Válvula Motorizada
5 | 00.30AR.20SN.001.PC001.SP002.SP005.VZ02 |  |  | VÁLVULA MOTORIZADA IMPULSIÓN SOPLANTES 2 | Válvula Motorizada
4 | 00.30AR.20SN.001.PC001.SP002.SP006 |  |  | DOSIFICACIÓN COAGULANTE AGUA | Subproceso
5 | 00.30AR.20SN.001.PC001.SP002.SP006.BD02 |  |  | BOMBA DOSIFICADORA DE COAGULANTE 1 | Bomba dosificadora | Marca | SEKO | Modelo | EMG800MNHH000 | Nº serie | 13E48788D | Potencia (kW) | 0.04 | Presión nominal (bar) | 10.00 | Caudal (l/h) | 10
5 | 00.30AR.20SN.001.PC001.SP002.SP006.BD03 |  |  | BOMBA DOSIFICADORA DE COAGULANTE 2 | Bomba dosificadora | Marca | SEKO | Modelo | EMG800MNHH000 | Nº serie | 05E17049D | Potencia (kW) | 0.04 | Presión nominal (bar) | 10.00 | Caudal (l/h) | 10
5 | 00.30AR.20SN.001.PC001.SP002.SP006.DE01 |  |  | DEPÓSITO COAGULANTE | Depósito | [6 empty] | Volumen (m3) | 5.00
4 | 00.30AR.20SN.001.PC001.SP002.SP007 |  |  | DECANTACIÓN SECUNDARIA | Subproceso
5 | 00.30AR.20SN.001.PC001.SP002.SP007.PD01 |  |  | PUENTE DECANTADOR 1 | Mec. clarificadores / Puentes decantador | Marca | RUMASAN |  |  |  |  | Dimensión | 6 X 0,8 | Potencia (kW) | 0.50
5 | 00.30AR.20SN.001.PC001.SP002.SP007.PD02 |  |  | PUENTE DECANTADOR 2 | Mec. clarificadores / Puentes decantador | Marca | RUMASAN |  |  |  |  | Dimensión | 6 X 0,80 | Potencia (kW) | 0.50
3 | 00.30AR.20SN.001.PC001.SP003 |  |  | SALIDA | Subproceso
4 | 00.30AR.20SN.001.PC001.SP003.SP008 |  |  | GRUPO DE PRESIÓN | Subproceso
5 | 00.30AR.20SN.001.PC001.SP003.SP008.BM01 |  |  | BOMBA DE AGUA A PRESIÓN 1 | Bomba multietapas | Marca | LOWARA | Modelo | 15SV04F040T/D | Potencia (kW) | 4.00 |  |  | Caudal (l/min) | 400 |  |  | Nº serie | 1216LD431YXXXTD
5 | 00.30AR.20SN.001.PC001.SP003.SP008.BM02 |  |  | BOMBA DE AGUA A PRESIÓN 2 | Bomba multietapas | Marca | LOWARA | Modelo | 15SV04F040T/D | Potencia (kW) | 4.00 |  |  | Caudal (l/min) | 400 |  |  | Nº serie | 1216LD431YXXXTD
5 | 00.30AR.20SN.001.PC001.SP003.SP008.CI01 |  |  | CALDERÍN | Calderin | Marca | LOWARA | Modelo | 110 ULTRA-PRO | Nº serie | 000003428812 | Volumen (l) | 300 | Presión nominal (bar) | 10.00
5 | 00.30AR.20SN.001.PC001.SP003.SP008.CU01 |  |  | CONTROLADOR | Controlador universal | Marca | LOWARA | Modelo | QSD20/30-40 | Nº serie | 1366000400
5 | 00.30AR.20SN.001.PC001.SP003.SP008.FT01 |  |  | FILTRO | Filtro | Marca | ARKAL | Modelo | Poliamida reforzada
5 | 00.30AR.20SN.001.PC001.SP003.SP008.QQ01 |  |  | CAUDALÍMETRO ELECTROMÁGNETICO SALIDA | Caudalímetros | Marca | SIEMENS | Modelo | SITRANS F M MAG 6000 CT/5100 W | Nº serie | 269003H453 | Dimensión | 200
2 | 00.30AR.20SN.001.PC002 |  |  | LÍNEA DE FANGO | Proceso
3 | 00.30AR.20SN.001.PC002.SP001 |  |  | BOMBEO DE RECIRCULACIÓN DE FANGOS | Subproceso
4 | 00.30AR.20SN.001.PC002.SP001.BS01 |  |  | BOMBA RECIRCULACIÓN DE FANGOS 1 | Bomba Sumergible | Marca | ABS | Modelo | AFP0841.3-S 13/4-D01 |  |  | Altura (mca) | 3.43 | Caudal (m3/h) | 49.50 |  |  | Potencia (kW) | 1.90
4 | 00.30AR.20SN.001.PC002.SP001.BS02 |  |  | BOMBA RECIRCULACIÓN DE FANGOS 2 | Bomba Sumergible | Marca | ABS | Modelo | AFP0841.1-M15/4-D01-10 |  |  | Altura (mca) | 3.43 | Caudal (m3/h) | 49.50 |  |  | Potencia (kW) | 1.90
4 | 00.30AR.20SN.001.PC002.SP001.BS03 |  |  | BOMBA RECIRCULACIÓN DE FANGOS AUXILIAR | Bomba Sumergible | Marca | ABS | Modelo | AFP0841.3-S 13/4-D01 |  |  | Altura (mca) | 3.43 | Caudal (m3/h) | 49.50 |  |  | Potencia (kW) | 1.90
4 | 00.30AR.20SN.001.PC002.SP001.MT01 |  |  | MANÓMETRO EN IMPULSIÓN DE BOMBA RECIRCULACIÓN 1 | Manómetro
4 | 00.30AR.20SN.001.PC002.SP001.MT02 |  |  | MANÓMETRO EN IMPULSIÓN DE BOMBA RECIRCULACIÓN 2 | Manómetro
4 | 00.30AR.20SN.001.PC002.SP001.MT03 |  |  | MANÓMETRO EN IMPULSIÓN DE BOMBA RECIRCULACIÓN 3 | Manómetro
4 | 00.30AR.20SN.001.PC002.SP001.PO01 |  |  | POLIPASTO MANUAL | Polipasto
4 | 00.30AR.20SN.001.PC002.SP001.QQ01 |  |  | CAUDALÍMETRO ELECTROMÁGNETICO RECIRCULACIÓN 1 | Caudalímetros | Marca | SIEMENS | Modelo | SITRANS F M MAGLO MAG 5000 | Nº serie | 7ME6910-1AA10-1AAO
4 | 00.30AR.20SN.001.PC002.SP001.QQ02 |  |  | CAUDALÍMETRO ELECTROMÁGNETICO RECIRCULACIÓN 2 | Caudalímetros | Marca | SIEMENS | Modelo | SITRANS F M MAGLO MAG 5000 | Nº serie | 6910-1AA10-1AAO
4 | 00.30AR.20SN.001.PC002.SP001.VC01 |  |  | VALVULA COMPUERTA BOMBA RECIRCULACIÓN FANGOS 1 | Válvula de Compuerta
4 | 00.30AR.20SN.001.PC002.SP001.VC02 |  |  | VALVULA COMPUERTA BOMBA RECIRCULACIÓN FANGOS 2 | Válvula de Compuerta
4 | 00.30AR.20SN.001.PC002.SP001.VC03 |  |  | VALVULA COMPUERTA RECIRCULACIÓN FANGOS A R.B. 1 | Válvula de Compuerta
4 | 00.30AR.20SN.001.PC002.SP001.VC04 |  |  | VALVULA COMPUERTA RECIRCULACIÓN FANGOS A R.B. 2 | Válvula de Compuerta
4 | 00.30AR.20SN.001.PC002.SP001.VR01 |  |  | VALVULA RETENCIÓN BOMBA RECIRCULACIÓN FANGOS 1 | Válvula Antiretorno
4 | 00.30AR.20SN.001.PC002.SP001.VR02 |  |  | VALVULA RETENCIÓN BOMBA RECIRCULACIÓN FANGOS 2 | Válvula Antiretorno
4 | 00.30AR.20SN.001.PC002.SP001.VR03 |  |  | VALVULA RETENCIÓN BOMBA RECIRCULACIÓN FANGOS 3 | Válvula Antiretorno
3 | 00.30AR.20SN.001.PC002.SP002 |  |  | BOMBEO DE FANGOS EN EXCESO | Subproceso
4 | 00.30AR.20SN.001.PC002.SP002.BS01 |  |  | BOMBA FANGOS EN EXCESO Nº1 | Bomba Sumergible | Marca | ABS | Modelo | AS0630-S 13/4-D01-10-MD186 |  |  | Altura (mca) | 7.50 | Caudal (m3/h) | 18.40 |  |  | Potencia (kW) | 1.90
4 | 00.30AR.20SN.001.PC002.SP002.BS02 |  |  | BOMBA FANGOS EN EXCESO Nº2 | Bomba Sumergible | Marca | ABS | Modelo | AS0630-S 13/4-D01-10-MD130 |  |  | Altura (mca) | 7.50 | Caudal (m3/h) | 18.40 |  |  | Potencia (kW) | 1.90
4 | 00.30AR.20SN.001.PC002.SP002.QQ01 |  |  | CAUDALÍMETRO ELECTROMAGNETICO FANGOS EN EXCESO | Caudalímetros | Marca | SIEMENS | Modelo | SITRANS F M MAGLO MAG 5000 | Nº serie | 7ME6910-1AA10-1AAO
4 | 00.30AR.20SN.001.PC002.SP002.VC01 |  |  | VALVULA COMPUERTA BOMBA FANGOS 1 | Válvula de Compuerta
4 | 00.30AR.20SN.001.PC002.SP002.VC02 |  |  | VALVULA COMPUERTA BOMBA FANGOS 2 | Válvula de Compuerta
4 | 00.30AR.20SN.001.PC002.SP002.VR01 |  |  | VALVULA RETENCIÓN BOMBA FANGOS 1 | Válvula Antiretorno
4 | 00.30AR.20SN.001.PC002.SP002.VR02 |  |  | VALVULA RETENCIÓN BOMBA FANGOS 2 | Válvula Antiretorno
3 | 00.30AR.20SN.001.PC002.SP003 |  |  | ESPESADOR DE FANGOS | Subproceso
4 | 00.30AR.20SN.001.PC002.SP003.RR01 |  |  | ESPESADOR DE FANGOS | Espesador | Marca | DIMASA | Modelo | 64,5 M3
4 | 00.30AR.20SN.001.PC002.SP003.VC01 |  |  | VÁLVULA COMPUERTA A CENTRIFUGA | Válvula de Compuerta
4 | 00.30AR.20SN.001.PC002.SP003.VC02 |  |  | VÁLVULA COMPUERTA VACIADOS | Válvula de Compuerta
3 | 00.30AR.20SN.001.PC002.SP004 |  |  | DESHIDRATACIÓN | Subproceso
4 | 00.30AR.20SN.001.PC002.SP004.BD01 |  |  | BOMBA DOSIFICADORA DE POLIELÉCTRICO 1 | Bomba dosificadora | Marca | SEEPEX | Modelo | 05-12BN/A1-A7-A7-F0-A | Nº serie | 229445 | Potencia (kW) | 0.55 | Presión nominal (bar) | 10.00 | Caudal (l/h) | 500
4 | 00.30AR.20SN.001.PC002.SP004.BD02 |  |  | BOMBA DOSIFICADORA DE POLIELÉCTRICO 2 | Bomba dosificadora | Marca | SEEPEX | Modelo | 05-12BN/A1-A7-A7-F0-A | Nº serie | 229446 | Potencia (kW) | 0.55 | Presión nominal (bar) | 10.00 | Caudal (l/h) | 500
4 | 00.30AR.20SN.001.PC002.SP004.CN01 |  |  | CENTRIFUGA | Centrífuga | Marca | ANDRITZ | Modelo | D2LL C30 CHP | Nº serie | 80.5855 |  |  | Potencia (kW) | 15.00
4 | 00.30AR.20SN.001.PC002.SP004.EP01 |  |  | GRUPO AUTOMÁTICO POLIELÉCTROLITO | Polipack | Marca | DOSIM | Modelo | Polidos 500 |  |  | Volumen (l) | 500
4 | 00.30AR.20SN.001.PC002.SP004.FD01 |  |  | MOTOBOMBA FANGO DESHIDRATADO | Bomba de tornillo helicoidal | Marca | SEEPEX | Modelo | 10-24 BTE/B2-B3-L8-F0-A | Nº serie | 229452 | Caudal (m3/h) | 1.00 | Altura (mca) | 20.00 | Potencia (kW) | 4.00 | Presión (bar) | 24.00
4 | 00.30AR.20SN.001.PC002.SP004.FE01 |  |  | MOTOBOMBA FANGO ESPESADO 1 | Bomba fangos espesador | Marca | SEEPEX | Modelo | 5-6L/BN/A1-C1-C6-F0-A | Nº serie | 229453
4 | 00.30AR.20SN.001.PC002.SP004.FE02 |  |  | MOTOBOMBA FANGO ESPESADO 2 | Bomba fangos espesador | Marca | SEEPEX | Modelo | 5-6L/BN/A1-C1-C6-F0-A | Nº serie | 229454
4 | 00.30AR.20SN.001.PC002.SP004.PO01 |  |  | POLIPASTO MANUAL | Polipasto
4 | 00.30AR.20SN.001.PC002.SP004.QQ01 |  |  | CAUDALÍMETRO ELECTROMAGNÉTICO FANGOS A DESHIDR. | Caudalímetros | Marca | SIEMENS | Modelo | Sitrans FM, tipo Magflo MAG5100W | Nº serie | 7ME652360402N089
4 | 00.30AR.20SN.001.PC002.SP004.TO01 |  |  | TOLVA DE FANGOS | Tolva | Marca | RUMASAN | Modelo | TRONCO PIRAMIDAL |  |  | Capacidad (Kg) | 20000.00
4 | 00.30AR.20SN.001.PC002.SP004.VC01 |  |  | VÁLVULA COMPUERTA CENTRIFUGA A TOLVA | Válvula de Compuerta
4 | 00.30AR.20SN.001.PC002.SP004.VC02 |  |  | VÁLVULA COMPUERTA ESPESADOR A BOMBA 1 | Válvula de Compuerta
4 | 00.30AR.20SN.001.PC002.SP004.VC03 |  |  | VÁLVULA COMPUERTA ESPESADOR A BOMBA 2 | Válvula de Compuerta
4 | 00.30AR.20SN.001.PC002.SP004.VC04 |  |  | VÁLVULA COMPUERTA BOMBA A CENTRIFUGA 1 | Válvula de Compuerta
4 | 00.30AR.20SN.001.PC002.SP004.VC05 |  |  | VÁLVULA COMPUERTA BOMBA A CENTRIFUGA 2 | Válvula de Compuerta
2 | 00.30AR.20SN.001.PC003 |  |  | LÍNEA DE AIRE | Proceso
3 | 00.30AR.20SN.001.PC003.CO01 |  |  | COMPRESOR TALLER | Compresor Aire | Marca | CEVIK | Modelo | PRO 25 |  |  | Caudal (m3/h) | 11.82 |  |  | Potencia (kW) | 1.50 | Volumen (l) | 24
3 | 00.30AR.20SN.001.PC003.SP001 |  |  | DESODORIZACIÓN | Subproceso
4 | 00.30AR.20SN.001.PC003.SP001.001 |  |  | EQUIPO CARBÓN ACTIVO | Equipo carbón activo
4 | 00.30AR.20SN.001.PC003.SP001.VT01 |  |  | VENTILADOR CENTRÍFUGO | Ventilador | Marca | TECOPLAS | Modelo | VM-500 |  |  | Potencia (kW) | 15.00
2 | 00.30AR.20SN.001.PC004 |  |  | VACIADO Y SOBRENADANTE | Proceso
3 | 00.30AR.20SN.001.PC004.SP001 |  |  | BOMBEO DE FLOTANTES | Subproceso
4 | 00.30AR.20SN.001.PC004.SP001.BS01 |  |  | BOMBA DE FLOTANTES 1 | Bomba Sumergible | Marca | SULZER | Modelo | AS0630.160-S13 | Nº serie | 301195620 | Altura (mca) | 7.50 | Caudal (m3/h) | 56.00 | Intensidad (A) | 3.60 | Potencia (kW) | 1.90
4 | 00.30AR.20SN.001.PC004.SP001.BS02 |  |  | BOMBA DE FLOTANTES 2 | Bomba Sumergible | Marca | SULZER | Modelo | AS0630.160-S13 | Nº serie | 301033866 | Altura (mca) | 7.50 | Caudal (m3/h) | 56.00 | Intensidad (A) | 3.60 | Potencia (kW) | 1.90
4 | 00.30AR.20SN.001.PC004.SP001.MT01 |  |  | MANÓMETRO BOMBA FLOTANTES 1 | Manómetro
4 | 00.30AR.20SN.001.PC004.SP001.MT02 |  |  | MANÓMETRO BOMBA FLOTANTES 2 | Manómetro
4 | 00.30AR.20SN.001.PC004.SP001.VC01 |  |  | VÁLVULA COMPUERTA BOMBA FLOTANTES 1 | Válvula de Compuerta
4 | 00.30AR.20SN.001.PC004.SP001.VC02 |  |  | VÁLVULA COMPUERTA BOMBA FLOTANTES 2 | Válvula de Compuerta
4 | 00.30AR.20SN.001.PC004.SP001.VC03 |  |  | VÁVULA COMPUERTA DECANTADOR A ARQUETA BOMBEO FLOTANTES 1 | Válvula de Compuerta
4 | 00.30AR.20SN.001.PC004.SP001.VC04 |  |  | VÁVULA COMPUERTA DECANTADOR A ARQUETA BOMBEO FLOTANTES 2 | Válvula de Compuerta
4 | 00.30AR.20SN.001.PC004.SP001.VR01 |  |  | VÁLVULA RETENCIÓN BOMBA FLOTANTES 1 | Válvula Antiretorno
4 | 00.30AR.20SN.001.PC004.SP001.VR02 |  |  | VÁLVULA RETENCIÓN BOMBA FLOTANTES 2 | Válvula Antiretorno
2 | 00.30AR.20SN.001.PC005 |  |  | ELECTRICIDAD, AUTOMATIZACIÓN Y CONTROL | Proceso
3 | 00.30AR.20SN.001.PC005.SP001 |  |  | INSTALACIONES ELÉCTRICOS, AUTOMATISMO Y CONTROL | Subproceso
4 | 00.30AR.20SN.001.PC005.SP001.BT01 |  |  | BATERÍA AUTORREGULABLE DE CONDENSADORES EDAR | Bateria Condensadores | Marca | RTR | Modelo | MU7544 | Nº serie | 090518 | Intensidad (A) | 98.25 | Potencia reactiva (kVAr) | 50 | Tensión (V) | 400
4 | 00.30AR.20SN.001.PC005.SP001.CE01 |  |  | CUADROS ELÉCTRICOS DE POTENCIA | CUADROS ELECTRICOS
4 | 00.30AR.20SN.001.PC005.SP001.PC01 |  |  | PLC | PLC | Marca | OMRON | Modelo | SYSMAC CJ2M CPU34
4 | 00.30AR.20SN.001.PC005.SP001.TF01 |  |  | TRANSFORMADOR INTERPERIE EDAR | TRAFOS
4 | 00.30AR.20SN.001.PC005.SP001.VF01 |  |  | VARIADOR DE FRECUENCIA BOL CENTRÍFUGA | Variador Frecuencia | Marca | ABB | Modelo | ACS800 | Nº serie | 1091105555
4 | 00.30AR.20SN.001.PC005.SP001.VF02 |  |  | VARIADOR DE FRECUENCIA SINFÍN CENTRÍFUGA | Variador Frecuencia | Marca | ABB | Modelo | ACS800 | Nº serie | 1091205507
4 | 00.30AR.20SN.001.PC005.SP001.VF03 |  |  | VARIADOR DE FRECUENCIA BOMBA AGUA BRUTA 1 | Variador Frecuencia | Marca | YASKAWA | Modelo | CIMR-VC4A0011BAA | Nº serie | J016XB953910020
4 | 00.30AR.20SN.001.PC005.SP001.VF04 |  |  | VARIADOR DE FRECUENCIA BOMBA AGUA BRUTA 3 | Variador Frecuencia | Marca | LS ELECTRIC | Modelo | LSLV0040G100C-4EONN | Nº serie | 550E4042AA8
4 | 00.30AR.20SN.001.PC005.SP001.VF05 |  |  | VARIADOR DE FRECUENCIA BOMBAS RECIRCULACIÓN 1 | Variador Frecuencia | Marca | YASKAWA | Modelo | CIMR-VC4A0005BAA | Nº serie | J0185K694310026
4 | 00.30AR.20SN.001.PC005.SP001.VF06 |  |  | VARIADOR DE FRECUENCIA SOPLANTE BIOLÓGICO 1 | Variador Frecuencia | Marca | OMRON | Modelo | VARISPEED E7
4 | 00.30AR.20SN.001.PC005.SP001.VF07 |  |  | VARIADOR DE FRECUENCIA SOPLANTE BIOLÓGICO 2 | Variador Frecuencia | Marca | LS ELECTRIC | Modelo | SV0300iS7-4N0D | Nº serie | 550931205E3
4 | 00.30AR.20SN.001.PC005.SP001.VF08 |  |  | VARIADOR DE FRECUENCIA BOMBAS RECIRCULACIÓN 2 | Variador Frecuencia | Marca | YASKAWA | Modelo | VZA41P5BAA | Nº serie | J0088F518080704
1 | 00.30AR.20SN.SP002 |  |  | EBAR | Subproceso
2 | 00.30AR.20SN.SP002.SP001 |  |  | ARQUETA DE LLEGADA | Subproceso
3 | 00.30AR.20SN.SP002.SP001.CP01 |  |  | COMPUERTA MANUAL ENTRADA A EBAR | Compuerta
3 | 00.30AR.20SN.SP002.SP001.TM01 |  |  | TORNILLO TAMIZ ROTATIVO | Tamices de finos /Rejas Automáticas | Marca | SPECO | Modelo | GCE33014000557 | Nº serie | X GC 1 9684 | Potencia (kW) | 1.10 | Luz (mm) | 5
2 | 00.30AR.20SN.SP002.SP002 |  |  | BOMBEO | Subproceso
3 | 00.30AR.20SN.SP002.SP002.BS01 |  |  | BOMBA SUMERGIBLE AGUA BRUTA 1 | Bomba Sumergible | Marca | ABS | Modelo | AFP0835.1 M1102/ |  |  | Altura (mca) | 36.00 | Caudal (m3/h) | 70.00 |  |  | Potencia (kW) | 13.27
3 | 00.30AR.20SN.SP002.SP002.BS02 |  |  | BOMBA SUMERGIBLE AGUA BRUTA 2 | Bomba Sumergible | Marca | SULZER | Modelo | XFP PE2 80E CB1.1 PE110 2E-EX | Nº serie | 300724546 | Altura (mca) | 36.00 | Caudal (m3/h) | 49.00 | Intensidad (A) | 20.10 | Potencia (kW) | 12.10
3 | 00.30AR.20SN.SP002.SP002.BS03 |  |  | BOMBA SUMERGIBLE AGUA BRUTA 3 | Bomba Sumergible | Marca | SULZER | Modelo | XFP PE2 80E CB1.1 PE110 2E-EX | Nº serie | 300724547 | Altura (mca) | 36.00 | Caudal (m3/h) | 49.00 | Intensidad (A) | 20.10 | Potencia (kW) | 12.10
3 | 00.30AR.20SN.SP002.SP002.BY01 |  |  | BOYAS DE NIVEL POZO | Boya
3 | 00.30AR.20SN.SP002.SP002.CI01 |  |  | CALDERÍN PARA GOLPE DE ARIETE 1 | Calderin | Marca | SERESNOR | Modelo | V500 | Nº serie | 2210625 | Volumen (l) | 500 | Presión nominal (bar) | 14.50
3 | 00.30AR.20SN.SP002.SP002.CI02 |  |  | CALDERÍN PARA GOLPE DE ARIETE 2 | Calderin | Marca | SERESNOR | Modelo | V500 | Nº serie | 2210627 | Volumen (l) | 500 | Presión nominal (bar) | 14.50
3 | 00.30AR.20SN.SP002.SP002.MT01 |  |  | MANOMETRO EN IMPULSION DE BOMBA AGUA BRUTA 1 | Manómetro
3 | 00.30AR.20SN.SP002.SP002.MT02 |  |  | MANOMETRO EN IMPULSION DE BOMBA AGUA BRUTA 2 | Manómetro
3 | 00.30AR.20SN.SP002.SP002.MT03 |  |  | MANOMETRO EN IMPULSION DE BOMBA AGUA BRUTA 3 | Manómetro
3 | 00.30AR.20SN.SP002.SP002.PO01 |  |  | POLIPASTO MANUAL | Polipasto
3 | 00.30AR.20SN.SP002.SP002.VC01 |  |  | VALVULA COMPUERTA AGUA BRUTA 1 | Válvula de Compuerta
3 | 00.30AR.20SN.SP002.SP002.VC02 |  |  | VALVULA COMPUERTA AGUA BRUTA 2 | Válvula de Compuerta
3 | 00.30AR.20SN.SP002.SP002.VC03 |  |  | VALVULA COMPUERTA AGUA BRUTA 3 | Válvula de Compuerta
3 | 00.30AR.20SN.SP002.SP002.VR01 |  |  | VALVULA RETENCIÓN AGUA BRUTA 1 | Válvula Antiretorno
3 | 00.30AR.20SN.SP002.SP002.VR02 |  |  | VALVULA RETENCIÓN AGUA BRUTA 2 | Válvula Antiretorno
3 | 00.30AR.20SN.SP002.SP002.VR03 |  |  | VALVULA RETENCIÓN AGUA BRUTA 3 | Válvula Antiretorno
2 | 00.30AR.20SN.SP002.SP003 |  |  | INSTALACIONES ELÉCTRICAS, AUTOMATISMO Y CONTROL | Subproceso
3 | 00.30AR.20SN.SP002.SP003.BT01 |  |  | COMPENSACIÓN ENERGÍA REACTIVA | Bateria Condensadores | Marca | RTR | Modelo | MI 1044 | Nº serie | 090901 | Intensidad (A) | 13.10 | Potencia reactiva (kVAr) | 10 | Tensión (V) | 440
3 | 00.30AR.20SN.SP002.SP003.PC01 |  |  | PLC | PLC | Marca | OMRON | Modelo | SYSMAC CP1L
3 | 00.30AR.20SN.SP002.SP003.VF01 |  |  | VARIADOR DE FRECUENCIA BOMBA SUMERGIDA AGUA BRUTA Nº2 | Variador Frecuencia | Marca | LS ELECTRIC | Modelo | LSLV0110H100-4COFN | Nº serie | 550C61303CB
3 | 00.30AR.20SN.SP002.SP003.VF02 |  |  | VARIADOR DE FRECUENCIA BOMBA SUMERGIDA AGUA BRUTA Nº3 | Variador Frecuencia | Marca | LS ELECTRIC | Modelo | LSLV0110H100-4COFN | Nº serie | 550C7180483