## CAUDALES
CAUDALES ENTRADA-SALIDA
Fecha | Q Entrada (m3/mes) | Q Salida (m3/mes)
2022-01-01 | 10696 | 10422
2022-02-01 | 7059 | 6975
2022-03-01 | 6442 | 6489
2022-04-01 | 6852 | 6632
2022-05-01 | 7330 | 7172
2022-06-01 | 3034 | 2898
2022-07-01 | 3354 | 2940
2022-08-01 | 3609 | 2573
2022-09-01 | 3070 | 3027
2022-10-01 | 4048 | 3889
2022-11-01 | 6509.5 | 6224.5
2022-12-01 | 9133.5 | 9167.2143
2023-01-01 | 5903.3333 | 5642.619
2023-02-01 | 3950.1667 | 3851.1667
2023-03-01 | 5061.5 | 4779.5
2023-04-01 | 4162.6667 | 3678.6667
2023-05-01 | 4158.6667 | 3739.6667
2023-06-01 | 5417.6667 | 5072
2023-07-01 | 3834 | 3991
2023-08-01 | 3700.25 | 3469.25
2023-09-01 | 4523 | 4656
2023-10-01 | 5461 | 5086
2023-11-01 | 7835.3329 | 5165.332
2023-12-01 | 9338.98 | 5431.98
2024-01-01 | 6995.9643 | 4188.75
2024-02-01 | 5606.25 | 5918.25
2024-03-01 | 4232 | 4719
2024-04-01 | 6435.42 | 6477.5714
2024-05-01 | 4599.8599 | 4936.069
2024-06-01 | 3463 | 3547
2024-07-01 | 3718 | 3740
2024-08-01 | 3718 | 3740
2024-09-01 | 1318 | 1431
2024-10-01 | 4824 | 4813
2024-11-01 | 5325 | 4517
2024-12-01 | 3675 | 3270

## ANALÍTICAS
PARÁMETROS INFLUENTE
Fecha | Muestra | SST (mg/l) | DBO5 (mg/l) | DQO (mg/l) | Nt (mg N/l) | NTK (mg N/l) | N-NH4 (mg N/l) | N-NO3 (mg N/l) | N-NO2 (mg N/l) | Pt (mg P/l) | Conductividad (µS/cm)
2022-01-24 | C | 4 |  | 83 | 7.1 |  |  |  |  | 0.5 | 180
2022-02-09 | P | 5 |  | 34 | 13 |  |  |  |  | 1.03 | 200
2022-02-10 | P | 8 |  | 182 | 10.58 |  |  |  |  | 0.715 | 170
2022-02-11 | C | 2 | 8 | 40 | 5.2 |  |  |  |  | 0.31 | 233
2022-03-09 | P | 4 |  | 32 | 6.42 |  |  |  |  | 2 | 170
2022-03-23 | P | 16 |  | 25 | 9.86 |  |  |  |  | 1 | 190
2022-04-07 | P | 10 |  | 16 | 6.23 |  |  |  |  | 1 | 220
2022-05-10 | C | 10 | 23 | 52 | 4.3 |  |  |  |  | 0.87 | 279
2022-05-19 | P | 8 |  | 26 | [6 empty] | 250
2022-06-08 | P | 48 |  | 73 | 15.5 |  |  |  |  | 2.04 | 370
2022-07-06 | P | 16 |  | 41 | 11.8 |  |  |  |  | 1.26 | 180
2022-07-15 | C | 28 | 17 | 104 | 15.6 |  |  |  |  | 1.9 | 378
2022-07-20 | P | 44 |  | 42 | 19.8 |  |  |  |  | 2.25 | 260
2022-08-03 | P | 32 |  | 39 | 17.9 |  |  |  |  | 2.57 | 330
2022-08-24 | P | 27 |  | 93 | 25.6 |  |  |  |  | 4.4 | 320
2022-09-07 | P | 24 |  | 69 | 17.6 |  |  |  |  | 2.01 | 230
2022-09-21 | P | 28 |  | 40 | 19.1 |  |  |  |  | 2 | 290
2022-10-05 | P | 12 |  | 106 | 11 |  |  |  |  | 1.3 | 200
2022-10-11 | C | 14 | 9 | 29 | 10.2 |  |  |  |  | 1.19 | 342
2022-10-20 | P | 3 |  | 27 | 10.6 |  |  |  |  | 1.3 | 250
2022-11-09 | P | 12 |  | 14 | 10.5 |  |  |  |  | 0.5 | 230
2022-11-23 | P | 24 |  | 28 | 6.48 |  |  |  |  | 0.63 | 150
2022-12-15 | P | 8 |  | 30 | 12.7 |  |  |  |  | 2 | 260
2023-01-11 | P | 4 |  | 32 | 12.2 |  |  |  |  | 0.5 | 210
2023-01-13 | C | 7 | 7 | 36 | 6.8 |  |  |  |  | 0.1 | 225
2023-01-26 | P | 16 |  | 32 | 8.3 |  |  |  |  | 1 | 220
2023-02-15 | P | 16 |  | 26 | 12.1 |  |  |  |  | 1 | 250
2023-03-01 | P | 4 |  | 149 | 12.4 |  |  |  |  | 1 | 180
2023-03-14 | P | 2 |  | 10 | 9.37 |  |  |  |  | 0.5 | 170
2023-03-28 | P | 36 | 10 | 34 | 8.23 |  |  |  |  | 2 | 140
2023-04-12 | P | 20 |  | 40 | 8.18 |  |  |  |  | 0.722 | 180
2023-04-25 | C | 27 | 14 | 82 | 8.3 |  |  |  |  | 1.5 | 290
2023-05-03 | P | 96 | 64 | 176 | [6 empty] | 370
2023-05-17 | P | 156 |  | 64 | 20.4 |  |  |  |  | 2.02 | 330
2023-06-06 | P | 4 | 3 | 10 | 6.6 |  |  |  |  | 0.69 | 190
2023-06-21 | P | 20 |  | 13 | 10.2 |  |  |  |  | 1.09 | 280
2023-07-12 | C | 6 | 23 | 114 | 14.4 |  |  |  |  | 3.3 | 317
2023-07-13 | P | 16 |  | 28 | 11.7 |  |  |  |  | 1.39 | 280
2023-07-26 | P | 8 | 8 | 15 | [6 empty] | 230
2023-08-29 | P | 48 |  | 56 | 16.5 |  |  |  |  | 1.92 | 250
2023-09-12 | P | 16 | 16 | 32 | 13.8 |  |  |  |  | 1.31 | 270
2023-09-27 | P | 20 |  | 13 | 9.51 |  |  |  |  | 0.5 | 250
2023-09-29 | P | 48 |  | 56 | 16.5 |  |  |  |  | 1.92 | 250
2023-10-04 | P | 12 | 6 | 10 | 11.9 |  |  |  |  | 1.15 | 220
2023-10-17 | P | 32 | 19 | 48 | 9.2 |  |  |  |  | 1.16 | 265
2023-10-18 | P | 60 |  | 30 | 14.2 |  |  |  |  | 1.07 | 240
2023-11-06 | P | 20 |  | 62 | 12.5 |  |  |  |  | 0.12 | 240
2023-11-07 | P | 20 | 13 | 25 | 10 |  |  |  |  | 1 | 200
2023-12-14 | P | 40 |  | 13 | 10.2 |  |  |  |  | 1 | 110
2024-01-17 | P | 32 |  | 10 | 8.98 |  |  |  |  | 0.3 | 200
2024-01-23 | P | 8 |  |  | 11.3 |  |  |  |  | 0.273 | 230
2024-01-25 | C | 5 | 13 | 52 | 6.3 |  |  |  |  | 0.07 | 202
2024-02-06 | P | 8 |  | 13 | 10.1 |  |  |  |  | 0.47 | 200
2024-02-20 | P | 8 | 6 | 1 | 8.2 |  |  |  |  | 0.22 | 200
2024-03-06 | P | 12 | 10.4 | 14 | 8.5 |  |  |  |  | 0.155 | 170
2024-03-20 | P | 4 |  | 41 | 8.27 |  |  |  |  | 0.36 | 210
2024-04-02 | P | 64 | 1.6 | 190 | 5.53 |  |  |  |  | 0.298 | 190
2024-04-05 | C | 2 | 2 | 16 | 4.1 |  |  |  |  | 0.34 | 221
2024-04-29 | P | 8 |  | 60 | 7.61 |  |  |  |  | 0.527 | 180
2024-05-13 | P | 4 | 4 | 28 | 7.9 |  |  |  |  | 0.53 | 460
2024-05-28 | P | 56 |  | 58 | 17.3 |  |  |  |  | 1.93 | 280
2024-06-10 | P | 8 |  | 5 | 9.7 |  |  |  |  | 1.1 | 220
2024-06-24 | P | 20 |  | 10 | 6.8 |  |  |  |  | 0.81 | 100
2024-07-09 | P | 8 | 24.1 | 29 | 13.5 |  |  |  |  | 1.58 | 230
2024-07-10 | C | 64 | 33 | 106 | 13.9 |  |  |  |  | 8.7 | 333
2024-07-23 | P | 4 |  | 44 | 13.6 |  |  |  |  | 2.35 | 250
2024-08-06 | P | 8 | 30 | 63 | 19.7 |  |  |  |  | 2.29 | 250
2024-08-26 | P | 64 |  | 150 | 24.9 |  |  |  |  | 3.58 | 230
2024-09-09 | P | 8 | 13 | 37 | 14.7 |  |  |  |  | 1.94 | 180
2024-09-23 | P | 40 |  | 43 | 18.6 |  |  |  |  | 2.26 | 290
2024-10-07 | P | 12 | 21 | 72 | 19.1 |  |  |  |  | 1.78 | 330
2024-10-15 | C | 31 | 26 | 115 | 6.8 |  |  |  |  | 2.48 | 743
2024-10-22 | P | 4 |  | 36 | 8.21 |  |  |  |  | 0.504 | 240
2024-11-04 | P | 8 | 20 | 28 | 9.75 |  |  |  |  | 0.421 | 220
2024-11-18 | P | 8 |  | 32 | 6.76 |  |  |  |  | 0.275 | 180
2024-12-02 | P | 4 | 20 | 24 | 6.8 |  |  |  |  | 0.39 | 240
2024-12-16 | P | 4 |  | 4 | 6 |  |  |  |  | 0.42 | 230
* P = Puntual
* C = Compuesta 24h

## ENERGÍA_EDAR
CONSUMO ELÉCTRICO - NAVAS DE ESTENA
Tarifa | 3.0TD | CUPS | ES0022000008689908PN
Potencia Contratada | P1 | P2 | P3 | P4 | P5 | P6
KW | 3 | 3 | 3 | 3 | 3 | 20
| P1: CONSUMO RED ENERGÍA ACTIVA (kWh) | CONSUMO ENERGÍA REACTIVA (kVAr) | [5 empty] | MAXÍMETRO (kW) | [5 empty] | EXCESO DE POTENCIA (kW)
Fecha | P1 (A) | P2 (A) | P3 (A) | P4 (A) | P5 (A) | P6 (A) | P1 (R) | P2 (R) | P3 (R) | P4 (R) | P5 (R) | P6 (R) | P1 (M) | P2 (M) | P3 (M) | P4 (M) | P5 (M) | P6 (M) | P1 (E) | P2 (E) | P3 (E) | P4 (E) | P5 (E) | P6 (E)
2022-01-01 | 372 | 273 | 0 | 0 | 0 | 870 | [12 empty] | 0.11 | 1.26 | 0.66 | 0.01 | 0 | 0
2022-02-01 | 314 | 223 | 0 | 0 | 0 | 606 | [12 empty] | 0.1 | 0.7 | 0.27 | 0 | 0 | 0
2022-03-01 | 0 | 290 | 221 | 0 | 0 | 522 | [12 empty] | 0 | 0.08 | 0 | 0 | 0 | 0
2022-04-01 | 0 | 0 | 0 | 306 | 237 | 623 | [12 empty] | 0 | 0 | 0 | 0 | 0 | 0
2022-05-01 | 0 | 0 | 0 | 350 | 263 | 680 | [12 empty] | 0 | 0 | 0 | 0 | 0 | 0
2022-06-01 | 0 | 0 | 198 | 153 | 0 | 361 | [12 empty] | 0 | 0 | 0 | 0 | 0 | 0
2022-07-01 | 181 | 139 | 0 | 0 | 0 | 388 | [12 empty] | 0 | 0 | 0 | 0 | 0 | 0
2022-08-01 | 0 | 0 | 290 | 226 | 0 | 551 | [12 empty] | 0 | 0 | 0 | 0 | 0 | 0
2022-09-01 | 0 | 0 | 274 | 213 | 0 | 503 | [12 empty] | 0 | 0 | 0 | 0 | 0 | 0
2022-10-01 | 0 | 0 | 0 | 201 | 155 | 458 | [12 empty] | 0 | 0 | 0 | 0 | 0 | 0
2022-11-01 | 0 | 271 | 207 | 0 | 0 | 540 | [12 empty] | 0 | 0 | 0 | 0 | 0 | 0
2022-12-01 | 277 | 210 | 0 | 0 | 0 | 635 | [12 empty] | 0 | 1.82 | 0 | 0 | 0 | 0
2023-01-01 | 276 | 209 | 0 | 0 | 0 | 588
2023-02-01 | 264 | 200 | 0 | 0 | 0 | 506
2023-03-01 | 0 | 306 | 234 | 0 | 0 | 544
2023-04-01 | 0 | 0 | 0 | 224 | 177 | 500
2023-05-01 | 0 | 0 | 0 | 204 | 158 | 439
2023-06-01 | 0 | 0 | 200 | 155 | 0 | 376
2023-07-01 | 175 | 131 | 0 | 0 | 0 | 369
2023-08-01 | 0 | 0 | 200 | 151 | 0 | 365
2023-09-01 | 0 | 0 | 214 | 170 | 0 | 442
2023-10-01 | 0 | 0 | 0 | 217 | 168 | 470
2023-11-01 | 0 | 284 | 214 | 0 | 0 | 563
2023-12-01 | 269 | 204 | 0 | 0 | 0 | 729
2024-01-01 | 160 | 121 | 0 | 0 | 0 | 346
2024-02-01 | 623 | 475 | 0 | 0 | 0 | 1113
2024-03-01 | 0 | 276 | 211 | 0 | 0 | 568
2024-04-01 | 0 | 0 | 0 | 300 | 230 | 573
2024-05-01 | 0 | 0 | 0 | 251 | 190 | 508
2024-06-01 | 0 | 0 | 173 | 135 | 0 | 361
2024-07-01 | 198 | 149 | 0 | 0 | 0 | 364
2024-08-01 | 0 | 0 | 246 | 189 | 0 | 498
2024-09-01 | 0 | 0 | 223 | 173 | 0 | 460
2024-10-01 | 0 | 0 | 0 | 256 | 200 | 474
2024-11-01 | 0 | 236 | 180 | 0 | 0 | 486
2024-12-01 | 227 | 169 | 0 | 0 | 0 | 508

## REACTIVOS
CONSUMO REACTIVOS
Fecha | Coagulante (kg/mes) | Polielectrolito (kg/mes)
2022-01-01
2022-02-01
2022-03-01
2022-04-01
2022-05-01
2022-06-01
2022-07-01
2022-08-01
2022-09-01
2022-10-01
2022-11-01
2022-12-01
2023-01-01
2023-02-01
2023-03-01
2023-04-01
2023-05-01
2023-06-01
2023-07-01
2023-08-01
2023-09-01
2023-10-01
2023-11-01
2023-12-01
2024-01-01
2024-02-01
2024-03-01
2024-04-01
2024-05-01
2024-06-01
2024-07-01
2024-08-01
2024-09-01
2024-10-01
2024-11-01
2024-12-01

## RESIDUOS
GESTIÓN DE RESIDUOS
| CRIBADOS (RSU) (Tn) | ARENAS (Tn) | GRASAS (Tn) | RESIDUOS PELIGROSOS (Tn) |  |  |  |  | PLÁSTICOS (Tn) |  | LODOS (Tn Materia Húmeda)
Año | 190801 | 190802 | 190809 | 130205 | 150110 | 150202 | 160504 | 160506 | 150102 | 200139 | 190805 | OBSERVACIONES | Fangos Espesados Trasladados (m3)
2022 | 0.1 | [10 empty] | 190801 Traslado interno EDAR Los Navalmorales
2023 | 0.1 | [10 empty] | 190801 Traslado interno EDAR Los Navalmorales
2024 | 0.1 | [10 empty] | 190801 Traslado interno EDAR Los Navalmorales

## OBSERVACIONES
OBSERVACIONES