## CAUDALES
CAUDALES ENTRADA-SALIDA
Fecha | Q Entrada (m3/mes) | Q Salida (m3/mes)
2022-01-01 | 8139 | 7184
2022-02-01 | 5869 | 5126
2022-03-01 | 11003 | 9981
2022-04-01 | 15159 | 14008
2022-05-01 | 14226 | 13380
2022-06-01 | 8349 | 7736
2022-07-01 | 6207
2022-08-01 | 6275
2022-09-01 | 5957
2022-10-01 | 5406 | 5086
2022-11-01 | 6638 | 6181
2022-12-01 | 17940 | 17220
2023-01-01 | 14999 | 13840
2023-02-01 | 9713 | 9177
2023-03-01 | 9390 | 8537
2023-04-01 | 7636 | 6952
2023-05-01 | 8120 | 7845
2023-06-01 | 9542 | 9114
2023-07-01 | 6066 | 5627
2023-08-01 | 5820 | 5178
2023-09-01 | 9792 | 9385
2023-10-01 | 11567 | 11251
2023-11-01 | 11435 | 11015
2023-12-01 | 13554 | 13263
2024-01-01 | 17740 | 16914
2024-02-01 | 33277 | 15500
2024-03-01 | 14610 | 13924
2024-04-01 | 16383 | 16362
2024-05-01 | 9667 | 9584
2024-06-01 | 8629 | 7690
2024-07-01 | 6112 | 5660
2024-08-01 | 5487 | 5174
2024-09-01 | 6307 | 5732
2024-10-01 | 12333 | 12089
2024-11-01 | 18723 | 17589
2024-12-01 | 12462 | 11604

## ANALÍTICAS
PARÁMETROS INFLUENTE
Fecha | Muestra | SST (mg/l) | DBO5 (mg/l) | DQO (mg/l) | Nt (mg N/l) | NTK (mg N/l) | N-NH4 (mg N/l) | N-NO3 (mg N/l) | N-NO2 (mg N/l) | Pt (mg P/l) | Conductividad (µS/cm)
2022-01-03 | P | 60 | 22 | 58 | 24.3 |  |  |  |  | 2 | 783
2022-01-10 | P | 32 | 60 | 105 | 23.7 |  |  |  |  | 2.89 | 751
2022-01-14 | C | 259 | 78 | 238 | 23.2 |  |  |  |  | 3.86 | 806
2022-01-17 | P | 36 | 29 | 52 | 24.6 |  |  |  |  | 2.02 | 641
2022-01-24 | P | 12 | 46 | 84 | 35.8 |  |  |  |  | 3.99 | 757
2022-01-31 | P | 24 | 15 | 29 | 18.8 |  |  |  |  | 1.6 | 585
2022-02-07 | P | 48 | 73 | 157 | 56.1 |  |  |  |  | 5.59 | 1077
2022-02-14 | P | 48 | 50 | 63 | 31.6 |  |  |  |  | 3.16 | 853
2022-02-18 | C | 148 | 68 | 291 | 30.9 |  |  |  |  | 5.5 | 822
2022-02-21 | P | 16 | 14 | 44 | 25.1 |  |  |  |  | 3.89 | 629
2022-03-01 | P | 28 | 19 | 22 | 20.6 |  |  |  |  | 1.75 | 591
2022-03-07 | P | 16 | 28 | 47 | 29.8 |  |  |  |  | 1.67 | 721
2022-03-14 | P | 20 | 10 | 16 | 18 |  |  |  |  | 1.24 | 656
2022-03-16 | C | 149 | 86 | 178 | 15.4 |  |  |  |  | 2.86 | 961
2022-03-21 | P | 48 | 18 | 51 | 27 |  |  |  |  | 2.34 | 661
2022-03-28 | P | 36 | 24 | 107 | 31.6 |  |  |  |  | 2.74 | 851
2022-04-04 | P | 8 | 13 | 29 | 27.9 |  |  |  |  | 2.01 | 841
2022-04-11 | P | 44 | 27 | 44 | 26.7 |  |  |  |  | 2.25 | 808
2022-04-18 | P | 20 | 30 | 49 | 25.4 |  |  |  |  | 2.2 | 786
2022-04-25 | P | 12 | 18 | 30 | 28.8 |  |  |  |  | 1.69 | 881
2022-04-28 | C | 43 | 13 | 31 | 25 |  |  |  |  | 1.81 | 851
2022-05-02 | P | 40 | 21 | 35 | 32.7 |  |  |  |  | 1.78 | 925
2022-05-09 | P | 20 | 19.12 | 29 | 29.1 |  |  |  |  | 1.14 | 901
2022-05-16 | P | 8 | 12 | 36 | 16.2 |  |  |  |  | 1.31 | 814
2022-05-20 | C | 87 | 19 | 71 | 18.8 |  |  |  |  | 2.56 | 932
2022-05-23 | P | 12 | 21 | 32 | 27.5 |  |  |  |  | 1.76 | 826
2022-05-30 | P | 24 | 11 | 24 | 18.1 |  |  |  |  | 1.39 | 748
2022-06-06 | P | 20 | 50 | 70 | 13.9 |  |  |  |  | 1.66 | 737
2022-06-09 | C | 101 | 84 | 187 | 20 |  |  |  |  | 3.14 | 897
2022-06-13 | P | 20 | 31 | 71 | 17.6 |  |  |  |  | 1.91 | 1042
2022-06-20 | P | 72 | 62 | 120 | 50.5 |  |  |  |  | 5.22 | 997
2022-06-27 | P | 28 | 97 | 146 | 19.5 |  |  |  |  | 1.88 | 745
2022-07-04 | P | 40 | 21 | 31 | 21.1 |  |  |  |  | 2.22 | 739
2022-07-11 | P | 60 | 95 | 116 | 23.6 |  |  |  |  | 2.94 | 720
2022-07-15 | C | 166 | 130 | 390 | 34.7 |  |  |  |  | 4.65 | 986
2022-07-18 | P | 112 | 55 | 164 | 38.9 |  |  |  |  | 3.18 | 729
2022-07-25 | P | 52 | 45 | 69 | 26.5 |  |  |  |  | 2.32 | 637
2022-08-01 | P | 12 | 23 | 33 | 28.8 |  |  |  |  | 2.69 | 618
2022-08-05 | C | 173 | 195 | 445 | 13.1 |  |  |  |  | 2.75 | 888
2022-08-08 | P | 44 | 29 | 86 | 30.7 |  |  |  |  | 3.38 | 659
2022-08-16 | P | 76 | 48 | 140 | 34.6 |  |  |  |  | 1.65 | 333
2022-08-22 | P | 36 | 28 | 75 | 23.6 |  |  |  |  | 2.82 | 602
2022-08-29 | P | 56 | 33 | 77 | 26.8 |  |  |  |  | 2.72 | 632
2022-09-05 | P | 136 | 99 | 362 | 47.3 |  |  |  |  | 5.57 | 799
2022-09-12 | P | 20 | 20 | 101 | 28 |  |  |  |  | 2.33 | 603
2022-09-16 | C | 119 | 46 | 100 | 22.1 |  |  |  |  | 3.32 | 828
2022-09-19 | P | 104 | 40 | 86 | 20.1 |  |  |  |  | 2.83 | 666
2022-09-26 | P | 56 | 67 | 87 | 21 |  |  |  |  | 2.15 | 618
2022-10-03 | C | 28 | 19 | 74 | 22.9 |  |  |  |  | 2.24 | 612
2022-10-10 | C | 164 | 132 | 236 | 31.9 |  |  |  |  | 3.93 | 667
2022-10-17 | C | 56 | 65 | 176 | 24.5 |  |  |  |  | 2.53 | 628
2022-10-20 | C | 74 | 92 | 206 | 36.5 |  |  |  |  | 5.25 | 850
2022-10-24 | C | 16 | 21.4 | 30 | 23.9 |  |  |  |  | 1.49 | 563
2022-11-02 | C | 44 | 89 | 59 | 20.8 |  |  |  |  | 2.39 | 590
2022-11-07 | C | 116 | 188 | 232 | 24.4 |  |  |  |  | 3.32 | 564
2022-11-14 | C | 24 | 15 | 41 | 14.2 |  |  |  |  | 1.81 | 604
2022-11-21 | C | 52 | 35 | 68 | 30.5 |  |  |  |  | 2.32 | 676
2022-11-28 | C | 20 | 27 | 181 | 22.3 |  |  |  |  | 1.85 | 587
2022-12-05 | C | 36 | 46 | 73 | 31.3 |  |  |  |  | 3.04 | 610
2022-12-12 | C | 68 | 346 | 576 | 33.9 |  |  |  |  | 2.63 | 906
2022-12-19 | C | 16 | 56 | 195 | 32.4 |  |  |  |  | 0.983 | 992
2022-12-22 | P |  |  | 122 | 40.7 |  | 9.59 | 20.2
2022-12-27 | C | 240 | 35 | 62 | 37.8 |  |  |  |  | 2.35 | 1044
2023-01-02 | P | 52 | 37 | 78 | 37.2 |  |  |  |  | 2.69 | 963
2023-01-09 | C | 35 | 4 | 22 | 19.7 |  |  |  |  | 4.6 | 863
2023-01-16 | P | 8 | 19 | 39 | 26.1 |  |  |  |  | 1.81 | 840
2023-01-23 | P | 32 | 24 | 47 | 30.3 |  |  |  |  | 2.01 | 898
2023-01-30 | P | 8 | 14 | 24 | 31.4 |  |  |  |  | 1.36 | 869
2023-02-06 | P | 32 | 152 | 338 | 38.7 |  |  |  |  | 2.47 | 869
2023-02-13 | P | 20 | 240 | 557 | 24.4 |  |  |  |  | 1.55 | 734
2023-02-20 | P | 56 | 59 | 113 | 31.9 |  |  |  |  | 2.64 | 791
2023-02-27 | P | 32 | 14 | 48 | 31.7 |  |  |  |  | 2.64 | 778
2023-03-06 | P | 13 | 145 | 380 | 27.2 |  |  |  |  | 2.14 | 702
2023-03-13 | P | 12 | 86 | 194 | 26.6 |  |  |  |  | 2.02 | 799
2023-03-20 | P | 8 | 53 | 88 | 11.4 |  |  |  |  | 2.46 | 767
2023-03-27 | P | 8 | 19 | 79 | 22.5 |  |  |  |  | 1.8 | 785
2023-04-03 | P | 96 | 32 | 84 | 25.7 |  |  |  |  | 3.45 | 681
2023-04-10 | P | 68 | 117 | 201 | 20.6 |  |  |  |  | 1.86 | 608
2023-04-17 | P | 32 | 77 | 182 | 25 |  |  |  |  | 2.2 | 670
2023-04-24 | P | 48 | 28.6 | 90 | 19.2 |  |  |  |  | 1.44 | 582
2023-04-25 | C | 74 | 64 | 166 | 25.4 |  |  |  |  | 2.92 | 804
2023-05-02 | P | 172 | 40 | 110 | 26.8 |  |  |  |  | 1.4 | 683
2023-05-08 | P | 40 | 30 | 69 | 25.1 |  |  |  |  | 2.21 | 608
2023-05-15 | P | 16 | 18 | 29 | 20.4 |  |  |  |  | 1.68 | 514
2023-05-22 | P | 12 | 47 | 89 | 29.3 |  |  |  |  | 2.83 | 782
2023-05-29 | P | 12 | 54 | 106 | 63.8 |  |  |  |  | 2.15 | 797
2023-06-05 | P | 16 | 28 | 62.6 | 23.3 |  |  |  |  | 1.19 | 770
2023-06-12 | P | 48 | 23 | 91 | 13.6 |  |  |  |  | 1.28 | 633
2023-06-19 | P | 16 | 18 | 50 | 19.4 |  |  |  |  | 1.55 | 723
2023-06-26 | P | 12 | 48 | 170 | 18 |  |  |  |  | 1.47 | 613
2023-07-03 | P | 100 | 33 | 70 | 20.9 |  |  |  |  | 2.2 | 496
2023-07-10 | P | 44 | 52 | 125 | 28 |  |  |  |  | 3.67 | 689
2023-07-17 | P | 112 | 61 | 174 | 20.3 |  |  |  |  | 3.11 | 777
2023-07-19 | C | 15 | 48 | 212 | 39.4 |  |  |  |  | 5.45 | 871
2023-07-24 | P | 52 | 74 | 116 | 21.2 |  |  |  |  | 1.7 | 743
2023-08-01 | C | 36 | 172 | 451 | 59.1 |  |  |  |  | 6.15 | 1113
2023-08-07 | P | 108 | 43 | 146 | 32 |  |  |  |  | 3.37 | 609
2023-08-14 | P | 16 | 63 | 148 | 30.6 |  |  |  |  | 3.49 | 2560
2023-08-21 | P | 16 | 46 | 106 | 26.1 |  |  |  |  | 0.881 | 548
2023-08-28 | P | 56 | 80 | 154 | 32.8 |  |  |  |  | 2.51 | 725
2023-09-06 | P | 8 | 81 | 165 | 36 |  |  |  |  | 0.803 | 1290
2023-09-11 | P | 56 | 31 | 78 | 21.4 |  |  |  |  | 2.05 | 817
2023-09-18 | P | 108 | 43 | 83 | 28.9 |  |  |  |  | 1.52 | 863
2023-09-25 | P | 16 | 52 | 108 | 22 |  |  |  |  | 1.82 | 820
2023-10-02 | P | 4 | 35 | 86 | 28.1 |  |  |  |  | 2.62 | 772
2023-10-09 | P | 32 | 49 | 139 | 33 |  |  |  |  | 1.87 | 708
2023-10-16 | P | 40 | 38 | 88 | 32.1 |  |  |  |  | 2.28 | 438
2023-10-23 | C | 7 | 38 | 112 | 22.9 |  |  |  |  | 0.83 | 895
2023-10-30 | P | 68 | 35 | 133 | 33.4 |  |  |  |  | 1.57 | 1036
2023-11-06 | P | 100 | 51 | 93 | 25.4 |  |  |  |  | 1.26 | 898
2023-11-13 | P | 8 | 38 | 54 | 34.8 |  |  |  |  | 1.99 | 755
2023-11-20 | P | 40 | 10 | 32 | 19.2 |  |  |  |  | 1.66 | 730
2023-11-27 | P | 192 | 25 | 42 | 21.7 |  |  |  |  | 2.01 | 750
2023-12-04 | P | 124 | 112 | 214 | 53.6 |  |  |  |  | 1.72 | 872
2023-12-11 | P | 40 | 92 | 172 | 38.9 |  |  |  |  | 2.73 | 853
2023-12-18 | P | 104 | 63 | 140 | 36.5 |  |  |  |  | 2.47 | 810
2023-12-26 | P | 64 | 55 | 121 | 38.3 |  |  |  |  | 2.55 | 809
2024-01-02 | C | 92 | 46 | 102 | 26 |  |  |  |  | 2.93 | 746
2024-01-08 | C | 108 | 36 | 79 | 26.8 |  |  |  |  | 2 | 446
2024-01-15 | C | 28 | 23 | 61 | 10.2 |  |  |  |  | 1.01 | 1415
2024-01-22 | C | 116 | 47 | 104 | 35.3 |  |  |  |  | 1.56 | 736
2024-01-29 | C | 16 | 37 | 82 | 36.7 |  |  |  |  | 1.48 | 1038
2024-02-05 | P | 76 | 30 | 69 | 37.1 |  |  |  |  | 2.03 | 944
2024-02-12 | C | 7 | 7 | 28 | 23.5 |  |  |  |  | 1.07 | 987
2024-02-19 | P | 24 | 80 | 165 | 40.6 |  |  |  |  | 2.7 | 99
2024-02-26 | P | 40 | 28 | 63 | 28.5 |  |  |  |  | 2.33 | 895
2024-03-04 | P | 8 | 10 | 44 | 34.7 |  |  |  |  | 1.27 | 920
2024-03-11 | P | 16 | 19 | 70 | 42.2 |  |  |  |  | 1.45 | 902
2024-03-18 | P | 16 | 22 | 54 | 20.5 |  |  |  |  | 1.57 | 899
2024-03-25 | P | 40 | 155 | 391 | 30.5 |  |  |  |  | 3.57 | 426
2024-04-01 | P | 48 | 29 | 74 | 29 |  |  |  |  | 1.02 | 915
2024-04-08 | P | 56 | 40 | 103 | 36.3 |  |  |  |  | 1.56 | 1062
2024-04-15 | P | 56 | 33 | 86 | 24.4 |  |  |  |  | 1.58 | 937
2024-04-18 | C | 221 | 440 | 1110 | 15.1 |  |  |  |  | 5.2 | 932
2024-04-22 | P | 164 | 114 | 300 | 31.4 |  |  |  |  | 4.08 | 976
2024-04-29 | P | 80 | 52 | 94 | 22.9 |  |  |  |  | 1.83 | 839
2024-05-06 | P | 128 | 38 | 67 | 31.6 |  |  |  |  | 1.81 | 925
2024-05-13 | P | 148 | 46 | 82 | 26.5 |  |  |  |  | 2.62 | 815
2024-05-20 | P | 240 | 55 | 91 | 20.7 |  |  |  |  | 2.28 | 693
2024-05-27 | P | 328 | 48 | 116 | 21.4 |  |  |  |  | 1.82 | 670
2024-06-03 | P | 56 | 35 | 73 | 17.9 |  |  |  |  | 1.89 | 762
2024-06-10 | P | 56 | 32 | 68 | 22.4 |  |  |  |  | 2.12 | 706
2024-06-17 | P | 52 | 30 | 70 | 21.7 |  |  |  |  | 2.05 | 747
2024-06-24 | P | 28 | 24 | 56 | 21.7 |  |  |  |  | 2.11 | 769
2024-07-01 | P | 232 | 60 | 187 | 40.8 |  |  |  |  | 3.78 | 1006
2024-07-08 | P | 272 | 100 | 315 | 44.2 |  |  |  |  | 5.29 | 881
2024-07-15 | P | 288 | 42 | 134 | 33.3 |  |  |  |  | 3.73 | 800
2024-07-17 | C | 34 | 29 | 161 | 39.4 |  |  |  |  | 3.45 | 2470
2024-07-22 | P | 136 | 70 | 199 | 54.1 |  |  |  |  | 4.47 | 800
2024-07-29 | P | 92 | 40 | 154 | 30.9 |  |  |  |  | 2.98 | 847
2024-08-05 | P | 348 | 236 | 910 | 70.6 |  |  |  |  | 6.6 | 1223
2024-08-12 | P | 60 | 160 | 637 | 39.1 |  |  |  |  | 4.39 | 720
2024-08-19 | P | 124 | 110 | 432 | 32.5 |  |  |  |  | 3.52 | 794
2024-08-26 | P | 92 | 96 | 379 | 42 |  |  |  |  | 4.88 | 821
2024-09-02 | P | 204 | 30 | 119 | 36 |  |  |  |  | 3.44 | 626
2024-09-09 | P | 80 | 23 | 105 | 33 |  |  |  |  | 3.75 | 650
2024-09-16 | P | 140 | 40 | 159 | 36.5 |  |  |  |  | 3.73 | 610
2024-09-23 | P | 92 | 47 | 164 | 40.6 |  |  |  |  | 3.85 | 722
2024-09-30 | P | 292 | 150 | 534 | 82 |  |  |  |  | 7.99 | 605
2024-10-07 | P | 256 | 37 | 132 | 38.4 |  |  |  |  | 3.53 | 604
2024-10-14 | P | 20 | 60 | 196 | 47.7 |  |  |  |  | 3.76 | 926
2024-10-21 | C | 7 | 13 | 65 | 15.9 |  |  |  |  | 1.71 | 962
2024-10-28 | P | 44 | 21 | 56 | 26.5 |  |  |  |  | 2.04 | 750
2024-11-04 | P | 64 | 30 | 85 | 34.4 |  |  |  |  | 2.05 | 978
2024-11-11 | P | 56 | 16 | 43 | 22.7 |  |  |  |  | 1.08 | 792
2024-11-18 | P | 40 | 20 | 54 | 25.9 |  |  |  |  | 1.03 | 750
2024-11-25 | P | 72 | 27 | 73 | 20.5 |  |  |  |  | 2.15 | 940
2024-12-02 | P | 132 | 45 | 124 | 26 |  |  |  |  | 1.55 | 892
2024-12-09 | P | 68 | 30 | 83 | 22.8 |  |  |  |  | 1.97 | 859
2024-12-16 | P | 40 | 22 | 101 | 28.3 |  |  |  |  | 2.21 | 833
2024-12-23 | P | 84 | 51 | 136 | 29.9 |  |  |  |  | 1.86 | 1688
2024-12-30 | P | 116 | 60 | 182 | 36.5 |  |  |  |  | 2.38 | 889
* P = Puntual
* C = Compuesta 24h

## ENERGÍA_EDAR
CONSUMO ELÉCTRICO - NOÉZ
Tarifa | 6.1TD | CUPS | ES0021000015303034FG
Potencia Contratada | P1 | P2 | P3 | P4 | P5 | P6
KW | 32 | 51 | 51 | 51 | 51 | 78
| P1: CONSUMO RED ENERGÍA ACTIVA (kWh) | CONSUMO ENERGÍA REACTIVA (kVAr) | [5 empty] | MAXÍMETRO (kW) | [5 empty] | EXCESO DE POTENCIA (kW)
Fecha | P1 (A) | P2 (A) | P3 (A) | P4 (A) | P5 (A) | P6 (A) | P1 (R) | P2 (R) | P3 (R) | P4 (R) | P5 (R) | P6 (R) | P1 (M) | P2 (M) | P3 (M) | P4 (M) | P5 (M) | P6 (M) | P1 (E) | P2 (E) | P3 (E) | P4 (E) | P5 (E) | P6 (E)
2022-01-01 | 2715 | 2528 | 0 | 0 | 0 | 5481 | 3 | 10 | 0 | 0 | 0 | 9 | [6 empty] | 3 | 0 | 0 | 0 | 0 | 0
2022-02-01 | 2333 | 2197 | 0 | 0 | 0 | 4030 | 6 | 8 | 0 | 0 | 0 | 7 | [6 empty] | 30 | 0 | 0 | 0 | 0 | 0
2022-03-01 | 0 | 3331 | 3066 | 0 | 0 | 5516 | 0 | 2 | 5 | 0 | 0 | 7 | [6 empty] | 0 | 0 | 0 | 0 | 0 | 0
2022-04-01 | 0 | 0 | 0 | 2719 | 2286 | 5234 | 0 | 0 | 0 | 1 | 3 | 7 | [6 empty] | 0 | 0 | 0 | 0 | 0 | 0
2022-05-01 | 0 | 0 | 0 | 2095 | 1790 | 4211 | 0 | 0 | 0 | 1 | 1 | 4 | [6 empty] | 0 | 0 | 0 | 0 | 0 | 0
2022-06-01 | 0 | 0 | 2105 | 1507 | 0 | 3873 | 0 | 0 | 2 | 1 | 0 | 5 | [6 empty] | 0 | 0 | 0 | 0 | 0 | 0
2022-07-01 | 2017 | 1517 | 0 | 0 | 0 | 4134 | 4 | 0 | 0 | 0 | 0 | 7 | [6 empty] | 0 | 0 | 0 | 0 | 0 | 0
2022-08-01 | 0 | 0 | 2764 | 2013 | 0 | 3698 | 0 | 0 | 4 | 3 | 0 | 5 | [6 empty] | 0 | 0 | 0 | 0 | 0 | 0
2022-09-01 | 0 | 0 | 2627 | 1871 | 0 | 3944 | 0 | 0 | 6 | 3 | 0 | 6 | [6 empty] | 0 | 0 | 0 | 0 | 0 | 0
2022-10-01 | 0 | 0 | 0 | 1938 | 1696 | 3785 | 0 | 0 | 0 | 4 | 3 | 4 | [6 empty] | 0 | 0 | 0 | 0 | 0 | 0
2022-11-01 | 0 | 2198 | 1688 | 0 | 0 | 3452
2022-12-01 | 2329 | 1765 | 0 | 0 | 0 | 4614
2023-01-01 | 2161 | 2046 | 0 | 0 | 0 | 4842
2023-02-01 | 2413 | 1947 | 0 | 0 | 0 | 3562
2023-03-01 | 0 | 2936 | 2148 | 0 | 0 | 4243
2023-04-01 | 0 | 0 | 0 | 2437 | 1606 | 4308
2023-05-01 | 0 | 0 | 0 | 2569 | 1788 | 4447
2023-06-01 | 0 | 0 | 2836 | 2047 | 0 | 4915
2023-07-01 | 2521 | 1641 | 0 | 0 | 0 | 4974
2023-08-01 | 0 | 0 | 2778 | 1812 | 0 | 4950
2023-09-01 | 0 | 0 | 2694 | 1917 | 0 | 5349
2023-10-01 | 0 | 0 | 0 | 2220 | 1840 | 5163
2023-11-01 | 0 | 2466 | 2195 | 0 | 0 | 5206
2023-12-01 | 2334 | 1929 | 0 | 0 | 0 | 6273
2024-01-01 | 3166 | 2414 | 0 | 0 | 0 | 5606
2024-02-01 | 3492 | 2592 | 0 | 0 | 0 | 5196
2024-03-01 | 0 | 2962 | 2457 | 0 | 0 | 5963
2024-04-01 | 0 | 0 | 0 | 2435 | 2230 | 4480
2024-05-01 | 0 | 0 | 0 | 2073 | 1774 | 3905
2024-06-01 | 0 | 0 | 1978 | 1693 | 0 | 4492
2024-07-01 | 1875 | 1936 | 0 | 0 | 0 | 4238
2024-08-01 | 0 | 0 | 2051 | 2084 | 0 | 4929
2024-09-01 | 0 | 0 | 2737 | 2480 | 0 | 5264
2024-10-01 | 0 | 0 | 0 | 2624 | 2163 | 4173
2024-11-01 | 0 | 2120 | 1760 | 0 | 0 | 4784
2024-12-01 | 2004 | 1633 | 0 | 0 | 0 | 4524

## REACTIVOS
CONSUMO REACTIVOS
Fecha | Coagulante (kg/mes) | Polielectrolito (kg/mes)
2022-01-01 | 1271 | 25
2022-02-01 | 1128 | 30
2022-03-01 | 1036 | 37
2022-04-01 | 1036 | 25
2022-05-01 | 1147 | 10
2022-06-01 | 1110 | 5
2022-07-01 | 1147
2022-08-01 | 1147
2022-09-01 | 1110
2022-10-01 | 1147
2022-11-01 | 1110
2022-12-01 | 1147
2023-01-01 | 1271
2023-02-01 | 1128 | 11
2023-03-01 | 1036 | 26
2023-04-01 | 1036 | 16
2023-05-01 | 1147 | 9
2023-06-01 | 1110 | 2
2023-07-01 | 1147 | 3
2023-08-01 | 1147 | 7
2023-09-01 | 1240 | 16
2023-10-01 | 1147 | 4
2023-11-01 | 1110
2023-12-01 | 1147 | 4
2024-01-01 | 1271 | 6
2024-02-01 | 1073 | 6
2024-03-01 | 1036 | 1
2024-04-01 | 1036 | 1
2024-05-01 | 1147 | 4
2024-06-01 | 1110 | 8
2024-07-01 | 1147 | 9
2024-08-01 | 1147
2024-09-01 | 1110 | 14
2024-10-01 | 1147 | 8
2024-11-01 | 620 | 8
2024-12-01 | 279 | 2
Tipo de coagulante | Cloruro Férrico | 40%
* Además, la instalación dispone de sistema de desodorización por Carbón Activo con capacidad de 950 kg.
(Las labores de mantenimiento de los sistemas de desodorización incluyen tanto la reposición periódica del carbón activo como la gestión del residuo derivado de la sustitución)

## RESIDUOS
GESTIÓN DE RESIDUOS
| CRIBADOS (RSU) (Tn) | ARENAS (Tn) | GRASAS (Tn) | RESIDUOS PELIGROSOS (Tn) |  |  |  |  | PLÁSTICOS (Tn) |  | LODOS (Tn Materia Húmeda)
Año | 190801 | 190802 | 190809 | 130205 | 150110 | 150202 | 160504 | 160506 | 150102 | 200139 | 190805 | OBSERVACIONES | Fangos Espesados Trasladados (m3)
2022 | [10 empty] | 48
2023 | [10 empty] | 56
2024 | 4.38 | [9 empty] | 48

## OBSERVACIONES
OBSERVACIONES