## ListadoEstructuraActivosYCaract
ESTRUCTURA DE ACTIVOS
ACTIVO: SISTEMA SAGRA BAJA -
Lote 1
| UBICACION TEC. |  |  | ACTIVO | TIPO | CARACTERISTICA 1 | VALOR 1 | CARACTERISTICA 2 |  | VALOR 2 | CARACTERISTICA 3 | VALOR 3 | CARACTERISTICA 4 | VALOR 4 | CARACTERISTICA 5 | VALOR 5 | CARACTERISTICA 6 | VALOR 6 | CARACTERISTICA 7 | VALOR 7
0 | 00.40AR.10SS |  |  | SISTEMA SAGRA BAJA | Sistema
1 | 00.40AR.10SS.001 |  |  | EDAR DE SAGRA BAJA | Linea
2 | 00.40AR.10SS.001.0010 |  |  | SEGURIDAD | Equipos de Seguridad
3 | 00.40AR.10SS.001.0010.0010 |  |  | DUCHAS DE EMERGENCIA | Equipos de seguridad
4 | 00.40AR.10SS.001.0010.0010.DH01 |  |  | DUCHA DE EMERGENCIA EN FERRICO | Ducha Emergencia
3 | 00.40AR.10SS.001.0010.0020 |  |  | PERSONAL | Equipos de seguridad
3 | 00.40AR.10SS.001.0010.AR01 |  |  | ALARMAS INTRUSION | Sistema de alarma
3 | 00.40AR.10SS.001.0010.BO01 |  |  | BOTIQUIN | Botiquín
3 | 00.40AR.10SS.001.0010.EX01 |  |  | EXTINTORES MOCEJON | Extintor
4 | 00.40AR.10SS.001.0010.EX01.EX01 |  |  | EXTINTOR EN ENTRADA EDIFICIO DE CONTROL | Extintor | Marca | EIVAR | Modelo |  | POLVO 27A183BC | Nº serie | 105903
3 | 00.40AR.10SS.001.0010.RY01 |  |  | Pararrayos | Pararrayos | Marca | PSR | Modelo |  | PDC-S
2 | 00.40AR.10SS.001.0017 |  |  | RED DE AGUA POTABLE | Subproceso
3 | 00.40AR.10SS.001.0017.OV01 |  |  | TERMO-CALENTADOR CUARTO DE LAVADO | Calentador | Marca | THERMOR | Modelo |  | VM 100 D400 1 M | Nº serie | 151170178 | Potencia (kW) | 1.50 | Volumen (l) | 100
3 | 00.40AR.10SS.001.0017.OV02 |  |  | TERMO-CALENTADOR BAÑO | Calentador | Marca | THERMOR | Modelo |  | VM 030 D400 1 M | Nº serie | 125021181 | Potencia (kW) | 1.20 | Volumen (l) | 30
2 | 00.40AR.10SS.001.PC001 |  |  | LINEA DE AGUA | Proceso
3 | 00.40AR.10SS.001.PC001.0013 |  |  | OBRA DE LLEGADA | Subproceso
4 | 00.40AR.10SS.001.PC001.0013.BS01 |  |  | Bomba nº 1 pozo de entrada | Bomba Sumergible | Marca | SULZER | Modelo |  | XFP 250J-CB2 PE370/4EX 380-50HZ415V | Nº serie | 53591 | Altura (mca) | 12.00 | Caudal (m3/h) | 833.00 | Intensidad (A) | 68.11 | Potencia (kW) | 39.40
4 | 00.40AR.10SS.001.PC001.0013.BS02 |  |  | Bomba nº 2 pozo de entrada | Bomba Sumergible | Marca | SULZER | Modelo |  | XFP 250J-CB2 PE370/4EX 380-50HZ415V |  |  | Altura (mca) | 12.00 | Caudal (m3/h) | 833.00 | Intensidad (A) | 68.11 | Potencia (kW) | 39.40
4 | 00.40AR.10SS.001.PC001.0013.BS03 |  |  | Bomba nº 3 pozo de entrada | Bomba Sumergible | Marca | SULZER | Modelo |  | XFP 250J-CB2 PE370/4EX 380-50HZ415V | Nº serie | 53590 | Altura (mca) | 12.00 | Caudal (m3/h) | 833.00 | Intensidad (A) | 68.11 | Potencia (kW) | 39.40
4 | 00.40AR.10SS.001.PC001.0013.BS04 |  |  | Bomba nº 4 pozo de entrada | Bomba Sumergible | Marca | SULZER | Modelo |  | XFP 250J-CB2 PE370/4EX 380-50HZ415V | Nº serie | 53592 | Altura (mca) | 12.00 | Caudal (m3/h) | 833.00 | Intensidad (A) | 68.11 | Potencia (kW) | 39.40
4 | 00.40AR.10SS.001.PC001.0013.CB01 |  |  | Cuchara Bivalva 250 lt | Cuchara Bivalva | Marca | BLUG | Modelo |  | C2A-250 | Nº serie | 12167-1-07 | Volumen (l) | 250
4 | 00.40AR.10SS.001.PC001.0013.CP01 |  |  | Compuerta manual de aislamiento planta antes caudalimetro | Compuerta | Marca | DEYMA
4 | 00.40AR.10SS.001.PC001.0013.CP02 |  |  | Compuerta manual de bypass antes de caudalímetro | Compuerta | Marca | DEYMA | Modelo |  | DE 0,55x0,61 M ALTURA 1,2 M | Nº serie | CM-M-15-043
4 | 00.40AR.10SS.001.PC001.0013.CP03 |  |  | Compuerta manual de aislamiento de planta después de caud | Compuerta | Marca | DEYMA | Modelo |  | DE 1,05x1,11 M ALTURA 2,1 | Nº serie | CM-M-15-041
4 | 00.40AR.10SS.001.PC001.0013.CP04 |  |  | Compuerta manual de bypass después de caudalímetro | Compuerta
4 | 00.40AR.10SS.001.PC001.0013.MM01 |  |  | Compuerta motorizada de aislamiento del pozo de gruesos | Compuerta motorizada | Marca | DEYMA | Modelo |  | Mural 1 husillo 4 lados | Nº serie | CM-A-15-021 | Potencia (kW) | 0.55
5 | 00.40AR.10SS.001.PC001.0013.MM01.ME01 |  |  | Motor | Motor eléctrico | Marca | CENTORK | Modelo |  | 0,55TN4P | Nº serie | 15W43M0011 | Potencia (kW) | 0.55 | RPM | 1400 | Intensidad (A) | 2.20
4 | 00.40AR.10SS.001.PC001.0013.RJ01 |  |  | Reja manual de supergruesos | Rejas de gruesos (Auto/Manual)
4 | 00.40AR.10SS.001.PC001.0013.RL01 |  |  | Puente grúa en cuchara bivalva | Puentes/ Polispastos eléctricos | Marca | GH | Modelo |  | GHB | Nº serie | 92097 | Potencia (kW) | 5.00 | Carga nominal (Kg) | 1600
3 | 00.40AR.10SS.001.PC001.SP001 |  |  | PRETRATAMIENTO | Subproceso
4 | 00.40AR.10SS.001.PC001.SP001.MM02 |  |  | Compuerta motorizada entrada a desbaste en reserva | Compuerta motorizada | Marca | DEYMA
4 | 00.40AR.10SS.001.PC001.SP001.MM03 |  |  | Compuerta motorizada salida desbaste en servicio | Compuerta motorizada | Marca | DEYMA | Modelo |  | Mural 1 husillo 3 lados
4 | 00.40AR.10SS.001.PC001.SP001.MM04 |  |  | Compuerta motorizada salida desbaste en reserva | Compuerta motorizada | Marca | DEYMA | Modelo |  | CC-A-15
4 | 00.40AR.10SS.001.PC001.SP001.MM05 |  |  | Compuerta motorizada entrada a desbaste en servicio | Compuerta motorizada | Marca | DEYMA |  |  |  | Nº serie | CC-A-15-17
4 | 00.40AR.10SS.001.PC001.SP001.OR01 |  |  | Tornillo transportador-Compactador solidos gruesos | Tornillos | Marca | DEYMA | Modelo |  | T-C | Nº serie | T-C-15-006 | Potencia (kW) | 2.00 | Longitud (m) | 6 | Helice | 180 MM | Capacidad (m3/h) | 1
4 | 00.40AR.10SS.001.PC001.SP001.OR02 |  |  | Tornillo transportador-Compactador solidos finos- | Tornillos | Marca | DEYMA | Modelo |  | T-C | Nº serie | TC-15-007 | Potencia (kW) | 2.00 | Longitud (m) | 6 | Helice | 180 MM | Capacidad (m3/h) | 1
4 | 00.40AR.10SS.001.PC001.SP001.RJ01 |  |  | Reja manual en canal no equipado | Rejas de gruesos (Auto/Manual)
4 | 00.40AR.10SS.001.PC001.SP001.RJ02 |  |  | Reja automática separación gruesos | Rejas de gruesos (Auto/Manual) | Marca | DEYMA | Modelo |  | RA | Nº serie | RA-15.001 | Potencia (kW) | 1.50
4 | 00.40AR.10SS.001.PC001.SP001.TM01 |  |  | Tamiz automático malla filtrante de solidos finos | Tamices de finos /Rejas Automáticas | Marca | SIDERURGICA DEL POLESINE | Modelo |  | 05-350 | Nº serie | 05 | Potencia (kW) | 1.10 | Luz (mm) | 6
3 | 00.40AR.10SS.001.PC001.SP002 |  |  | TRATAMIENTO BIOLÓGICO | Subproceso
4 | 00.40AR.10SS.001.PC001.SP002.SP001 |  |  | BIOCOS | Subproceso
5 | 00.40AR.10SS.001.PC001.SP002.SP001.BS01 |  |  | Bomba sumergible excesos Nº 1 Balsa 1 | Bomba Sumergible | Marca | SULZER | Modelo |  | AS 0630-0841 | Nº serie | 288936 | Altura (mca) | 9.80 | Caudal (m3/h) | 45.00 | Intensidad (A) | 3.60 | Potencia (kW) | 1.90
5 | 00.40AR.10SS.001.PC001.SP002.SP001.BS02 |  |  | Bomba sumergible exceso nº 2 Balsa 1 | Bomba Sumergible | Marca | SULZER | Modelo |  | AS 0630-0841 | Nº serie | 288931 | Altura (mca) | 9.80 | Caudal (m3/h) | 45.00 | Intensidad (A) | 3.60 | Potencia (kW) | 1.90
5 | 00.40AR.10SS.001.PC001.SP002.SP001.BS03 |  |  | Bombas sumergible excesos nº 1 Balsa 2 | Bomba Sumergible | Marca | SULZER | Modelo |  | AS 0630-0841 | Nº serie | 288934 | Altura (mca) | 9.80 | Caudal (m3/h) | 45.00 | Intensidad (A) | 3.60 | Potencia (kW) | 1.90
5 | 00.40AR.10SS.001.PC001.SP002.SP001.BS04 |  |  | Bombas sumergible excesos nº 2 Balsa 2 | Bomba Sumergible | Marca | SULZER | Modelo |  | AS 0630-0841 | Nº serie | 288936 | Altura (mca) | 9.80 | Caudal (m3/h) | 45.00 | Intensidad (A) | 3.60 | Potencia (kW) | 1.90
5 | 00.40AR.10SS.001.PC001.SP002.SP001.CP01 |  |  | Compuerta manual de paso de cámara de reparto a Biocos 1 | Compuerta | Marca | DEYMA |  |  |  | Nº serie | CM-M-15-042
5 | 00.40AR.10SS.001.PC001.SP002.SP001.CP02 |  |  | Compuerta manual de paso de cámara de reparto a Biocos 2 | Compuerta | Marca | DEYMA | Modelo |  | Mural Manual 1 husillo 4 lados | Nº serie | CM-M-15-020 | Alto (m) | 0.55 | Ancho (m) | 0.61
5 | 00.40AR.10SS.001.PC001.SP002.SP001.CP03 |  |  | Compuerta manual de vaciado de biocos 1 | Compuerta | Marca | DEYMA | Modelo |  | Mural Manual 1 husillo 4 lados | Nº serie | CM-M-15-017 | Alto (m) | 0.37 | Ancho (m) | 0.43
5 | 00.40AR.10SS.001.PC001.SP002.SP001.CP04 |  |  | Compuerta manual de vaciado de biocos 2 | Compuerta | Marca | DEYMA | Modelo |  | Mural Manual 1 husillo 4 lados | Nº serie | CM-M-15-018 | Alto (m) | 0.37 | Ancho (m) | 0.43
5 | 00.40AR.10SS.001.PC001.SP002.SP001.DH01 |  |  | Parrilla aireación 160-Inicio Primera Balsa 1 | Difusores | Marca | SULZER | Modelo |  | PIK 300
5 | 00.40AR.10SS.001.PC001.SP002.SP001.DH02 |  |  | Parrilla aireación 160-Inicio Segunda Balsa 1 | Difusores | Marca | SULZER | Modelo |  | PIK 300
5 | 00.40AR.10SS.001.PC001.SP002.SP001.FU01 |  |  | Parrilla aireación 160 Final Primera Balsa 1 | Difusores | Marca | SULZER | Modelo |  | PIK 300
5 | 00.40AR.10SS.001.PC001.SP002.SP001.FU02 |  |  | Parrilla aireación de 160 difusores Final Segunda Balsa 2 | Difusores | Marca | SULZER | Modelo |  | PIK 300
5 | 00.40AR.10SS.001.PC001.SP002.SP001.FU03 |  |  | Parrilla aireación 160-Inicio Primera Balsa 2 | Difusores | Marca | SULZER | Modelo |  | PIK 300
5 | 00.40AR.10SS.001.PC001.SP002.SP001.FU04 |  |  | Parrilla aireación 160-Inicio Segunda Balsa 2 | Difusores | Marca | SULZER | Modelo |  | PIK 300
5 | 00.40AR.10SS.001.PC001.SP002.SP001.FU05 |  |  | Parrilla aireación 160 Final Primera Balsa 2 | Difusores | Marca | SULZER | Modelo |  | PIK 300
5 | 00.40AR.10SS.001.PC001.SP002.SP001.FU06 |  |  | Parrilla aireación de 160 difusores Final Segunda Balsa 2 | Difusores
5 | 00.40AR.10SS.001.PC001.SP002.SP001.PO01 |  |  | Polipasto manual en soplantes biocos | Polipasto | Marca | JAGUAR | Modelo |  | AAR5800 | Nº serie | 1430830 | Capacidad (Kg) | 5000.00
5 | 00.40AR.10SS.001.PC001.SP002.SP001.RE01 |  |  | Soplante biológico nº 1 | Soplantes de embolos rotativos | Marca | PEDRO GIL | Modelo |  | PG-30 F1 RNT 36.30 | Nº serie | 33407 | Potencia (kW) | 110.00 | Presión (bar) | 1.60 | Caudal (m3/h) | 5275.00
5 | 00.40AR.10SS.001.PC001.SP002.SP001.RE02 |  |  | Soplante biológico nº 2 | Soplantes de embolos rotativos | Marca | PEDRO GIL | Modelo |  | PG-30 F1 RNT 36.30 | Nº serie | 33408 | Potencia (kW) | 110.00 | Presión (bar) | 1.65 | Caudal (m3/h) | 5275.00
5 | 00.40AR.10SS.001.PC001.SP002.SP001.RE03 |  |  | Soplante biológico nº 3 | Soplantes de embolos rotativos | Marca | PEDRO GIL | Modelo |  | PG-30 F1 RNT 36.30 | Nº serie | 33409 | Potencia (kW) | 110.00 | Presión (bar) | 1.59 | Caudal (m3/h) | 5275.00
5 | 00.40AR.10SS.001.PC001.SP002.SP001.VC01 |  |  | Válvula de accionamiento mecánico DN 125 en agit y recirc | Válvula de Compuerta | Marca | BELGICAST | Modelo |  | WAFER BV 05 CW
5 | 00.40AR.10SS.001.PC001.SP002.SP001.VT01 |  |  | Ventiladornº 1 sala soplante | Ventilador | Marca | ebm-papst | Modelo |  | W4D710DF0102 |  |  | Potencia (kW) | 2.34
5 | 00.40AR.10SS.001.PC001.SP002.SP001.VT02 |  |  | Ventilador nº 2 sala soplante | Ventilador | Marca | ebm-papst | Modelo |  | W4D710DF0102 |  |  | Potencia (kW) | 2.34
5 | 00.40AR.10SS.001.PC001.SP002.SP001.VZ01 |  |  | VALVULA 1 SALIDA SEDIMENTADOR 1 | Válvula Motorizada
5 | 00.40AR.10SS.001.PC001.SP002.SP001.VZ02 |  |  | VALVULA 2 SALIDA SEDIMENTADOR 1 | Válvula Motorizada
5 | 00.40AR.10SS.001.PC001.SP002.SP001.VZ03 |  |  | VALVULA 3 SALIDA SEDIMENTADOR 2 | Válvula Motorizada
5 | 00.40AR.10SS.001.PC001.SP002.SP001.VZ04 |  |  | VALVULA 4 SALIDA SEDIMENTADOR 2 | Válvula Motorizada
4 | 00.40AR.10SS.001.PC001.SP002.SP002 |  |  | CLORURO FÉRRICO | Subproceso
5 | 00.40AR.10SS.001.PC001.SP002.SP002.BD01 |  |  | Bomba dosificadora Nº 1 | Bomba dosificadora | Marca | SEKO | Modelo |  | MS1C138A51C4000 | Nº serie | 38A05447P | Potencia (kW) | 0.37 | Presión nominal (bar) | 7.00 | Caudal (l/h) | 155
5 | 00.40AR.10SS.001.PC001.SP002.SP002.BD02 |  |  | Bomba dosificadora Nº 2 | Bomba dosificadora | Marca | SEKO | Modelo |  | MS1C138A51C4000 | Nº serie | 38A05446P | Potencia (kW) | 0.37 | Presión nominal (bar) | 7.00 | Caudal (l/h) | 155
5 | 00.40AR.10SS.001.PC001.SP002.SP002.BD03 |  |  | Bomba dosificadora Nº 3 | Bomba dosificadora | Marca | SEKO | Modelo |  | MS1C138A51C4000 | Nº serie | 38A05447P | Potencia (kW) | 0.37 | Presión nominal (bar) | 7.00 | Caudal (l/h) | 155
5 | 00.40AR.10SS.001.PC001.SP002.SP002.BD04 |  |  | Bomba trasiego clururo férrico | Bomba dosificadora | Marca | TECNIUM | Modelo |  | BKMKC 10.11 | Nº serie | 37790 | Potencia (kW) | 1.50 | Presión nominal (bar) | 10.00 | Caudal (l/h) | 10000
5 | 00.40AR.10SS.001.PC001.SP002.SP002.DE01 |  |  | Deposito PRFV | Depósito | Marca | CASALS CARDONA | Modelo |  | DPGSS 250 | Nº serie | 42547 | Volumen (m3) | 25000.00
4 | 00.40AR.10SS.001.PC001.SP002.SP009 |  |  | MEDIDA Y REGULACIÓN DE CAUDAL A TRATAMIENTO BIOLÓGICO | Subproceso
5 | 00.40AR.10SS.001.PC001.SP002.SP009.MM01 |  |  | Válvula de guillotina motorizada DN 400 y volante_motorizada | Compuerta motorizada | Marca | VAG | Modelo |  | ZETA
3 | 00.40AR.10SS.001.PC001.SP003 |  |  | SALIDA | Subproceso
4 | 00.40AR.10SS.001.PC001.SP003.SP001 |  |  | SERVICIO AGUA INDUSTRIAL | Subproceso
5 | 00.40AR.10SS.001.PC001.SP003.SP001.BM01 |  |  | Bomba multietapas Nº 1 | Bomba multietapas | Marca | VENETO | Modelo |  | V-25-8 | Potencia (kW) | 5.50 | Altura (mca) | 92.00 | Caudal (l/min) | 100 | Intensidad (A) | 10.70
5 | 00.40AR.10SS.001.PC001.SP003.SP001.BM02 |  |  | Bomba multietapas Nº 3 | Bomba multietapas | Marca | VENETO | Modelo |  | V-25-8 | Potencia (kW) | 5.50 | Altura (mca) | 92.00 | Caudal (l/min) | 100 | Intensidad (A) | 10.70
5 | 00.40AR.10SS.001.PC001.SP003.SP001.BM03 |  |  | Bomba multietapas Nº 2 | Bomba multietapas | Marca | VENETO | Modelo |  | V-25-8 | Potencia (kW) | 5.50 | Altura (mca) | 92.00 | Caudal (l/min) | 100 | Intensidad (A) | 10.70
5 | 00.40AR.10SS.001.PC001.SP003.SP001.CI01 |  |  | CALDERIN | Calderin | Marca | IBAIONDO | Modelo |  | 500AMR-B160 | Nº serie | 4697500007 | Volumen (l) | 500 | Presión nominal (bar) | 10.00
5 | 00.40AR.10SS.001.PC001.SP003.SP001.FT01 |  |  | FILTRO DE MALLA | Filtro | Marca | STF | Modelo |  | FMA 1000 | Nº serie | 16/185
5 | 00.40AR.10SS.001.PC001.SP003.SP001.GP01 |  |  | Grupo de presión | Grupo de presión | Marca | VENETO | Modelo |  | 3GPV/H
3 | 00.40AR.10SS.001.PC001.SP006 |  |  | DESARENADOR-DESENGRASADOR | Subproceso
4 | 00.40AR.10SS.001.PC001.SP006.AA01 |  |  | Bomba de arenas | Bomba de arenas | Marca | EGGER | Modelo |  | T-41-80 SO6 LB3B-2 | Nº serie | T226736 | Caudal (m3/h) | 40.00 | Altura (mca) | 2.50 | Potencia (kW) | 11.00
4 | 00.40AR.10SS.001.PC001.SP006.CG01 |  |  | Separador de grasas | Concentrador de grasas | Marca | DEYMA | Modelo |  | SG | Nº serie | SG-15-002 | Potencia (kW) | 18.00 | Capacidad (m3/h) | 2
4 | 00.40AR.10SS.001.PC001.SP006.FU01 |  |  | Parrilla de distribución 85 embocaduras y 85 difusores | Difusores
4 | 00.40AR.10SS.001.PC001.SP006.GR01 |  |  | Puente móvil desarenador | Puentes desarenador/desengrasador | Marca | DEYMA | Modelo |  | DD | Nº serie | DD-15-003 | Dimensión | 4.12X0.8 | Potencia (kW) | 0.18
4 | 00.40AR.10SS.001.PC001.SP006.MB01 |  |  | Clasificador de arena tipo tornillo | Clasificador de arenas | Marca | DEYMA | Modelo |  | CA | Nº serie | CA-15-002 |  |  | Capacidad (m3/h) | 80
4 | 00.40AR.10SS.001.PC001.SP006.ME01 |  |  | Motor elevación rasqueta del puente | Motor eléctrico | Marca | CEMER | Modelo |  | MSE 632-4 | Nº serie | 1510318289
4 | 00.40AR.10SS.001.PC001.SP006.MM01 |  |  | Compuerta motorizada entrada Desarenado-Desengrasadoen servi | Compuerta motorizada | Marca | DEYMA | Modelo |  | Mural 1 husillo 4 lados | Nº serie | CC-A-15-021
4 | 00.40AR.10SS.001.PC001.SP006.MM02 |  |  | Compuerta motorizada entrada Desarenado-Desengrasado reserva | Compuerta motorizada | Marca | DEYMA |  |  |  | Nº serie | CC-A-17-053
4 | 00.40AR.10SS.001.PC001.SP006.PO01 |  |  | Polipasto manual en soplantes desarenadores | Polipasto | Marca | JAGUAR | Modelo |  | AAR5400 | Nº serie | 150441 | Capacidad (Kg) | 1500.00
4 | 00.40AR.10SS.001.PC001.SP006.RE01 |  |  | Soplante desarenado nº 1 | Soplantes de embolos rotativos | Marca | PEDRO GIL | Modelo |  | PG-30 F1 RNT 31.30 | Nº serie | 33402 | Potencia (kW) | 15.00 | Presión (bar) | 0.42 | Caudal (m3/h) | 605.00
4 | 00.40AR.10SS.001.PC001.SP006.RE02 |  |  | Soplante desarenado nº 2 | Soplantes de embolos rotativos | Marca | PEDRO GIL | Modelo |  | PG-30 F1 RNT 31.30 | Nº serie | 3340 | Potencia (kW) | 15.00 | Presión (bar) | 0.42 | Caudal (m3/h) | 605.00
3 | 00.40AR.10SS.001.PC001.SP010 |  |  | TANQUE DE TORMENTAS | Subproceso
4 | 00.40AR.10SS.001.PC001.SP010.BS01 |  |  | Bomba tanque tormentas nº 1 | Bomba Sumergible | Marca | SULZER | Modelo |  | XFP150E-CB1.1-PE90 | Nº serie | 5454 | Altura (mca) | 13.60 | Caudal (m3/h) | 254.00 | Intensidad (A) | 13.60 | Potencia (kW) | 6.70
4 | 00.40AR.10SS.001.PC001.SP010.BS02 |  |  | Agitador nº 1 tanque tormentas | Bomba Sumergible | Marca | SULZER | Modelo |  | XFP150E-CB1.1-PE90/4-D05*10 | Nº serie | 5336 | Altura (mca) | 22.00 | Caudal (m3/h) | 343.00 | Intensidad (A) | 18.10 | Potencia (kW) | 9.00
4 | 00.40AR.10SS.001.PC001.SP010.BS03 |  |  | Agitador nº 2 tanque tormentas | Bomba Sumergible | Marca | SULZER | Modelo |  | XFP150E-CB1.1-PE90/4-E-50EX | Nº serie | 5337 | Altura (mca) | 22.00 | Caudal (m3/h) | 343.00 | Intensidad (A) | 18.10 | Potencia (kW) | 9.00
4 | 00.40AR.10SS.001.PC001.SP010.BS04 |  |  | Agitador nº 3 tanque tormentas | Bomba Sumergible | Marca | SULZER | Modelo |  | XFP150E-CB1.1-PE90/4-D05*10 | Nº serie | 5618 | Altura (mca) | 22.00 | Caudal (m3/h) | 343.00 | Intensidad (A) | 18.10 | Potencia (kW) | 9.00
4 | 00.40AR.10SS.001.PC001.SP010.BS05 |  |  | Bomba tanque tormentas nº 2 | Bomba Sumergible | Marca | SULZER | Modelo |  | XFP150E-CB1.1-PE90 | Nº serie | 5455 | Altura (mca) | 13.60 | Caudal (m3/h) | 254.00 | Intensidad (A) | 13.60 | Potencia (kW) | 6.70
2 | 00.40AR.10SS.001.PC002 |  |  | LÍNEA DE FANGOS | Proceso
3 | 00.40AR.10SS.001.PC002.SP001 |  |  | ESPESADOR DE FANGOS | Subproceso
4 | 00.40AR.10SS.001.PC002.SP001.RR01 |  |  | Espesador de fangos | Espesador | Marca | DAGA | Modelo |  | MR21N-1300 | Nº serie | 2402-10 | Potencia (kW) | 0.25
3 | 00.40AR.10SS.001.PC002.SP002 |  |  | DESHIDRATACIÓN DE FANGOS | Subproceso
4 | 00.40AR.10SS.001.PC002.SP002.CN01 |  |  | Centrifuga para deshidratación fangos Nº 1 | Centrífuga | Marca | PIERALISI | Modelo |  | FP600/2RSM DFA | Nº serie | K10190D02/M08692-2011 |  |  | Potencia (kW) | 19.50
4 | 00.40AR.10SS.001.PC002.SP002.CN02 |  |  | Centrifuga para deshidratación fangos Nº 2 | Centrífuga | Marca | PIERALISI | Modelo |  | FP600/2RSM DFA | Nº serie | K10190D02 |  |  | Potencia (kW) | 19.50
4 | 00.40AR.10SS.001.PC002.SP002.EP01 |  |  | Grupo de preparación de polielectrolito | Polipack | Marca | SEKO | Modelo |  | POLIBASIC 0213 |  |  | Volumen (l) | 3000
4 | 00.40AR.10SS.001.PC002.SP002.FD01 |  |  | Bomba volumétrica de dosificación de polielectrolito Nº 1 | Bomba de tornillo helicoidal | Marca | SEEPEX | Modelo |  | BN 1-6L | Nº serie | 252076 | Caudal (m3/h) | 1.00 |  |  | Potencia (kW) | 0.37 | Presión (bar) | 1.00
4 | 00.40AR.10SS.001.PC002.SP002.FD02 |  |  | Bomba volumétrica de fango espesado nº 1 | Bomba de tornillo helicoidal | Marca | SEEPEX | Modelo |  | BN 26-6L | Nº serie | 252073 | Caudal (m3/h) | 25.00 |  |  | Potencia (kW) | 5.50 | Presión (bar) | 1.00
4 | 00.40AR.10SS.001.PC002.SP002.FD03 |  |  | Bomba volumétrica de fango espesado nº 2 | Bomba de tornillo helicoidal | Marca | SEEPEX | Modelo |  | BN26-6L | Nº serie | 252071 | Caudal (m3/h) | 25.00 |  |  | Potencia (kW) | 3.50 | Presión (bar) | 1.00
4 | 00.40AR.10SS.001.PC002.SP002.FD04 |  |  | Bomba volumétrica de dosificación de polielectrolito Nº 2 | Bomba de tornillo helicoidal | Marca | SEEPEX | Modelo |  | BN 1-6L | Nº serie | 252075 | Caudal (m3/h) | 1.00 |  |  | Potencia (kW) | 0.37 | Presión (bar) | 1.00
4 | 00.40AR.10SS.001.PC002.SP002.FD05 |  |  | Bomba volumétrica de dosificación de polielectrolito Nº 3 | Bomba de tornillo helicoidal | Marca | SEEPEX | Modelo |  | BN 1-6L | Nº serie | 252074 | Caudal (m3/h) | 1.00 |  |  | Potencia (kW) | 0.37 | Presión (bar) | 1.00
4 | 00.40AR.10SS.001.PC002.SP002.FE05 |  |  | Bomba volumétrica de fango espesado nº 3 | Bomba de tornillo helicoidal | Marca | SEEPEX | Modelo |  | BN 26-6L | Nº serie | 252072 | Caudal (m3/h) | 25.00 |  |  | Potencia (kW) | 5.50 | Presión (bar) | 1.00
4 | 00.40AR.10SS.001.PC002.SP002.RL01 |  |  | Polipasto eléctrico para centrífugas | Puentes/ Polispastos eléctricos | Marca | KITO | Modelo |  | MR2 |  |  |  |  | Carga nominal (Kg) | 2500
3 | 00.40AR.10SS.001.PC002.SP003 |  |  | ALMACENAMIENTO DE FANGOS | Subproceso
4 | 00.40AR.10SS.001.PC002.SP003.FD01 |  |  | Bombeo de fangos deshidratados Nº 1 | Bomba de tornillo helicoidal | Marca | SEEPEX | Modelo |  | BTE 10-24 | Nº serie | 252078 | Caudal (m3/h) | 2.50 |  |  | Potencia (kW) | 7.50 | Presión (bar) | 12.00
4 | 00.40AR.10SS.001.PC002.SP003.FD02 |  |  | Bombeo de fangos deshidratados Nº 2 | Bomba de tornillo helicoidal | Marca | SEEPEX | Modelo |  | BTE 10-24 | Nº serie | 252077 | Caudal (m3/h) | 2.50 |  |  | Potencia (kW) | 7.50 | Presión (bar) | 12.00
4 | 00.40AR.10SS.001.PC002.SP003.TO01 |  |  | Silo almacenamiento fango | Tolva | Marca | DEYMA |  |  |  | Nº serie | SF-15-003 | Capacidad (Kg) | 70000.00
2 | 00.40AR.10SS.001.PC003 |  |  | LÍNEA DE AIRE | Proceso
3 | 00.40AR.10SS.001.PC003.SP001 |  |  | AIRE PARA SERVICIOS | Subproceso
4 | 00.40AR.10SS.001.PC003.SP001.CO01 |  |  | Compresor nº 1 | Compresor Aire | Marca | JOSVAL | Modelo |  | MCAE500 | Nº serie | 543009 | Caudal (m3/h) | 39.40 |  |  | Potencia (kW) | 2.90 | Volumen (l) | 500
4 | 00.40AR.10SS.001.PC003.SP001.CO02 |  |  | Compresor nº 2 | Compresor Aire | Marca | JOSVAL | Modelo |  | MCAE500 | Nº serie | 543010 | Caudal (m3/h) | 39.40 |  |  | Potencia (kW) | 2.90 | Volumen (l) | 500
4 | 00.40AR.10SS.001.PC003.SP001.EQ01 |  |  | ENFRIADOR | Equipo General | Marca | PARKER HIROSS | Modelo |  | ADS001 | Nº serie | 399095000001
4 | 00.40AR.10SS.001.PC003.SP001.SE01 |  |  | SECADOR | Secador de aire | Marca | JOSVAL | Modelo |  | EDS1800 | Nº serie | 5642012 | Refrigerante | R134a | Caudal (l/min) | 1800 | Potencia (kW) | 0.29 | Presión (bar) | 16.00
2 | 00.40AR.10SS.001.PC004 |  |  | INSTRUMENTACIÓN | Proceso
3 | 00.40AR.10SS.001.PC004.MU01 |  |  | TOMAMUESTRAS AUTOMATICO | Tomamuestra | Marca | HACH LANGE | Modelo |  | AS950 | Nº serie | 181060007985
3 | 00.40AR.10SS.001.PC004.SP001 |  |  | CAUDALIMETROS | Subproceso
4 | 00.40AR.10SS.001.PC004.SP001.QQ01 |  |  | Caudalímetro DN 1000 ENTRADA A PLANTA | Caudalímetros
4 | 00.40AR.10SS.001.PC004.SP001.QQ02 |  |  | Medida de caudal ENTRADA A BIOLOGICO | Caudalímetros | Marca | SIEMENS | Modelo |  | SITRANS F M MAG 5100W | Nº serie | 7ME652 127401T210 | Dimensión | DN 400
4 | 00.40AR.10SS.001.PC004.SP001.QQ03 |  |  | Caudalimetro MASICO DE INSERSION PARA AIRE A BIOCOS 1 | Caudalímetros | Marca | ENDRESS HAUSER | Modelo |  | T MAS 150 6BABL 1-6U41/142 |  |  | Dimensión | DN 250
4 | 00.40AR.10SS.001.PC004.SP001.QQ04 |  |  | Caudalimetro MASICO DE INSERCION PARA AIRE A 2 | Caudalímetros | Marca | ENDRESS HAUSER | Modelo |  | T MAS 150 6BABL 1-6U41/142 |  |  | Dimensión | DN 250
4 | 00.40AR.10SS.001.PC004.SP001.QQ05 |  |  | Caudalímetro de AGUA TRATADA | Caudalímetros | Marca | SIEMENS | Modelo |  | SITRANS F M MAG 5100W | Nº serie | 7ME652 130001T210 | Dimensión | DN 400
4 | 00.40AR.10SS.001.PC004.SP001.QQ06 |  |  | Caudalímetro de fango a espesador | Caudalímetros | Marca | SIEMENS | Modelo |  | SITRANS F M MAG 5100W |  |  | Dimensión | DN 80
4 | 00.40AR.10SS.001.PC004.SP001.QQ07 |  |  | Caudalímetro de fango a centrifuga 1 | Caudalímetros | Marca | SIEMENS | Modelo |  | SITRANS F M MAG 5100W
4 | 00.40AR.10SS.001.PC004.SP001.QQ08 |  |  | Caudalímetro de fango a centrifuga 2 | Caudalímetros | Marca | SIEMENS | Modelo |  | SITRANS F M MAG 5100W
4 | 00.40AR.10SS.001.PC004.SP001.QQ09 |  |  | Caudalímetro poli centrifuga 1 | Caudalímetros | Marca | SIEMENS | Modelo |  | SITRANS F M MAG 5100W |  |  | Dimensión | DN 25
4 | 00.40AR.10SS.001.PC004.SP001.QQ10 |  |  | Caudalímetro poli centrifuga 2 | Caudalímetros | Marca | SIEMENS | Modelo |  | SITRANS F M MAG 5100W |  |  | Dimensión | DN 25
4 | 00.40AR.10SS.001.PC004.SP001.QQ11 |  |  | CAUDALIMETRO MEDIDA ALIVIOS | Caudalímetros
3 | 00.40AR.10SS.001.PC004.SP002 |  |  | NIVEL | Subproceso
4 | 00.40AR.10SS.001.PC004.SP002.BY01 |  |  | Boyas nivel en pozo de elevación | Boya
4 | 00.40AR.10SS.001.PC004.SP002.BY02 |  |  | Boya desbaste gruesos | Boya
4 | 00.40AR.10SS.001.PC004.SP002.BY03 |  |  | Boya reja de emergencia | Boya
4 | 00.40AR.10SS.001.PC004.SP002.BY04 |  |  | Boya desbaste finos | Boya
4 | 00.40AR.10SS.001.PC004.SP002.BY05 |  |  | Boya reja de emergencia | Boya
4 | 00.40AR.10SS.001.PC004.SP002.BY06 |  |  | Boyas de nivel en tanque de tormentas | Boya
4 | 00.40AR.10SS.001.PC004.SP002.BY07 |  |  | boya nº 1 aliviadero en decantadores | Boya
4 | 00.40AR.10SS.001.PC004.SP002.BY08 |  |  | boya nº 2 aliviadero en decantadores | Boya
4 | 00.40AR.10SS.001.PC004.SP002.BY09 |  |  | boya nº 3 aliviadero en decantadores | Boya
4 | 00.40AR.10SS.001.PC004.SP002.BY10 |  |  | boya nº 4 aliviadero en decantadores | Boya
4 | 00.40AR.10SS.001.PC004.SP002.BY11 |  |  | Boya de nivel EN AGUA TRATADA | Boya
4 | 00.40AR.10SS.001.PC004.SP002.NR01 |  |  | Nivel continuo utrasónico en pozo de bombeo brutas | Detectores de nivel radar | Marca | SIEMENS | Modelo |  | echo max xps 10/ multiranger 100
4 | 00.40AR.10SS.001.PC004.SP002.NR02 |  |  | Detector de nivel EQUIPO POLIELECTROLITO | Detectores de nivel radar
3 | 00.40AR.10SS.001.PC004.SP007 |  |  | SONDAS DE MEDIDA EN LINEA | Subproceso
4 | 00.40AR.10SS.001.PC004.SP007.AL01 |  |  | ANALIZADOR DE AMONIO | Medidor de amonio | Marca | HACH LANGE | Modelo |  | YCB LXG440 | Control | SC200LXV404.99.00501.2205C0036948 | Nº serie | 2175227
4 | 00.40AR.10SS.001.PC004.SP007.OX01 |  |  | Analizador oxígeno disuelto BIOCOS 1 | Medidor Oxigeno | Marca | HACH LANGE | Modelo |  | LDO/SC100 | Nº serie | 1004410855 | Control | SC100 LXV401.99.00001-10050C0060
4 | 00.40AR.10SS.001.PC004.SP007.OX02 |  |  | Analizador oxígeno disuelto BIOCOS 2 | Medidor Oxigeno | Marca | HACH LANGE | Modelo |  | LDO/SC100
4 | 00.40AR.10SS.001.PC004.SP007.PH01 |  |  | Phmetro | Medidor PH | Marca | HACH LANGE
4 | 00.40AR.10SS.001.PC004.SP007.RX01 |  |  | Redox BIOCOS 1 | Medidor Redox | Marca | HACH LANGE | Modelo |  | SENSOR 8351 |  |  | Control | POLYMETRON9500.1708C0174449
4 | 00.40AR.10SS.001.PC004.SP007.RX02 |  |  | Redox BIOCOS 2 | Medidor Redox | Marca | HACH LANGE | Modelo |  | SENSOR 8351
4 | 00.40AR.10SS.001.PC004.SP007.TI01 |  |  | Conductivímetro | Conductímetros | Marca | HACH LANGE | Modelo |  | SENSOR 8398/TRANSMISOR 9125
4 | 00.40AR.10SS.001.PC004.SP007.TP01 |  |  | Presostato aire línea 1 | Instrumentación Presión
4 | 00.40AR.10SS.001.PC004.SP007.TP02 |  |  | Presostato aire línea 2 | Instrumentación Presión
2 | 00.40AR.10SS.001.PC005 |  |  | ELECTRICIDAD, AUTOMATIZACIÓN Y CONTROL | Proceso
3 | 00.40AR.10SS.001.PC005.0013 |  |  | AIRE ACONDICIONADO | Subproceso
4 | 00.40AR.10SS.001.PC005.0013.HW01 |  |  | AIRE LABORATORIO | Aire acondicionado | Marca | DAIKIN | Modelo |  | RX50KV1B | Nº serie | G001101
4 | 00.40AR.10SS.001.PC005.0013.HW02 |  |  | AIRE SALA REUNIONES | Aire acondicionado | Marca | DAIKIN | Modelo |  | RZQSG100L9V1B | Nº serie | 1504462
4 | 00.40AR.10SS.001.PC005.0013.HW03 |  |  | AIRE DESPACHO 1 | Aire acondicionado | Marca | DAIKIN | Modelo |  | FTX25KV1B
4 | 00.40AR.10SS.001.PC005.0013.HW04 |  |  | AIRE DESPACHO 2 | Aire acondicionado | Marca | DAIKIN | Modelo |  | FTX25KV1B
4 | 00.40AR.10SS.001.PC005.0013.HW05 |  |  | AIRE COMEDOR | Aire acondicionado | Marca | DAIKIN
4 | 00.40AR.10SS.001.PC005.0013.HW06 |  |  | AIRE 1 CCM | Aire acondicionado | Marca | FUJITSU
4 | 00.40AR.10SS.001.PC005.0013.HW07 |  |  | AIRE 2 CCM | Aire acondicionado | Marca | FUJITSU
3 | 00.40AR.10SS.001.PC005.CV01 |  |  | CCM MOCEJON | CCM´S / Variadores
4 | 00.40AR.10SS.001.PC005.CV01.SP002 |  |  | CONDENSADORES | Subproceso
5 | 00.40AR.10SS.001.PC005.CV01.SP002.BT01 |  |  | Armario condensador fijo nº 1 | Bateria Condensadores
5 | 00.40AR.10SS.001.PC005.CV01.SP002.BT02 |  |  | Armario condensador fijo nº 2 | Bateria Condensadores
5 | 00.40AR.10SS.001.PC005.CV01.SP002.BT03 |  |  | Armario condensadores regulados | Bateria Condensadores
5 | 00.40AR.10SS.001.PC005.CV01.SP002.BT04 |  |  | Armario condensadores regulados | Bateria Condensadores
4 | 00.40AR.10SS.001.PC005.CV01.SP004 |  |  | VARIADORES DE FRECUENCIA | Subproceso
5 | 00.40AR.10SS.001.PC005.CV01.SP004.VF01 |  |  | V. F. BOMBA AGUA BRUTA 1 | Variador Frecuencia | Marca | ABB | Modelo |  | ACQ810-04-080A-4 | Nº serie | 1153703851
5 | 00.40AR.10SS.001.PC005.CV01.SP004.VF02 |  |  | V. F. BOMBA AGUA BRUTA 2 | Variador Frecuencia | Marca | ABB | Modelo |  | ACQ580-01-106A-4 | Nº serie | 1201002523 SW v2.09.03
5 | 00.40AR.10SS.001.PC005.CV01.SP004.VF03 |  |  | V. F. SOPLANTE DESARENADO 1 | Variador Frecuencia | Marca | ABB | Modelo |  | ACQ810-04-040A-4 | Nº serie | 1163804125
5 | 00.40AR.10SS.001.PC005.CV01.SP004.VF04 |  |  | V. F. BOMBA POLIELECTROLITO 1 | Variador Frecuencia | Marca | ABB | Modelo |  | ACS310-03-02A1-4 0,55 KW | Nº serie | 41515B3420
5 | 00.40AR.10SS.001.PC005.CV01.SP004.VF05 |  |  | V. F. FANGO 1 A CENTRÍFUGA | Variador Frecuencia | Marca | ABB | Modelo |  | ACS310-03E-17A2-4 7,5 KW | Nº serie | 41624C4267
5 | 00.40AR.10SS.001.PC005.CV01.SP004.VF06 |  |  | V. F. FANGO 1 A TOLVA | Variador Frecuencia | Marca | ABB | Modelo |  | ACS310-03E-25A4-4 11 KW | Nº serie | 41521B7473
5 | 00.40AR.10SS.001.PC005.CV01.SP004.VF07 |  |  | V. F. SOPLANTE BIOCOS 1 | Variador Frecuencia | Marca | ABB | Modelo |  | ACS880-07-0293A-3 | Nº serie | 1163903648
5 | 00.40AR.10SS.001.PC005.CV01.SP004.VF08 |  |  | V. F. 1 BOMBAS DOSIFICACIÓN CLORURO FÉRRICO | Variador Frecuencia | Marca | ABB | Modelo |  | ACS310-03E-02A6-4 0 ,75 kw | Nº serie | 41635D4862
5 | 00.40AR.10SS.001.PC005.CV01.SP004.VF09 |  |  | V. F. BOMBA AGUA BRUTA 3 | Variador Frecuencia | Marca | ABB | Modelo |  | ACQ810-04-080A-4 | Nº serie | 1154700834
5 | 00.40AR.10SS.001.PC005.CV01.SP004.VF10 |  |  | V. F. BOMBA AGUA BRUTA 4 | Variador Frecuencia | Marca | ABB | Modelo |  | ACQ810-04-080A-4 | Nº serie | 1154700832
5 | 00.40AR.10SS.001.PC005.CV01.SP004.VF11 |  |  | V. F. SOPLANTE DESARENADO 2 | Variador Frecuencia | Marca | ABB | Modelo |  | ACQ810-04-040A-4 | Nº serie | 1163804099
5 | 00.40AR.10SS.001.PC005.CV01.SP004.VF12 |  |  | V. F. BOMBA POLIELECTROLITO 2 | Variador Frecuencia | Marca | ABB | Modelo |  | ACS310-03-02A1-4 0,55 KW | Nº serie | 41515B3434
5 | 00.40AR.10SS.001.PC005.CV01.SP004.VF13 |  |  | V. F. BOMBA POLIELECTROLITO 3 | Variador Frecuencia | Marca | ABB | Modelo |  | ACS310-03-02A1-4 0,55 KW | Nº serie | 41515B3413
5 | 00.40AR.10SS.001.PC005.CV01.SP004.VF14 |  |  | V. F. SOPLANTE BIOCOS 2 | Variador Frecuencia | Marca | ABB | Modelo |  | ACS880-07-0293A-3 | Nº serie | 1163903647
5 | 00.40AR.10SS.001.PC005.CV01.SP004.VF15 |  |  | V. F. SOPLANTE BIOCOS 3 | Variador Frecuencia | Marca | ABB | Modelo |  | ACS880-07-0293A-3 | Nº serie | 1163903649
5 | 00.40AR.10SS.001.PC005.CV01.SP004.VF16 |  |  | V. F. FANGO 2 A CENTRÍFUGA | Variador Frecuencia | Marca | ABB | Modelo |  | ACS310-03E-17A2-4 7,5 KW | Nº serie | 41624C4262
5 | 00.40AR.10SS.001.PC005.CV01.SP004.VF17 |  |  | V. F. FANGO 3 A CENTRÍFUGA | Variador Frecuencia | Marca | ABB | Modelo |  | ACS310-03E-17A2-4 7,5 KW | Nº serie | 41624C4239
5 | 00.40AR.10SS.001.PC005.CV01.SP004.VF18 |  |  | V. F. FANGO 2 A TOLVA | Variador Frecuencia | Marca | ABB | Modelo |  | ACS310-03E-25A4-4 11 KW | Nº serie | 41521B7478
5 | 00.40AR.10SS.001.PC005.CV01.SP004.VF19 |  |  | V. F. 2 BOMBAS DOSIFICACIÓN CLORURO FÉRRICO | Variador Frecuencia | Marca | ABB | Modelo |  | ACS310-03E-02A6-4 0 ,75 kw | Nº serie | 41635D4849
3 | 00.40AR.10SS.001.PC005.SP003 |  |  | CT | Subproceso
4 | 00.40AR.10SS.001.PC005.SP003.TF01 |  |  | Transformador trifasico. Interruptor BT | TRAFOS
4 | 00.40AR.10SS.001.PC005.SP003.TF03 |  |  | Transf trifasico nº 2. Int AT. Int BT. Seccionador.Relé | TRAFOS
3 | 00.40AR.10SS.001.PC005.TY01 |  |  | AUTÓMATAS | Autómata
4 | 00.40AR.10SS.001.PC005.TY01.OY01 |  |  | ESTACION REMOTA | Remota
4 | 00.40AR.10SS.001.PC005.TY01.OY02 |  |  | ESTACION REMOTA | Remota
4 | 00.40AR.10SS.001.PC005.TY01.PC01 |  |  | PLC 1 | PLC
4 | 00.40AR.10SS.001.PC005.TY01.PC02 |  |  | PLC2 | PLC
2 | 00.40AR.10SS.001.SP007 |  |  | PARSHALLS | Subproceso
3 | 00.40AR.10SS.001.SP007.NR01 |  |  | Nivel ultrasónico Bargas-Olias | Detectores de nivel radar
3 | 00.40AR.10SS.001.SP007.NR02 |  |  | Nivel ultrasónico Olias-Magan | Detectores de nivel radar
3 | 00.40AR.10SS.001.SP007.NR03 |  |  | Nivel ultrasónico Cabañas -Magan | Detectores de nivel radar
3 | 00.40AR.10SS.001.SP007.NR04 |  |  | Nivel ultrasónico Magán-Mocejon | Detectores de nivel radar
1 | 00.40AR.10SS.SP005 |  |  | EBAR ACECA | Subproceso
2 | 00.40AR.10SS.SP005.0010 |  |  | SEGURIDAD | Equipos de Seguridad
3 | 00.40AR.10SS.SP005.0010.0010 |  |  | EXTINTORES ACECA | Equipos de seguridad
4 | 00.40AR.10SS.SP005.0010.0010.EX01 |  |  | EXTINTOR | Extintor
2 | 00.40AR.10SS.SP005.0020 |  |  | INSTALACIONES ELECTRICAS Y AUTOMATIZACION | Electricidad, Automatización y Control
3 | 00.40AR.10SS.SP005.0020.0010 |  |  | INSTALACIONES ELECTRICAS | CUADROS ELECTRICOS
4 | 00.40AR.10SS.SP005.0020.0010.AT01 |  |  | CT ACECA | C. transformación e Ins. de A/M
2 | 00.40AR.10SS.SP005.BS01 |  |  | Bomba VILLASECA nº 1 | Bomba Sumergible | Marca | KSB | Modelo |  | Amarex KRTK 150-401354UG-S | Nº serie | 261684 | Altura (mca) | 39.12 | Caudal (m3/h) | 216.00 | Intensidad (A) | 74.00 | Potencia (kW) | 38.00
2 | 00.40AR.10SS.SP005.BS02 |  |  | Bomba VILLASECA nº 2 | Bomba Sumergible | Marca | KSB | Modelo |  | Amarex KRTK 150-401354UG-S | Nº serie | 261685 | Altura (mca) | 39.12 | Caudal (m3/h) | 216.00 | Intensidad (A) | 74.00 | Potencia (kW) | 38.00
2 | 00.40AR.10SS.SP005.CI01 |  |  | Calderín 10 m3 regulación | Calderin | Marca | TALLERES DEL BESAYA | Modelo |  | ASM SECCION VIII | Nº serie | 005/10 | Volumen (l) | 10000 | Presión nominal (bar) | 11.00
2 | 00.40AR.10SS.SP005.CO01 |  |  | COMPRESOR DE AIRE BOMBEO | Compresor Aire | Marca | JAFER | Modelo |  | IPH-300/5,5 TF | Nº serie | 55901343 |  |  |  |  | Potencia (kW) | 4.00 | Volumen (l) | 270
2 | 00.40AR.10SS.SP005.CP01 |  |  | Compuerta manual entrada a sala de bombeo EBAR | Compuerta
2 | 00.40AR.10SS.SP005.PO01 |  |  | Polipasto 2000 kg manual en sala de bombeo | Polipasto | Marca | JAGUAR | Modelo |  | AAR5500-150440
2 | 00.40AR.10SS.SP005.SP006 |  |  | INSTRUMENTACIÓN | Subproceso
3 | 00.40AR.10SS.SP005.SP006.BY01 |  |  | Boya nivel | Boya
3 | 00.40AR.10SS.SP005.SP006.NR01 |  |  | Nivel ultrasónico | Detectores de nivel radar
3 | 00.40AR.10SS.SP005.SP006.QQ01 |  |  | Caudalímetro DN 250 entrada de agua impulsada | Caudalímetros | Marca | SIEMENS | Modelo |  | MAG 5100 W DN 250 | Nº serie | 7ME652 944801T090 | Dimensión | 250
2 | 00.40AR.10SS.SP005.TM01 |  |  | Tornillo transportador/Tamiz en sala bombeo EBAR | Tamices de finos /Rejas Automáticas | Marca | HUBER | Modelo |  | Huber Rotamat-Rok 4