## CAUDALES
CAUDALES ENTRADA-SALIDA
Fecha | Q Entrada (m3/mes) | Q Salida (m3/mes)
2022-01-01 | 4164
2022-02-01 | 3660
2022-03-01 | 7610
2022-04-01 | 8567 | 8119
2022-05-01 | 7106 | 6628
2022-06-01 | 4427 | 4116
2022-07-01 | 4831 | 4798
2022-08-01 | 5784 | 4948
2022-09-01 | 4794 | 3633
2022-10-01 | 3933 | 3153
2022-11-01 | 3851 | 3493
2022-12-01 | 4143 | 3981
2023-01-01 | 4486 | 4277
2023-02-01 | 4087 | 3812
2023-03-01 | 4370 | 3988
2023-04-01 | 4591 | 4297
2023-05-01 | 4941 | 4539
2023-06-01 | 5954 | 6013
2023-07-01 | 5416 | 5574
2023-08-01 | 5805 | 5818
2023-09-01 | 4488 | 4436
2023-10-01 | 4686 | 4566
2023-11-01 | 4067 | 3817
2023-12-01 | 5002 | 4993
2024-01-01 | 5573.1667 | 5828.7333
2024-02-01 | 5124 | 4952
2024-03-01 | 5433 | 5842
2024-04-01 | 4558 | 4767
2024-05-01 | 4179 | 4200
2024-06-01 | 5327 | 4988
2024-07-01 | 5247 | 5328
2024-08-01 | 6365 | 6943
2024-09-01 | 4430 | 4582
2024-10-01 | 4606 | 4495
2024-11-01 | 4636 | 4096
2024-12-01 | 4354 | 4353

## ANALÍTICAS
PARÁMETROS INFLUENTE
Fecha | Muestra | SST (mg/l) | DBO5 (mg/l) | DQO (mg/l) | Nt (mg N/l) | NTK (mg N/l) | N-NH4 (mg N/l) | N-NO3 (mg N/l) | N-NO2 (mg N/l) | Pt (mg P/l) | Conductividad (µS/cm)
2022-01-03 | P | 204 | 201 | 346 | 87.6 |  |  |  |  | 9.2 | 887
2022-01-12 | P | 136 | 290 | 523 | 83.4 |  |  |  |  | 5.71 | 833
2022-01-14 | C | 230 | 240 | 598 | 40.9 |  |  |  |  | 5.74 | 1148
2022-01-17 | P | 160 | 310 | 536 | 81.5 |  |  |  |  | 8.63 | 1279
2022-01-24 | P | 196 | 360 | 619 | 91.6 |  |  |  |  | 9.5 | 1350
2022-01-31 | P | 224 | 420 | 609 | 103 |  |  |  |  | 10.9 | 1297
2022-02-07 | P | 72 | 175 | 266 | 79.3 |  |  |  |  | 6.38 | 1320
2022-02-14 | P | 160 | 120 | 657 | 68.5 |  |  |  |  | 7.71 | 1149
2022-02-17 | C | 72 | 160 | 318 | 40.5 |  |  |  |  | 4.25 | 1179
2022-02-21 | P | 288 | 460 | 578 | 78.2 |  |  |  |  | 9.34 | 1314
2022-03-01 | P | 92 | 190 | 312 | 84.7 |  |  |  |  | 6.76 | 1195
2022-03-07 | P | 124 | 212 | 368 | 78.9 |  |  |  |  | 7.17 | 1281
2022-03-14 | P | 52 | 44 | 102 | 18.1 |  |  |  |  | 1.92 | 315
2022-03-15 | C | 67 | 10 | 48 | 10.2 |  |  |  |  | 1.01 | 425
2022-03-21 | P | 40 | 16 | 56 | 20.7 |  |  |  |  | 1.72 | 395
2022-03-28 | P | 72 | 167 | 415 | 54 |  |  |  |  | 4.83 | 965
2022-04-04 | P | 64 | 136 | 248 | 59.6 |  |  |  |  | 5.46 | 968
2022-04-11 | P | 263 | 239 | 263 | 67.1 |  |  |  |  | 5.7 | 1045
2022-04-18 | P | 40 | 30.5 | 50 | 67.6 |  |  |  |  | 4.96 | 1102
2022-04-25 | P | 62 | 83 | 209 | 47.2 |  |  |  |  | 3.82 | 1088
2022-04-28 | P | 60 | 22 | 60 | 12 |  |  |  |  | 0.56 | 387
2022-05-02 | P | 132 | 248 | 447 | 56.3 |  |  |  |  | 0.092 | 1126
2022-05-09 | P | 32 | 62 | 105 | 44.1 |  |  |  |  | 2.37 | 918
2022-05-16 | P | 400 | 191 | 903 | 79 |  |  |  |  | 8.78 | 1275
2022-05-20 | C | 55 | 135 | 400 | 11.4 |  |  |  |  | 0.31 | 6250
2022-05-23 | P | 384 | 401 | 904 | 72.7 |  |  |  |  | 9.75 | 1179
2022-05-30 | P | 116 | 349 | 446 | 71.1 |  |  |  |  | 7.97 | 1291
2022-06-06 | P | 2776 | 1800 | 4279 | 168.8 |  |  |  |  | 22.2 | 1063
2022-06-07 | C | 420 | 390 | 775 | 34.1 |  |  |  |  | 6.7 | 1064
2022-06-13 | P | 212 | 428 | 649 | 95.2 |  |  |  |  | 9.1 | 1494
2022-06-20 | P | 160 | 228 | 485 | 72.7 |  |  |  |  | 9.42 | 1213
2022-06-27 | P | 96 | 175 | 418 | 69.1 |  |  |  |  | 6.44 | 1182
2022-07-04 | P | 96 | 117 | 220 | 60.5 |  |  |  |  | 6.23 | 1066
2022-07-11 | P | 100 | 210 | 354 | 68.5 |  |  |  |  | 7.31 | 942
2022-07-18 | P | 200 | 805 | 925 | 102 |  |  |  |  | 9.8 | 1012
2022-07-25 | P | 148 | 355 | 649 | 85.5 |  |  |  |  | 8.82 | 1163
2022-07-26 | C | 53.8 | 390 | 765 | 53.8 |  |  |  |  | 6.2 | 1155
2022-08-01 | P | 228 | 364 | 533 | 98.1 |  |  |  |  | 8.92 | 1310
2022-08-05 | C | 936 | 500 | 1120 | 48.6 |  |  |  |  | 8 | 1290
2022-08-08 | P | 68 | 126 | 268 | 58.6 |  |  |  |  | 7 | 1096
2022-08-16 | P | 5080 | 4040 | 11521 | 334 |  |  |  |  | 22.7 | 1439
2022-08-22 | P | 396 | 460 | 953 | 95.5 |  |  |  |  | 9.8 | 1370
2022-08-29 | P | 220 | 236 | 546 | 66.3 |  |  |  |  | 8.62 | 1079
2022-09-05 | P | 120 | 316 | 563 | 67.7 |  |  |  |  | 9.01 | 1186
2022-09-12 | P | 296 | 338 | 1036 | 108 |  |  |  |  | 8.34 | 1764
2022-09-16 | C | 67 | 150 | 318 | 30.1 |  |  |  |  | 6.58 | 1251
2022-09-19 | P | 392 | 715 | 806 | 70.7 |  |  |  |  | 9.15 | 1098
2022-09-26 | P | 204 | 232 | 356 | 77.7 |  |  |  |  | 8.62 | 1249
2022-10-03 | C | 232 | 580 | 723 | 93.4 |  |  |  |  | 9.1 | 1236
2022-10-10 | C | 60 | 45 | 104 | 19.2 |  |  |  |  | 1.52 | 336
2022-10-17 | C | 396 | 222 | 479 | 85.1 |  |  |  |  | 9.52 | 1234
2022-10-20 | C | 64 | 88 | 272 | 44 |  |  |  |  | 4.44 | 1146
2022-10-24 | C | 108 | 198 | 324 | 77.9 |  |  |  |  | 8.69 | 1128
2022-11-02 | C | 232 | 125 | 396 | 60.1 |  |  |  |  | 8.4 | 1349
2022-11-07 | C | 256 | 340 | 478 | 75.1 |  |  |  |  | 8.37 | 1008
2022-11-14 | C | 224 | 572 | 706 | 63.5 |  |  |  |  | 8.04 | 1175
2022-11-21 | C | 464 | 281 | 429 | 106 |  |  |  |  | 10.7 | 1323
2022-11-28 | C | 72 | 115 | 95 | 80.1 |  |  |  |  | 6.13 | 1181
2022-12-05 | C | 96 | 200 | 339 | 32.7 |  |  |  |  | 0.953 | 1188
2022-12-12 | C | 172 | 251 | 504 | 108 |  |  |  |  | 19.5 | 1319
2022-12-19 | C | 196 | 412 | 587 | 53.9 |  |  |  |  | 4.4 | 1145
2022-12-27 | C | 196 | 530 | 765 | 82.6 |  |  |  |  | 9.1 | 1145
2023-01-02 | P | 236 | 365 | 452 | 69.5 |  |  |  |  | 4.72 | 1028
2023-01-09 | P | 128 | 157 | 413 | 7.12 |  |  |  |  | 6.36 | 1142
2023-01-10 | C | 89 | 56 | 227 | 31.7 |  |  |  |  | 3.35 | 1086
2023-01-16 | P | 116 | 232 | 392 | 67.3 |  |  |  |  | 7.19 | 1259
2023-01-23 | P | 56 | 194 | 286 | 71.3 |  |  |  |  | 5.34 | 1195
2023-01-30 | P | 92 | 178 | 266 | 67.3 |  |  |  |  | 5.57 | 1126
2023-02-06 | P | 108 | 240 | 788 | 78.5 |  |  |  |  | 9.38 | 1206
2023-02-13 | P | 128 | 204 | 460 | 86.1 |  |  |  |  | 6.19 | 1232
2023-02-20 | P | 128 | 128 | 305 | 70.3 |  |  |  |  | 5.52 | 1072
2023-02-27 | P | 188 | 278 | 428 | 82 |  |  |  |  | 5.52 | 1244
2023-03-06 | P | 132 | 288 | 525 | 78 |  |  |  |  | 8.58 | 1291
2023-03-13 | P | 80 | 502 | 729 | 61.9 |  |  |  |  | 5.5 | 1157
2023-03-20 | P | 300 | 810 | 1116 | 42.9 |  |  |  |  | 12 | 1426
2023-03-27 | P | 192 | 79 | 203 | 26 |  |  |  |  | 2.44 | 468
2023-04-03 | P | 248 | 95 | 211 | 75.2 |  |  |  |  | 6.83 | 1277
2023-04-10 | P | 276 | 385 | 687 | 89.6 |  |  |  |  | 5.14 | 1269
2023-04-17 | P | 428 | 689 | 1052 | 132.3 |  | 82.1 | 0.872 |  | 5.82 | 1236
2023-04-24 | P | 180 | 406 | 631 | 73.4 |  |  |  |  | 7.75 | 1281
2023-04-25 | C | 102 | 130 | 398 | 45.3 |  |  |  |  | 4.84 | 1045
2023-05-02 | C | 716 | 600 | 1206 | 111 |  |  |  |  | 8.7 | 1446
2023-05-08 | C | 1124 | 558 | 1124 | 76.8 |  |  |  |  | 8.47 | 1192
2023-05-15 | C | 352 | 366 | 637 | 101.7 |  |  |  |  | 10.4 | 1162
2023-05-22 | C | 156 | 299 | 604 | 76.4 |  |  |  |  | 80.8 | 1304
2023-05-29 | C | 200 | 610 | 940 | 20.6 |  |  |  |  | 5.22 | 8520
2023-06-05 | C | 24 | 59 | 120 | 47 |  |  |  |  | 2.9 | 1135
2023-06-12 | C | 44 | 129 | 195 | 54.1 |  |  |  |  | 3.52 | 1066
2023-06-19 | C | 76 | 104 | 197 | 59.9 |  |  |  |  | 5.25 | 1135
2023-06-29 | C | 116 | 120 | 219 | 72.2 |  |  |  |  | 6.23 | 1274
2023-07-03 | C | 64 | 67 | 146 | 52.9 |  |  |  |  | 5.81 | 128
2023-07-10 | C | 272 | 279 | 541 | 80.6 |  |  |  |  | 1.85 | 1401
2023-07-17 | C | 216 | 270 | 458 | 74.2 |  |  |  |  | 8.74 | 1437
2023-07-19 | C | 26 | 175 | 566 | 42.3 |  |  |  |  | 4.9 | 1107
2023-07-24 | C | 152 | 298 | 443 | 40.2 |  |  |  |  | 3.8 | 1094
2023-08-01 | C | 236 | 390 | 805 | 88.3 |  |  |  |  | 9.7 | 1389
2023-08-07 | C | 160 | 180 | 473 | 88.9 |  |  |  |  | 9.73 | 1235
2023-08-14 | C | 172 | 198 | 278 | 101 |  |  |  |  | 10.7 | 1315
2023-08-21 | C | 308 | 460 | 749 | 111 |  |  |  |  | 12.3 | 1362
2023-08-28 | C | 248 | 215 | 437 | 75.9 |  |  |  |  | 8.27 | 1280
2023-09-04 | C | 20 | 57 | 111 | 44.3 |  |  |  |  | 1.81 | 904
2023-09-11 | C | 296 | 580 | 920 | 80.8 |  |  |  |  | 9.69 | 1037
2023-09-18 | C | 88 | 237 | 471 | 72.5 |  |  |  |  | 6.93 | 1050
2023-09-25 | C | 216 | 385 | 818 | 88.2 |  |  |  |  | 10.1 | 1160
2023-10-02 | C | 172 | 380 | 621 | 65.1 |  |  |  |  | 6.83 | 1126
2023-10-09 | C | 244 | 420 | 786 | 91 |  |  |  |  | 10.4 | 1088
2023-10-16 | C | 176 | 280 | 544 | 88.1 |  |  |  |  | 9.56 | 865
2023-10-23 | C | 21 | 35 | 92 | 21.9 |  |  |  |  | 0.87 | 822
2023-10-30 | C | 152 | 100 | 231 | 50.2 |  |  |  |  | 4.04 | 719
2023-11-06 | C | 108 | 225 | 486 | 69.4 |  |  |  |  | 6.65 | 1189
2023-11-13 | C | 84 | 252 | 475 | 71.6 |  |  |  |  | 7.55 | 995
2023-11-20 | C | 272 | 278 | 534 | 76.1 |  |  |  |  | 9.74 | 966
2023-11-27 | C | 148 | 276 | 587 | 65 |  |  |  |  | 7.07 | 734
2023-12-04 | C | 128 | 133 | 248 | 78.2 |  |  |  |  | 5.38 | 875
2023-12-11 | C | 152 | 221 | 428 | 67.5 |  |  |  |  | 6.45 | 878
2023-12-18 | C | 200 | 318 | 661 | 84.2 |  |  |  |  | 8.9 | 921
2023-12-26 | C | 44 | 210 | 438 | 64.7 |  |  |  |  | 5.52 | 753
2024-01-02 | C | 216 | 307 | 631 | 68.3 |  |  |  |  | 5.49 | 1001
2024-01-08 | C | 100 | 141 | 302 | 76.3 |  |  |  |  | 6.61 | 797
2024-01-15 | C | 56 | 24 | 83 | 13.7 |  |  |  |  | 1.04 | 1909
2024-01-22 | C | 212 | 283 | 594 | 68.8 |  |  |  |  | 7.98 | 700
2024-01-24 | C | 91 | 50 | 188 | 33.8 |  |  |  |  | 2.98 | 1143
2024-01-29 | C | 108 | 167 | 342 | 73.5 |  |  |  |  | 5.55 | 1229
2024-02-05 | C | 72 | 107 | 211 | 72.3 |  |  |  |  | 4 | 1179
2024-02-12 | C | 52 | 41 | 92 | 45.9 |  |  |  |  | 2.8 | 869
2024-02-19 | C | 96 | 244 | 519 | 86.6 |  |  |  |  | 5.17 | 1275
2024-02-26 | C | 72 | 51 | 118 | 34.7 |  |  |  |  | 4.46 | 802
2024-03-04 | C | 168 | 170 | 523 | 83.9 |  |  |  |  | 7.02 | 1340
2024-03-11 | C | 80 | 62 | 189 | 56.8 |  |  |  |  | 2.76 | 1014
2024-03-18 | C | 64 | 114 | 390 | 77.2 |  |  |  |  | 4.46 | 1112
2024-03-25 | C | 80 | 86 | 291 | 43.8 |  |  |  |  | 4.4 | 1014
2024-04-01 | C | 24 | 38 | 134 | 45.2 |  |  |  |  | 2.02 | 1184
2024-04-08 | C | 156 | 196 | 689 | 87.1 |  |  |  |  | 9.03 | 1221
2024-04-15 | C | 7 | 23 | 130 | 26.4 |  |  |  |  | 1.8 | 1355
2024-04-22 | C | 68 | 102 | 360 | 56.7 |  |  |  |  | 4.13 | 1203
2024-04-29 | C | 132 | 73 | 251 | 62.1 |  |  |  |  | 4.75 | 1244
2024-05-06 | C | 184 | 138 | 475 | 58.9 |  |  |  |  | 6.09 | 1209
2024-05-13 | C | 416 | 231 | 798 | 46.1 |  |  |  |  | 8.73 | 926
2024-05-20 | C | 444 | 225 | 788 | 51.7 |  |  |  |  | 5.24 | 1082
2024-05-27 | C | 120 | 190 |  | 57.3 |  |  |  |  | 7.6 | 847
2024-06-03 | C | 192 | 225 | 549 | 55 |  |  |  |  | 7.84 | 1426
2024-06-10 | C | 188 | 138 | 337 | 45.3 |  |  |  |  | 5.75 | 684
2024-06-17 | C | 128 | 220 | 539 | 65.7 |  |  |  |  | 7.65 | 1194
2024-06-24 | C | 84 | 124 | 306 | 43.7 |  |  |  |  | 5.07 | 2030
2024-07-01 | C | 212 | 260 | 501 | 43.2 |  |  |  |  | 4.97 | 1411
2024-07-08 | C | 272 | 482 | 931 | 71.3 |  |  |  |  | 8.43 | 1258
2024-07-15 | C | 188 | 230 | 553 | 88.8 |  |  |  |  | 9.6 | 1292
2024-07-17 | C | 47 | 78 | 293 | 44.5 |  |  |  |  | 4.42 | 4640
2024-07-22 | C | 200 | 140 | 377 | 72.6 |  |  |  |  | 5.67 | 898
2024-07-29 | C | 216 | 80 | 290 | 69.5 |  |  |  |  | 6.13 | 1080
2024-08-05 | C | 144 | 170 | 618 | 78.1 |  |  |  |  | 8.5 | 1172
2024-08-12 | C | 264 | 130 | 493 | 88 |  |  |  |  | 8.62 | 1133
2024-08-19 | C | 312 | 240 | 724 | 93.6 |  |  |  |  | 9.34 | 1119
2024-08-26 | C | 288 | 222 | 673 | 81.9 |  |  |  |  | 7.57 | 1203
2024-09-02 | C | 124 | 205 | 624 | 84 |  |  |  |  | 8.41 | 1112
2024-09-09 | C | 224 | 190 | 579 | 85.9 |  |  |  |  | 9.69 | 1047
2024-09-16 | C | 352 | 294 | 893 | 90.2 |  |  |  |  | 9.4 | 1047
2024-09-23 | C | 548 | 310 | 946 | 96.1 |  |  |  |  | 8.63 | 1220
2024-09-30 | C | 140 | 170 | 505 | 26.9 |  |  |  |  | 9.91 | 1176
2024-10-07 | C | 152 | 214 | 638 | 87.8 |  |  |  |  | 9.34 | 1101
2024-10-14 | C | 48 | 30 | 109 | 45.6 |  |  |  |  | 3.53 | 488
2024-10-21 | C | 76 | 140 | 422 | 41.7 |  |  |  |  | 5.22 | 1056
2024-10-28 | C | 96 | 212 | 443 | 60.7 |  |  |  |  | 5.32 | 1025
2024-11-04 | C | 80 | 240 | 503 | 79.1 |  |  |  |  | 6.15 | 1297
2024-11-11 | C | 456 | 392 | 824 | 79.1 |  |  |  |  | 8.68 | 1297
2024-11-18 | C | 36 | 370 | 776 | 88 |  |  |  |  | 8.38 | 1185
2024-11-25 | C | 52 | 64 | 135 | 32.7 |  |  |  |  | 1.01 | 2390
2024-12-02 | C | 368 | 470 | 260 | 80 |  |  |  |  | 8.38 | 1419
2024-12-09 | C | 192 | 458 | 965 | 37.2 | [5 empty] | 1277
2024-12-15 | C | 236 | 184 | 503 | 63.5 |  |  |  |  | 6.53 | 1313
2024-12-23 | C | 312 | 140 | 399 | 57.2 |  |  |  |  | 5.95 | 1241
2024-12-30 | C | 260 | 170 | 472 | 60.7 |  |  |  |  | 4.62 | 1241
* P = Puntual
* C = Compuesta 24h

## ENERGÍA_EDAR
CONSUMO ELÉCTRICO - SAN MARTÍN DE MONTALBÁN
Tarifa | 6.1TD | CUPS | ES0021000013351277HG
Potencia Contratada | P1 | P2 | P3 | P4 | P5 | P6
KW | 40 | 40 | 40 | 40 | 40 | 62
| P1: CONSUMO RED ENERGÍA ACTIVA (kWh) | CONSUMO ENERGÍA REACTIVA (kVAr) | [5 empty] | MAXÍMETRO (kW) | [5 empty] | EXCESO DE POTENCIA (kW)
Fecha | P1 (A) | P2 (A) | P3 (A) | P4 (A) | P5 (A) | P6 (A) | P1 (R) | P2 (R) | P3 (R) | P4 (R) | P5 (R) | P6 (R) | P1 (M) | P2 (M) | P3 (M) | P4 (M) | P5 (M) | P6 (M) | P1 (E) | P2 (E) | P3 (E) | P4 (E) | P5 (E) | P6 (E)
2022-01-01 | 1915.6487 | 1437.6557 | 0 | 0 | 0 | 4506.6156 | 321 | 219 | 0 | 0 | 0 | 617 | [6 empty] | 0 | 0 | 0 | 0 | 0 | 0
2022-02-01 | 1880.9595 | 1424.5956 | 0 | 0 | 0 | 3551.0049 | 241 | 186 | 0 | 0 | 0 | 420 | [6 empty] | 0 | 0 | 0 | 0 | 0 | 0
2022-03-01 | 0 | 2534.6127 | 1702.2974 | 0 | 0 | 4025.4899 | 0 | 240 | 186 | 0 | 0 | 363 | [6 empty] | 0 | 0 | 0 | 0 | 5 | 0
2022-04-01 | 0 | 0 | 0 | 2833.154 | 1708.2604 | 4319.0656 | 0 | 0 | 0 | 264 | 164 | 410 | [6 empty] | 0 | 0 | 0 | 8 | 0 | 0
2022-05-01 | 0 | 0 | 0 | 2996 | 1925 | 4681 | 0 | 0 | 0 | 247 | 157 | 381 | [6 empty] | 0 | 0 | 0 | 8 | 0 | 0
2022-06-01 | 0 | 0 | 2633 | 1830 | 0 | 4471 | 0 | 0 | 262 | 167 | 0 | 388 | [6 empty] | 0 | 0 | 0 | 0 | 0 | 0
2022-07-01 | 3272 | 2388 | 0 | 0 | 0 | 5982 | 320 | 233 | 0 | 0 | 0 | 591 | [6 empty] | 0 | 0 | 0 | 0 | 0 | 0
2022-08-01 | 0 | 0 | 4035 | 2784 | 0 | 6789 | 0 | 0 | 361 | 253 | 0 | 508 | [6 empty] | 0 | 0 | 0 | 0 | 0 | 0
2022-09-01 | 0 | 0 | 2920 | 2124 | 0 | 5236 | 0 | 0 | 321 | 204 | 0 | 544 | [6 empty] | 0 | 0 | 0 | 0 | 0 | 0
2022-10-01 | 0 | 0 | 0 | 2102 | 1461 | 4495 | 0 | 0 | 0 | 269 | 178 | 536 | [6 empty] | 0 | 0 | 0 | 0 | 0 | 0
2022-11-01 | 0 | 2430 | 1606 | 0 | 0 | 4089
2022-12-01 | 2035 | 1439 | 0 | 0 | 0 | 3930
2023-01-01 | 2404 | 1605 | 0 | 0 | 0 | 4524
2023-02-01 | 2248 | 1424 | 0 | 0 | 0 | 3531
2023-03-01 | 0 | 2840 | 1851 | 0 | 0 | 4270
2023-04-01 | 0 | 0 | 0 | 2828 | 1968 | 4948
2023-05-01 | 0 | 0 | 0 | 3479 | 2432 | 5396
2023-06-01 | 0 | 0 | 2457 | 1911 | 0 | 4406
2023-07-01 | 3107 | 2282 | 0 | 0 | 0 | 5977
2023-08-01 | 0 | 0 | 4083 | 3021 | 0 | 7384
2023-09-01 | 0 | 0 | 2594 | 1901 | 0 | 5387
2023-10-01 | 0 | 0 | 0 | 1937 | 1360 | 3796
2023-11-01 | 0 | 1965 | 1445 | 0 | 0 | 3662
2023-12-01 | 2307 | 1882 | 0 | 0 | 0 | 5999
2024-01-01 | 2172 | 1622 | 0 | 0 | 0 | 4371
2024-02-01 | 2041 | 1443 | 0 | 0 | 0 | 3312
2024-03-01 | 0 | 2542 | 1880 | 0 | 0 | 4889
2024-04-01 | 0 | 0 | 0 | 1962 | 1491 | 3766
2024-05-01 | 0 | 0 | 0 | 2167 | 1588 | 3990
2024-06-01 | 0 | 0 | 3087 | 2284 | 0 | 6464
2024-07-01 | 2499 | 1944 | 0 | 0 | 0 | 4604
2024-08-01 | 0 | 0 | 4451 | 3396 | 0 | 9390
2024-09-01 | 0 | 0 | 3078 | 2140 | 0 | 5775
2024-10-01 | 0 | 0 | 0 | 2624 | 1906 | 5049
2024-11-01 | 0 | 2083 | 1560 | 0 | 0 | 5017
2024-12-01 | 1874 | 1453 | 0 | 0 | 0 | 4406

## ENERGÍA_EBAR
CONSUMO ELÉCTRICO - EBAR SAN MARTÍN DE MONTALBÁN
Tarifa | 6.1TD | CUPS | ES0021000013351362KC
Potencia Contratada | P1 | P2 | P3 | P4 | P5 | P6
KW | 12 | 12 | 12 | 12 | 12 | 12
| P1: CONSUMO RED ENERGÍA ACTIVA (kWh) | CONSUMO ENERGÍA REACTIVA (kVAr) | [5 empty] | MAXÍMETRO (kW) | [5 empty] | EXCESO DE POTENCIA (kW)
Fecha | P1 (A) | P2 (A) | P3 (A) | P4 (A) | P5 (A) | P6 (A) | P1 (R) | P2 (R) | P3 (R) | P4 (R) | P5 (R) | P6 (R) | P1 (M) | P2 (M) | P3 (M) | P4 (M) | P5 (M) | P6 (M) | P1 (E) | P2 (E) | P3 (E) | P4 (E) | P5 (E) | P6 (E)
2022-01-01 | 553.2252 | 381.4475 | 0 | 0 | 0 | 1088.7673 | 22 | 15 | 0 | 0 | 0 | 51 | [6 empty] | 3 | 3 | 0 | 0 | 0 | 7
2022-02-01 | 336.0073 | 228.7709 | 0 | 0 | 0 | 693.4618 | 6 | 5 | 0 | 0 | 0 | 11 | [6 empty] | 3 | 3 | 0 | 0 | 0 | 6
2022-03-01 | 0 | 710.6353 | 213.1906 | 0 | 0 | 284.2541 | 0 | 31 | 26 | 0 | 0 | 42 | [6 empty] | 0 | 23 | 23 | 0 | 0 | 7
2022-04-01 | 0 | 0 | 0 | 550.9972 | 475.8612 | 812.5817 | 0 | 0 | 0 | 17 | 16 | 27 | [6 empty] | 0 | 0 | 0 | 20 | 23 | 23
2022-05-01 | 0 | 0 | 0 | 263 | 215 | 564 | 0 | 0 | 0 | 6 | 8 | 27 | [6 empty] | 0 | 0 | 0 | 6 | 23 | 11
2022-06-01 | 0 | 0 | 393 | 273 | 0 | 701 | 0 | 0 | 18 | 12 | 0 | 32 | [6 empty] | 0 | 0 | 4 | 5 | 0 | 7
2022-07-01 | 602 | 443 | 0 | 0 | 0 | 1488 | 35 | 26 | 0 | 0 | 0 | 29.71 | [6 empty] | 23 | 14 | 0 | 0 | 0 | 89
2022-08-01 | 0 | 0 | 773 | 524 | 0 | 1250 | 0 | 0 | 46 | 32 | 0 | 78 | [6 empty] | 0 | 0 | 7 | 7 | 0 | 7
2022-09-01 | 0 | 0 | 265 | 188 | 0 | 511 | 0 | 0 | 6 | 3 | 0 | 13 | [6 empty] | 0 | 0 | 7 | 7 | 0 | 7
2022-10-01 | 0 | 0 | 0 | 206 | 164 | 515 | 0 | 0 | 0 | 2 | 2 | 8 | [6 empty] | 0 | 0 | 0 | 0 | 1 | 7
2022-11-01 | 0 | 217 | 182 | 0 | 0 | 468
2022-12-01 | 1263 | 984 | 0 | 0 | 0 | 2392
2023-01-01 | 238 | 156 | 0 | 0 | 0 | 493
2023-02-01 | 222 | 173 | 0 | 0 | 0 | 440
2023-03-01 | 0 | 251 | 186 | 0 | 0 | 460
2023-04-01 | 0 | 0 | 0 | 236 | 168 | 507
2023-05-01 | 0 | 0 | 0 | 513 | 285 | 1043
2023-06-01 | 0 | 0 | 314 | 258 | 0 | 505
2023-07-01 | 405 | 310 | 0 | 0 | 0 | 813
2023-08-01 | 0 | 0 | 525 | 394 | 0 | 1058
2023-09-01 | 0 | 0 | 334 | 249 | 0 | 669
2023-10-01 | 0 | 0 | 0 | 401 | 314 | 826
2023-11-01 | 0 | 671 | 453 | 0 | 0 | 1796
2023-12-01 | 301 | 155 | 0 | 0 | 0 | 615
2024-01-01 | 339 | 224 | 0 | 0 | 0 | 626
2024-02-01 | 237 | 179 | 0 | 0 | 0 | 437
2024-03-01 | 0 | 347 | 325 | 0 | 0 | 628
2024-04-01 | 0 | 0 | 0 | 246 | 176 | 438
2024-05-01 | 0 | 0 | 0 | 362 | 296 | 588
2024-06-01 | 0 | 0 | 301 | 194 | 0 | 498
2024-07-01 | 305 | 224 | 0 | 0 | 0 | 504
2024-08-01 | 0 | 0 | 271 | 200 | 0 | 524
2024-09-01 | 0 | 0 | 278 | 181 | 0 | 490
2024-10-01 | 0 | 0 | 0 | 323 | 220 | 690
2024-11-01 | 0 | 527 | 436 | 0 | 0 | 1474
2024-12-01 | 1203 | 890 | 0 | 0 | 0 | 3209

## REACTIVOS
CONSUMO REACTIVOS
Fecha | Coagulante (kg/mes) | Polielectrolito (kg/mes)
2022-01-01 | 1240 | 8
2022-02-01 | 1120 | 8
2022-03-01 | 1240 | 8
2022-04-01 | 1200 | 7
2022-05-01 | 1240 | 6
2022-06-01 | 1200 | 5
2022-07-01 | 1240 | 9
2022-08-01 | 1240 | 17
2022-09-01 | 1200 | 5
2022-10-01 | 1200 | 12
2022-11-01 | 1200 | 24
2022-12-01 | 1240 | 5
2023-01-01 | 1240 | 12
2023-02-01 | 1120 | 22
2023-03-01 | 1240 | 24
2023-04-01 | 1200 | 25
2023-05-01 | 1240 | 15
2023-06-01 | 1200 | 2
2023-07-01 | 1240 | 7
2023-08-01 | 1240 | 16
2023-09-01 | 1200 | 5
2023-10-01 | 1240 | 6
2023-11-01 | 1200 | 3
2023-12-01 | 1240 | 3
2024-01-01 | 1240 | 3
2024-02-01 | 1160 | 5
2024-03-01 | 1240 | 4
2024-04-01 | 1200 | 3
2024-05-01 | 1240 | 5
2024-06-01 | 1200 | 8
2024-07-01 | 1240 | 5
2024-08-01 | 1240 | 1
2024-09-01 | 1200 | 12
2024-10-01 | 1240
2024-11-01 | 1200
2024-12-01 | 1240
Tipo de coagulante | Cloruro Férrico | 40%

## RESIDUOS
GESTIÓN DE RESIDUOS
| CRIBADOS (RSU) (Tn) | ARENAS (Tn) | GRASAS (Tn) | RESIDUOS PELIGROSOS (Tn) |  |  |  |  | PLÁSTICOS (Tn) |  | LODOS (Tn Materia Húmeda)
Año | 190801 | 190802 | 190809 | 130205 | 150110 | 150202 | 160504 | 160506 | 150102 | 200139 | 190805 | OBSERVACIONES | Fangos Espesados Trasladados (m3)
2022 | 8.8 | [9 empty] | 80
2023 | 11.7 | [9 empty] | 80
2024 | 11.3 | [9 empty] | 40

## OBSERVACIONES
OBSERVACIONES