## ListadoEstructuraActivosYCaract
ESTRUCTURA DE ACTIVOS
ACTIVO: EDAR DE SAN MARTIN DE PUSA -
| UBICACION TEC. |  |  | ACTIVO | TIPO | CARACTERISTICA 1 | VALOR 1 | CARACTERISTICA 2 | VALOR 2 | CARACTERISTICA 3 | VALOR 3 | CARACTERISTICA 4 | VALOR 4 | CARACTERISTICA 5 | VALOR 5 | CARACTERISTICA 6 | VALOR 6 | CARACTERISTICA 7 | VALOR 7
0 | 00.10AR.55SM.001 |  |  | EDAR DE SAN MARTIN DE PUSA | Linea
1 | 00.10AR.55SM.001.0010 |  |  | SEGURIDAD | Equipos de Seguridad
2 | 00.10AR.55SM.001.0010.BO01 |  |  | BOTIQUIN | Botiquín
2 | 00.10AR.55SM.001.0010.EX01 |  |  | EXTINTOR | Extintor | Marca | FARIVAL | Modelo | POLVO/CO2 |  |  | Capacidad (Kg) | 5.00
2 | 00.10AR.55SM.001.0010.RY01 |  |  | PARARAYOS | Pararrayos
1 | 00.10AR.55SM.001.PC001 |  |  | LINEA DE AGUA | Proceso
2 | 00.10AR.55SM.001.PC001.BS01 |  |  | BOMBA DE ACHIQUE | Bomba Sumergible
2 | 00.10AR.55SM.001.PC001.SP001 |  |  | PRETRATAMIENTO | Subproceso
3 | 00.10AR.55SM.001.PC001.SP001.SP001 |  |  | POZO DE GRUESOS | Subproceso
4 | 00.10AR.55SM.001.PC001.SP001.SP001.CB01 |  |  | CUCHARA BIVALVA | Cuchara Bivalva | Marca | VICINAY | Modelo | C10N2/1a | Nº serie | 235 | Volumen (l) | 1000
4 | 00.10AR.55SM.001.PC001.SP001.SP001.CP01 |  |  | VALVULA COMPUERTA MURAL | Compuerta | Marca | GARCIA PARIS
4 | 00.10AR.55SM.001.PC001.SP001.SP001.DC01 |  |  | CARRETE DE DESMONTAJE | Carrete desmontaje | Marca | BELGICAST | Modelo | DN300
4 | 00.10AR.55SM.001.PC001.SP001.SP001.DC02 |  |  | CARRETE DE DESMONTAJE | Carrete desmontaje | Marca | BELGICAST | Modelo | DN100
4 | 00.10AR.55SM.001.PC001.SP001.SP001.EL01 |  |  | CAUDALIMETRO | Electroválvula | Marca | E+H | Modelo | PROMAG W/ / TRANSMISOR PROMAG 10 | Nº serie | A305F619000
4 | 00.10AR.55SM.001.PC001.SP001.SP001.EM01 |  |  | PORTICO CUCHARA BIVALVA | Equipo de medida
4 | 00.10AR.55SM.001.PC001.SP001.SP001.MU01 |  |  | TOMAMUESTRAS INFLUENTE | Tomamuestra | Marca | ENDRESS+HAUSER | Modelo | LIQUI-PORT 2000 | Nº serie | A4000E040B3
4 | 00.10AR.55SM.001.PC001.SP001.SP001.RJ01 |  |  | REJA MANUAL | Rejas de gruesos (Auto/Manual) | Marca | GARCIA PARIS
4 | 00.10AR.55SM.001.PC001.SP001.SP001.RL01 |  |  | POLIPASTO ELECTRICO | Puentes/ Polispastos eléctricos | Marca | VICINAY | Modelo | EUROBLOC C-10 6-N 2/1 |  |  |  |  | Carga nominal (Kg) | 1000
4 | 00.10AR.55SM.001.PC001.SP001.SP001.VB01 |  |  | VALVULAS ESFERICAS | Válvula de Bola
4 | 00.10AR.55SM.001.PC001.SP001.SP001.VC01 |  |  | VALVULA COMPUERTA | Válvula de Compuerta | Marca | BELGICAST | Modelo | DN300
4 | 00.10AR.55SM.001.PC001.SP001.SP001.VC02 |  |  | VALVULA COMPUERTA | Válvula de Compuerta | Marca | BELGICAST | Modelo | DN200
4 | 00.10AR.55SM.001.PC001.SP001.SP001.VC03 |  |  | VALVULA COMPUERTA | Válvula de Compuerta | Marca | BELGICAST | Modelo | BV 05 47
4 | 00.10AR.55SM.001.PC001.SP001.SP001.VC04 |  |  | VALVULA COMPUERTA | Válvula de Compuerta
3 | 00.10AR.55SM.001.PC001.SP001.SP002 |  |  | PRETRATAMIENTO COMPACTO | Subproceso
4 | 00.10AR.55SM.001.PC001.SP001.SP002.BG01 |  |  | BOMBA GRASAS | Bomba de grasas | Marca | SEEPEX | Modelo | ATEX/BN 5-6L |  |  | Potencia (kW) | 1.35
4 | 00.10AR.55SM.001.PC001.SP001.SP002.EL01 |  |  | ELECTROVALVULAS 1 | Electroválvula
4 | 00.10AR.55SM.001.PC001.SP001.SP002.EL02 |  |  | ELECTROVALVULAS 2 | Electroválvula
4 | 00.10AR.55SM.001.PC001.SP001.SP002.MR01 |  |  | MOTORREDUCTOR TAMIZ | Motorreductor eléctrico | Marca | BAUER | Modelo | BF40-7W/DXE09SA4/C2-SP
4 | 00.10AR.55SM.001.PC001.SP001.SP002.MR02 |  |  | MOTOR REDUCTOR TORNILLO HORIZONTAL DE ARENAS | Motorreductor eléctrico | Marca | BAUER | Modelo | BF40Z-74-W
4 | 00.10AR.55SM.001.PC001.SP001.SP002.MR03 |  |  | MOTOR REDUCTOR TORNILLO CLASIFICADOR DE ARENAS | Motorreductor eléctrico | Marca | BAUER | Modelo | BF40-74W/DXE09SA4/C2-SP
4 | 00.10AR.55SM.001.PC001.SP001.SP002.MR04 |  |  | MOTORREDUCTOR RASQUETA DE GRASAS | Motorreductor eléctrico | Marca | BAUER | Modelo | BS06-74V
4 | 00.10AR.55SM.001.PC001.SP001.SP002.PR01 |  |  | PRETRATAMIENTO COMPACTO | Pretratamientos compactos | Marca | HUBER | Modelo | ROTAMAT R05 BG5
4 | 00.10AR.55SM.001.PC001.SP001.SP002.RE01 |  |  | SOPLANTE DESENMULSIONADO | Soplantes de embolos rotativos | Marca | GARNER DENVER | Modelo | DLT 25 (108) | Nº serie | 1023810846 | Potencia (kW) | 0.75
4 | 00.10AR.55SM.001.PC001.SP001.SP002.TM01 |  |  | TAMIZ PERFIL EN CUÑA | Tamices de finos /Rejas Automáticas | Marca | HUBER | Modelo | RO2780/3
4 | 00.10AR.55SM.001.PC001.SP001.SP002.VB01 |  |  | VALVULA ESFERICAS | Válvula de Bola | Marca | WESA | Modelo | DN63
4 | 00.10AR.55SM.001.PC001.SP001.SP002.VB02 |  |  | VALVULA ESFERICA | Válvula de Bola | Marca | MT
4 | 00.10AR.55SM.001.PC001.SP001.SP002.VB03 |  |  | VALVULA ESFERICA 1 | Válvula de Bola
4 | 00.10AR.55SM.001.PC001.SP001.SP002.VB04 |  |  | VALVULA ESFERICA 2 | Válvula de Bola
4 | 00.10AR.55SM.001.PC001.SP001.SP002.VB05 |  |  | VALVULA ESFERICA 3 | Válvula de Bola
4 | 00.10AR.55SM.001.PC001.SP001.SP002.VB06 |  |  | VALVULA ESFERICA 4 | Válvula de Bola
4 | 00.10AR.55SM.001.PC001.SP001.SP002.VB07 |  |  | VALVULA ESFERICA 5 | Válvula de Bola
4 | 00.10AR.55SM.001.PC001.SP001.SP002.VC01 |  |  | VALVULA BY-PASS | Válvula de Compuerta | Marca | AUMA | Modelo | ADOO90-4175
2 | 00.10AR.55SM.001.PC001.SP002 |  |  | TRATAMIENTO BIOLÓGICO | Subproceso
3 | 00.10AR.55SM.001.PC001.SP002.SP001 |  |  | ARQUETA ANAEROBIA | Subproceso
4 | 00.10AR.55SM.001.PC001.SP002.SP001.AG01 |  |  | AGITADOR | Agitador | Marca | FLYGT | Modelo | TBX MIXER SR 4610SJ | [6 empty] | Potencia (kW) | 0.90
4 | 00.10AR.55SM.001.PC001.SP002.SP001.CP01 |  |  | COMPUERTA | Compuerta | Marca | GARCIA PARIS | Modelo | R5364-07
4 | 00.10AR.55SM.001.PC001.SP002.SP001.DC01 |  |  | CARRETE DE DESMONTAJE | Carrete desmontaje | Marca | BELGICAST | Modelo | DN200
4 | 00.10AR.55SM.001.PC001.SP002.SP001.MM01 |  |  | MOTOR VALVULA COMPUERTA MURAL | Compuerta motorizada | Marca | CENTORK | Modelo | 0,18TN8P |  |  | Potencia (kW) | 0.18
4 | 00.10AR.55SM.001.PC001.SP002.SP001.QQ01 |  |  | CAUDALIMETRO | Caudalímetros | Marca | E+H | Modelo | PROMAG W/ / TRANSMISOR PROMAG 10 |  |  | Dimensión | DN200
4 | 00.10AR.55SM.001.PC001.SP002.SP001.VC01 |  |  | VALVULA COMPUERTA | Válvula de Compuerta | Marca | BELGICAST | Modelo | DN150
3 | 00.10AR.55SM.001.PC001.SP002.SP002 |  |  | REACTOR BIOLOGICO-DECANTADOR SECUNDARIO | Subproceso
4 | 00.10AR.55SM.001.PC001.SP002.SP002.AG01 |  |  | ACELERADOR DE CORRIENTE | Agitador | Marca | TFB FLYGT | Modelo | MIXER SR 4410,011 | [6 empty] | Potencia (kW) | 0.23
4 | 00.10AR.55SM.001.PC001.SP002.SP002.EM01 |  |  | MEDIDOR DE SOLIDOS EN SUSPENSION | Equipo de medida
4 | 00.10AR.55SM.001.PC001.SP002.SP002.FU01 |  |  | PARRILLAS DE DIFUSORES EXTRAIBLES | Difusores
4 | 00.10AR.55SM.001.PC001.SP002.SP002.FU02 |  |  | PARRILLAS DE DIFUSORES EXTRAIBLES | Difusores | Marca | ABS GROUP
4 | 00.10AR.55SM.001.PC001.SP002.SP002.IE01 |  |  | SC 200 | Instrumentacion: Electronica | Marca | HACH |  |  | Nº serie | 2206C0026712
4 | 00.10AR.55SM.001.PC001.SP002.SP002.MR01 |  |  | MOTORREDUCTOR DECANTADOR | Motorreductor eléctrico | Marca | ABB MOTORS | Modelo | 3GAA131003-BDB | Nº serie | 80113 018/049
4 | 00.10AR.55SM.001.PC001.SP002.SP002.OX01 |  |  | SONDA OXIGENO | Medidor Oxigeno | Marca | HACH |  |  | Nº serie | 221310001362
4 | 00.10AR.55SM.001.PC001.SP002.SP002.PD01 |  |  | PUENTE DECANTADOR | Mec. clarificadores / Puentes decantador
4 | 00.10AR.55SM.001.PC001.SP002.SP002.PO01 |  |  | MASTIL ELEVACION ACELERADOR | Polipasto | Marca | TFB FLYGT | Modelo | 6235500
4 | 00.10AR.55SM.001.PC001.SP002.SP002.RX01 |  |  | SONDA REDOX | Medidor Redox | Marca | HACH |  |  | Nº serie | 2204C1250486
4 | 00.10AR.55SM.001.PC001.SP002.SP002.VB01 |  |  | VALVULAS ESFERICAS 1 | Válvula de Bola
4 | 00.10AR.55SM.001.PC001.SP002.SP002.VB02 |  |  | VALVULAS ESFERICAS 2 | Válvula de Bola
4 | 00.10AR.55SM.001.PC001.SP002.SP002.VC01 |  |  | VALVULAS COMPUERTAS | Válvula de Compuerta | Marca | BELGICAST | Modelo | DN150
4 | 00.10AR.55SM.001.PC001.SP002.SP002.VC02 |  |  | COMPUERTA VACIADOS REACTOR | Válvula de Compuerta | Marca | GARCIA PARIS | Modelo | R5364-10
4 | 00.10AR.55SM.001.PC001.SP002.SP002.VP01 |  |  | VALVULAS DE MARIPOSA 1 | Válvula de Mariposa | Marca | BELGICAST | Modelo | DN100
4 | 00.10AR.55SM.001.PC001.SP002.SP002.VP02 |  |  | VALVULAS DE MARIPOSA 2 | Válvula de Mariposa | Marca | BELGICAST | Modelo | DN100
3 | 00.10AR.55SM.001.PC001.SP002.SP003 |  |  | SALA SOPLANTES | Subproceso
4 | 00.10AR.55SM.001.PC001.SP002.SP003.RE01 |  |  | SOPLANTE 1 | Soplantes de embolos rotativos | Marca | PEDRO GIL | Modelo | PG30RNT30.20DN80 | Nº serie | 20463 | Potencia (kW) | 4.27 |  |  | Caudal (m3/h) | 26880.00
4 | 00.10AR.55SM.001.PC001.SP002.SP003.RE02 |  |  | SOPLANTE 2 | Soplantes de embolos rotativos | Marca | PEDRO GIL | Modelo | PG30RNT30.20DN80 | Nº serie | 20465 | Potencia (kW) | 4.27 |  |  | Caudal (m3/h) | 26880.00
4 | 00.10AR.55SM.001.PC001.SP002.SP003.RE03 |  |  | SOPLANTE 3 | Soplantes de embolos rotativos | Marca | PEDRO GIL | Modelo | PG30RNT30.20DN80 | Nº serie | 20464 | Potencia (kW) | 4.27 |  |  | Caudal (m3/h) | 26880.00
4 | 00.10AR.55SM.001.PC001.SP002.SP003.RL01 |  |  | POLIPASTO ELECTRICO | Puentes/ Polispastos eléctricos | Marca | VICINAY | Modelo | ABK 101-1004 U |  |  |  |  | Carga nominal (Kg) | 1000
4 | 00.10AR.55SM.001.PC001.SP002.SP003.VB01 |  |  | VALVULAS ESFERICAS 1 | Válvula de Bola
4 | 00.10AR.55SM.001.PC001.SP002.SP003.VB02 |  |  | VALVULAS ESFERICAS 2 | Válvula de Bola
4 | 00.10AR.55SM.001.PC001.SP002.SP003.VB03 |  |  | VALVULAS ESFERICAS 3 | Válvula de Bola
4 | 00.10AR.55SM.001.PC001.SP002.SP003.VP01 |  |  | VALVULAS MARIPOSA 1 | Válvula de Mariposa
4 | 00.10AR.55SM.001.PC001.SP002.SP003.VP02 |  |  | VALVULAS MARIPOSA 2 | Válvula de Mariposa
4 | 00.10AR.55SM.001.PC001.SP002.SP003.VP03 |  |  | VALVULAS MARIPOSA 3 | Válvula de Mariposa
2 | 00.10AR.55SM.001.PC001.SP003 |  |  | SALIDA | Subproceso
3 | 00.10AR.55SM.001.PC001.SP003.SP001 |  |  | ARQUETA AGUA TRATADA Y GRUPO DE PRESION | Subproceso
4 | 00.10AR.55SM.001.PC001.SP003.SP001.CI01 |  |  | CALDERIN | Calderin | Marca | IBAIONDO | Modelo | 200 AMR M/F
4 | 00.10AR.55SM.001.PC001.SP003.SP001.DC01 |  |  | CARRETE DESMONTAJE 1 | Carrete desmontaje | Marca | BELGICAST | Modelo | DN50
4 | 00.10AR.55SM.001.PC001.SP003.SP001.DC02 |  |  | CARRETE DESMONTAJE 2 | Carrete desmontaje | Marca | BELGICAST | Modelo | DN50
4 | 00.10AR.55SM.001.PC001.SP003.SP001.FT01 |  |  | FILTROS ANILLAS | Filtro | Marca | ARKAL
4 | 00.10AR.55SM.001.PC001.SP003.SP001.GP01 |  |  | GRUPO DE PRESION AGUA INDUSTRIAL | Grupo de presión | Marca | IDEAL | Modelo | SERIE HYDRO - 2V | Nº serie | 2502JDA03
4 | 00.10AR.55SM.001.PC001.SP003.SP001.GP02 |  |  | BOMBA GRUPO DE PRESION | Grupo de presión | Marca | IDEAL | Modelo | SERIE VIP 96 VT
4 | 00.10AR.55SM.001.PC001.SP003.SP001.GP03 |  |  | BOMBA GRUPO DE PRESION | Grupo de presión | Marca | IDEAL | Modelo | SERIE VIP 96 VT
4 | 00.10AR.55SM.001.PC001.SP003.SP001.MT01 |  |  | MANOMETRO | Manómetro | Marca | CEWAL
4 | 00.10AR.55SM.001.PC001.SP003.SP001.QQ01 |  |  | CAUDALÍMETRO ELECTROMAGNÉTICO DE SALIDA | Caudalímetros | Marca | SIEMENS | Modelo | MAG 6000 CT/5100 W | Nº serie | N1P5255044 | Dimensión | 100 DN
4 | 00.10AR.55SM.001.PC001.SP003.SP001.TP01 |  |  | PRESOSTATO 1 | Instrumentación Presión | Marca | IDEAL
4 | 00.10AR.55SM.001.PC001.SP003.SP001.TP02 |  |  | PRESOSTATO 2 | Instrumentación Presión | Marca | IDEAL
4 | 00.10AR.55SM.001.PC001.SP003.SP001.VB01 |  |  | VALVULAS ESFERICAS | Válvula de Bola | Marca | GENEBRE | Modelo | DN40
4 | 00.10AR.55SM.001.PC001.SP003.SP001.VB02 |  |  | VALVULA ESFERICA | Válvula de Bola | Marca | GENEBRE | Modelo | DN40
4 | 00.10AR.55SM.001.PC001.SP003.SP001.VB03 |  |  | VALVULA ESFERICAS 1 | Válvula de Bola
4 | 00.10AR.55SM.001.PC001.SP003.SP001.VB04 |  |  | VALVULA ESFERICAS 2 | Válvula de Bola
4 | 00.10AR.55SM.001.PC001.SP003.SP001.VB05 |  |  | VALVULA ESFERICAS 3 | Válvula de Bola
4 | 00.10AR.55SM.001.PC001.SP003.SP001.VC01 |  |  | VALVULA COMPUERTA 1 | Válvula de Compuerta | Marca | BELGICAST | Modelo | DN50
4 | 00.10AR.55SM.001.PC001.SP003.SP001.VC02 |  |  | VALVULA COMPUERTA 2 | Válvula de Compuerta
1 | 00.10AR.55SM.001.PC002 |  |  | LÍNEA DE FANGOS | Proceso
2 | 00.10AR.55SM.001.PC002.SP001 |  |  | ARQUETA DE RECIRCULACIÓN SOBRENADANTES Y VACIADOS | Subproceso
3 | 00.10AR.55SM.001.PC002.SP001.BS01 |  |  | BOMBA DE SOBRENADANTES | Bomba Sumergible | Marca | TFB FLYGT | Modelo | NP 3068 MT | [8 empty] | Potencia (kW) | 1.50
3 | 00.10AR.55SM.001.PC002.SP001.BS02 |  |  | BOMBA DE RECIRCULACIÓN 1 | Bomba Sumergible | Marca | TFB FLYGT | Modelo | NP 3085 MT | [8 empty] | Potencia (kW) | 2.00
3 | 00.10AR.55SM.001.PC002.SP001.BS03 |  |  | BOMBA DE RECIRCULACION 2 | Bomba Sumergible | Marca | TFB FLYGT | Modelo | NP 3085 MT | [8 empty] | Potencia (kW) | 2.00
3 | 00.10AR.55SM.001.PC002.SP001.BS04 |  |  | BOMBA DE FANGO EN EXCESOS 1 | Bomba Sumergible | Marca | TFB FLYGT | Modelo | DP 3068 MT | [8 empty] | Potencia (kW) | 1.50
3 | 00.10AR.55SM.001.PC002.SP001.BS05 |  |  | BOMBA DE FANGO EN EXCESOS 2 | Bomba Sumergible | Marca | TFB FLYGT | Modelo | DP 3068 MT | [8 empty] | Potencia (kW) | 1.50
3 | 00.10AR.55SM.001.PC002.SP001.BS06 |  |  | BOMBA DE VACIADOS | Bomba Sumergible | Marca | TFB FLYGT | Modelo | NP 3127 MT | [8 empty] | Potencia (kW) | 4.70
3 | 00.10AR.55SM.001.PC002.SP001.BY01 |  |  | BOYA DE NIVEL DE POZO 1 | Boya
3 | 00.10AR.55SM.001.PC002.SP001.BY02 |  |  | BOYA DE NIVEL DE POZO 2 | Boya
3 | 00.10AR.55SM.001.PC002.SP001.BY03 |  |  | BOYA DE NIVEL DE POZO | Boya
3 | 00.10AR.55SM.001.PC002.SP001.CP01 |  |  | COMPUERTA PURGA DE FANGOS | Compuerta | Marca | GARCIA PARIS | Modelo | R5364-08
3 | 00.10AR.55SM.001.PC002.SP001.CP02 |  |  | COMPUERTA VACIADO REACTOR | Compuerta | Marca | GARCIA PARIS | Modelo | R5364-09
3 | 00.10AR.55SM.001.PC002.SP001.DC01 |  |  | CARRETE DE DESMONTAJE 1 | Carrete desmontaje | Marca | BELGICAST | Modelo | DN150
3 | 00.10AR.55SM.001.PC002.SP001.DC02 |  |  | CARRETE DE DESMONTAJE 2 | Carrete desmontaje | Marca | BELGICAST | Modelo | DN150
3 | 00.10AR.55SM.001.PC002.SP001.DC03 |  |  | CARRETE DE DESMONTAJE 3 | Carrete desmontaje | Marca | BELGICAST | Modelo | DN150
3 | 00.10AR.55SM.001.PC002.SP001.DC04 |  |  | CARRETE DE DESMONTAJE 4 | Carrete desmontaje | Marca | BELGICAST | Modelo | DN150
3 | 00.10AR.55SM.001.PC002.SP001.DC05 |  |  | CARRETE DE DESMONTAJE 5 | Carrete desmontaje | Marca | BELGICAST | Modelo | DN150
3 | 00.10AR.55SM.001.PC002.SP001.DC06 |  |  | CARRET DE DESMONTAJE 1 | Carrete desmontaje | Marca | BELGICAST | Modelo | DN100
3 | 00.10AR.55SM.001.PC002.SP001.DC07 |  |  | CARRET DEDESMONTAJE 2 | Carrete desmontaje | Marca | BELGICAST | Modelo | DN100
3 | 00.10AR.55SM.001.PC002.SP001.DC08 |  |  | CARRETE DESMONTAJE | Carrete desmontaje | Marca | BELGICAST | Modelo | DN80
3 | 00.10AR.55SM.001.PC002.SP001.VB01 |  |  | VALVULAS ESFERICAS 1 | Válvula de Bola | Marca | BELGICAST
3 | 00.10AR.55SM.001.PC002.SP001.VB02 |  |  | VALVULAS ESFERICAS 2 | Válvula de Bola | Marca | BELGICAST
3 | 00.10AR.55SM.001.PC002.SP001.VB03 |  |  | VALVULAS ESFERICAS 3 | Válvula de Bola | Marca | BELGICAST
3 | 00.10AR.55SM.001.PC002.SP001.VB04 |  |  | VALVULAS ESFERICAS 4 | Válvula de Bola | Marca | BELGICAST
3 | 00.10AR.55SM.001.PC002.SP001.VB05 |  |  | VALVULAS ESFERICAS 5 | Válvula de Bola | Marca | BELGICAST
3 | 00.10AR.55SM.001.PC002.SP001.VB06 |  |  | VALVULAS ESFERICAS 6 | Válvula de Bola | Marca | BELGICAST
3 | 00.10AR.55SM.001.PC002.SP001.VC01 |  |  | VALVULAS DE COMPUERTA 1 | Válvula de Compuerta | Marca | BELGICAST | Modelo | DN150
3 | 00.10AR.55SM.001.PC002.SP001.VC02 |  |  | VALVULAS DE COMPUERTA 2 | Válvula de Compuerta | Marca | BELGICAST | Modelo | DN150
3 | 00.10AR.55SM.001.PC002.SP001.VC03 |  |  | VALVULAS DE COMPUERTA 3 | Válvula de Compuerta | Marca | BELGICAST | Modelo | DN150
3 | 00.10AR.55SM.001.PC002.SP001.VC04 |  |  | VALVULAS DE COMPUERTA 4 | Válvula de Compuerta | Marca | BELGICAST | Modelo | DN150
3 | 00.10AR.55SM.001.PC002.SP001.VC05 |  |  | VALVULAS DE COMPUERTA 5 | Válvula de Compuerta | Marca | BELGICAST | Modelo | DN150
3 | 00.10AR.55SM.001.PC002.SP001.VC06 |  |  | VALVULA COMPUERTA 1 | Válvula de Compuerta | Marca | BELGICAST | Modelo | DN100
3 | 00.10AR.55SM.001.PC002.SP001.VC07 |  |  | VALVULA COMPUERTA 2 | Válvula de Compuerta | Marca | BELGICAST | Modelo | DN100
3 | 00.10AR.55SM.001.PC002.SP001.VC08 |  |  | VALVULA COMPUERTA | Válvula de Compuerta | Marca | BELGICAST | Modelo | DN80
3 | 00.10AR.55SM.001.PC002.SP001.VR01 |  |  | VALVULA ANTIRETORNO CLAPETAS 1 | Válvula Antiretorno | Marca | BELGICAST | Modelo | DN150
3 | 00.10AR.55SM.001.PC002.SP001.VR02 |  |  | VALVULA ANTIRETORNO CLAPETAS 2 | Válvula Antiretorno | Marca | BELGICAST | Modelo | DN150
3 | 00.10AR.55SM.001.PC002.SP001.VR03 |  |  | VALVULA ANTIRETORNO CLAPETAS 3 | Válvula Antiretorno | Marca | BELGICAST | Modelo | DN150
3 | 00.10AR.55SM.001.PC002.SP001.VR04 |  |  | VALVULA ANTIRETORNO CLAPETAS 4 | Válvula Antiretorno | Marca | BELGICAST | Modelo | DN150
3 | 00.10AR.55SM.001.PC002.SP001.VR05 |  |  | VALVULA ANTIRETORNO CLAPETAS 5 | Válvula Antiretorno | Marca | BELGICAST | Modelo | DN150
3 | 00.10AR.55SM.001.PC002.SP001.VR06 |  |  | VALVULA ANTIRETORNO 1 | Válvula Antiretorno | Marca | BELGICAST | Modelo | DN100
3 | 00.10AR.55SM.001.PC002.SP001.VR07 |  |  | VALVULA ANTIRETORNO 2 | Válvula Antiretorno | Marca | BELGICAST | Modelo | DN100
3 | 00.10AR.55SM.001.PC002.SP001.VR08 |  |  | VALVULA ANTIRETORNO | Válvula Antiretorno | Marca | BELGICAST | Modelo | DN80
2 | 00.10AR.55SM.001.PC002.SP002 |  |  | SALA DE DESHIDRATACIÓN | Subproceso
3 | 00.10AR.55SM.001.PC002.SP002.BD01 |  |  | BOMBA DOSIFICADORA 1 | Bomba dosificadora | Marca | TFB FLYGT | Modelo | MD 431 PP11 | [6 empty] | Caudal (l/h) | 435
3 | 00.10AR.55SM.001.PC002.SP002.BD02 |  |  | BOMBA DOSIFICADORA CLORURO FERRICO 1 | Bomba dosificadora | Marca | TFB FLYGT | Modelo | XS 63B4 0410 |  |  | Potencia (kW) | 0.20
3 | 00.10AR.55SM.001.PC002.SP002.BD03 |  |  | BOMBA DOSIFICADORA CLORURO FERRICO 2 | Bomba dosificadora | Marca | TFB FLYGT | Modelo | XS 63B4 0410 |  |  | Potencia (kW) | 0.20
3 | 00.10AR.55SM.001.PC002.SP002.CN01 |  |  | CENTRIFUGA | Centrífuga | Marca | PIRALISIS | Modelo | "BABY 3 |  |  |  |  | Potencia (kW) | 11.00
4 | 00.10AR.55SM.001.PC002.SP002.CN01.M |  |  | MOTOR CENTRIFUGA | Motor eléctrico
3 | 00.10AR.55SM.001.PC002.SP002.CO01 |  |  | COMPRESOR AIRE | Compresor Aire | Marca | CENTRALAIR | Modelo | EC MISTRAL 100/392-2T |  |  | Caudal (m3/h) | 0.10
3 | 00.10AR.55SM.001.PC002.SP002.CP01 |  |  | COMPUERTA SILO | Compuerta
3 | 00.10AR.55SM.001.PC002.SP002.DC01 |  |  | CARRETE DESMONTAJE | Carrete desmontaje | Marca | BELGICAST | Modelo | DN100
3 | 00.10AR.55SM.001.PC002.SP002.DC02 |  |  | CARRETE DESMONTAJE | Carrete desmontaje | Marca | BELGICAST | Modelo | DN100
3 | 00.10AR.55SM.001.PC002.SP002.DE01 |  |  | DEPOSITO CLORURO FERRICO | Depósito | Marca | TFB FLYGT |  |  |  |  | Volumen (m3) | 2.00
3 | 00.10AR.55SM.001.PC002.SP002.EL01 |  |  | ELECTROVALVULAS 1 | Electroválvula
3 | 00.10AR.55SM.001.PC002.SP002.EL02 |  |  | ELECTROVALVULAS 2 | Electroválvula | Marca | CEME
3 | 00.10AR.55SM.001.PC002.SP002.EL03 |  |  | ELECTROVALVULAS | Electroválvula
3 | 00.10AR.55SM.001.PC002.SP002.FD01 |  |  | BOMBA DE TORNILLO DE FANGO DESHIDRATADO A SILO | Bomba de tornillo helicoidal | Marca | TFB FLYGT | Modelo | AEB 2N380 ZE | Nº serie | 8022882 |  |  |  |  | Potencia (kW) | 5.50
4 | 00.10AR.55SM.001.PC002.SP002.FD01.M |  |  | MOTOR BOMBA DE TORNILLO DE FANGO DESHIDRATADO A SILO | Motor eléctrico
4 | 00.10AR.55SM.001.PC002.SP002.FD01.RV01 |  |  | REDUCTORA BOMBA DE TORNILLO DE FANGO DESHIDRATADO A SILO | Reductor de Velocidad
3 | 00.10AR.55SM.001.PC002.SP002.FE01 |  |  | BOMBA DE FANGO A CENTRIFUGA 1 | Bomba fangos espesador | Marca | TFB FLYGT | Modelo | TECFLOW 201
3 | 00.10AR.55SM.001.PC002.SP002.FE02 |  |  | BOMBA DE FANGO A CENTRIFUGA 2 | Bomba fangos espesador | Marca | TFB FLYGT | Modelo | TECFLOW 201 | Nº serie | 8022859
3 | 00.10AR.55SM.001.PC002.SP002.ME01 |  |  | MOTOR CENTRIFUGA | Motor eléctrico | Marca | GENTRIEBEBAU | Modelo | SK 01F-AL-90L/4 |  |  |  |  | RPM | 212
3 | 00.10AR.55SM.001.PC002.SP002.MT01 |  |  | MANOMETRO | Manómetro
3 | 00.10AR.55SM.001.PC002.SP002.NR01 |  |  | SENSOR DE NIVEL SILO | Detectores de nivel radar | Marca | E+H | Modelo | PRONOSONIC-M
3 | 00.10AR.55SM.001.PC002.SP002.PL01 |  |  | DEPOSITO POLIELECTROLITO | Máquina Preparadora de Poli/ Floculador | Marca | TFB FLYGT | [6 empty] | Volumen (l) | 1000
3 | 00.10AR.55SM.001.PC002.SP002.PL02 |  |  | AGITADOR POLIELECTROLITO | Máquina Preparadora de Poli/ Floculador | Marca | TFB FLYGT | Modelo | NAL4CB3231/287-200 | Nº serie | 080521
3 | 00.10AR.55SM.001.PC002.SP002.QQ01 |  |  | CAUDALIMETRO DE FANGO ESPESADO | Caudalímetros | Marca | E+H | Modelo | PROMAG W/ / TRANSMISOR PROMAG 10 | Nº serie | A305F719000 | Dimensión | DN80
3 | 00.10AR.55SM.001.PC002.SP002.QQ02 |  |  | CAUDALIMETRO DE FANGO SECO | Caudalímetros | Marca | E+H | Modelo | PROMAG W/ / TRANSMISOR PROMAG 10 |  |  | Dimensión | DN40
3 | 00.10AR.55SM.001.PC002.SP002.RA01 |  |  | ROTAMETRO | Rotámetro
3 | 00.10AR.55SM.001.PC002.SP002.RL01 |  |  | POLIPASTO ELECTRICO | Puentes/ Polispastos eléctricos | Marca | VICINAY | Modelo | ABK 32504 U1/1 |  |  | Potencia (kW) | 0.50 | Carga nominal (Kg) | 2500
3 | 00.10AR.55SM.001.PC002.SP002.RR01 |  |  | ESPESADOR FANGOS | Espesador
3 | 00.10AR.55SM.001.PC002.SP002.RV01 |  |  | REDUCTOR CENTRIFUGA | Reductor de Velocidad | Marca | NORD | Modelo | SK 90L4TF 34511170
3 | 00.10AR.55SM.001.PC002.SP002.SN01 |  |  | SENSOR DE NIVEL DEPOSITO | Sonda de nivel
3 | 00.10AR.55SM.001.PC002.SP002.TO01 |  |  | SILO DE FANGO DESHIDRATADO | Tolva
3 | 00.10AR.55SM.001.PC002.SP002.VB01 |  |  | VALVULA ESFERICA DN25 1 | Válvula de Bola | Marca | HIDROTEN | Modelo | DN25
3 | 00.10AR.55SM.001.PC002.SP002.VB02 |  |  | VALVULA ESFERICA DN25 1 | Válvula de Bola | Marca | HIDROTEN | Modelo | DN25
3 | 00.10AR.55SM.001.PC002.SP002.VB03 |  |  | VALVULA ESFERICA DN20 2 | Válvula de Bola
3 | 00.10AR.55SM.001.PC002.SP002.VB04 |  |  | VALVULA ESFERICA DN20 1 | Válvula de Bola
3 | 00.10AR.55SM.001.PC002.SP002.VB05 |  |  | VALVULA ESFERICA DN20 2 | Válvula de Bola
3 | 00.10AR.55SM.001.PC002.SP002.VB06 |  |  | VALVULA ESFERICA DN20 3 | Válvula de Bola
3 | 00.10AR.55SM.001.PC002.SP002.VB07 |  |  | VALVULA ESFERICA 1 | Válvula de Bola | Marca | HIDROTEN | Modelo | DN25
3 | 00.10AR.55SM.001.PC002.SP002.VB08 |  |  | VALVULA ESFERICA 2 | Válvula de Bola | Marca | HIDROTEN | Modelo | DN25
3 | 00.10AR.55SM.001.PC002.SP002.VB09 |  |  | VALVULA ESFERICA 3 | Válvula de Bola | Marca | HIDROTEN | Modelo | DN25
3 | 00.10AR.55SM.001.PC002.SP002.VB10 |  |  | VALVULA ESFERICA | Válvula de Bola
3 | 00.10AR.55SM.001.PC002.SP002.VB11 |  |  | VALVULA ESFERICA 1 | Válvula de Bola | Marca | HIDROTEN | Modelo | DN20
3 | 00.10AR.55SM.001.PC002.SP002.VB12 |  |  | VALVULA ESFERICA 2 | Válvula de Bola | Marca | HIDROTEN | Modelo | DN20
3 | 00.10AR.55SM.001.PC002.SP002.VB13 |  |  | VALVULA ESFERICA 3 | Válvula de Bola | Marca | HIDROTEN | Modelo | DN20
3 | 00.10AR.55SM.001.PC002.SP002.VB14 |  |  | VALVULA ESFERICA 4 | Válvula de Bola | Marca | HIDROTEN | Modelo | DN20
3 | 00.10AR.55SM.001.PC002.SP002.VB15 |  |  | VALVULA ESFERICA 5 | Válvula de Bola
3 | 00.10AR.55SM.001.PC002.SP002.VB16 |  |  | VALVULA ESFERICA 6 | Válvula de Bola
3 | 00.10AR.55SM.001.PC002.SP002.VB17 |  |  | VALVULA ESFERICA 7 | Válvula de Bola
3 | 00.10AR.55SM.001.PC002.SP002.VB18 |  |  | VALVULA ESFERICA 1 | Válvula de Bola
3 | 00.10AR.55SM.001.PC002.SP002.VB19 |  |  | VALVULA ESFERICA 2 | Válvula de Bola
3 | 00.10AR.55SM.001.PC002.SP002.VB20 |  |  | VALVULA ESFERICA | Válvula de Bola | Marca | HIDROTEN | Modelo | DN25
3 | 00.10AR.55SM.001.PC002.SP002.VB21 |  |  | VALVULA ESFERICA | Válvula de Bola | Marca | HIDROTEN | Modelo | DN25
3 | 00.10AR.55SM.001.PC002.SP002.VC01 |  |  | VALVULA COMPUERTA | Válvula de Compuerta | Marca | BELGICAST | Modelo | DN100
3 | 00.10AR.55SM.001.PC002.SP002.VC02 |  |  | VALVULA COMPUERTA 1 | Válvula de Compuerta | Marca | BELGICAST | Modelo | DN50
3 | 00.10AR.55SM.001.PC002.SP002.VC03 |  |  | VALVULA COMPUERTA 2 | Válvula de Compuerta | Marca | BELGICAST | Modelo | DN50
3 | 00.10AR.55SM.001.PC002.SP002.VC04 |  |  | VALVULA COMPUERTA | Válvula de Compuerta | Marca | BELGICAST | Modelo | DN100
3 | 00.10AR.55SM.001.PC002.SP002.VH01 |  |  | CARRETE DESMONTAJE 1 | Vehículo | Marca | BELGICAST | Modelo | DN50
3 | 00.10AR.55SM.001.PC002.SP002.VH02 |  |  | CARRETE DESMONTAJE 2 | Vehículo | Marca | BELGICAST | Modelo | DN50
3 | 00.10AR.55SM.001.PC002.SP002.VP01 |  |  | VALVULAS DE MARIPOSAS | Válvula de Mariposa
3 | 00.10AR.55SM.001.PC002.SP002.VR01 |  |  | VALVULA ANTIRETORNO CLAPETA 1 | Válvula Antiretorno | Marca | BELGICAST | Modelo | DN50
3 | 00.10AR.55SM.001.PC002.SP002.VR02 |  |  | VALVULA ANTIRETORNO CLAPETA 2 | Válvula Antiretorno | Marca | BELGICAST | Modelo | DN50
1 | 00.10AR.55SM.001.PC003 |  |  | LÍNEA DE AIRE | Proceso
2 | 00.10AR.55SM.001.PC003.SP001 |  |  | DESODORIZACIÓN | Subproceso
3 | 00.10AR.55SM.001.PC003.SP001.001 |  |  | EQUIPO DESODORIZACION | Equipo carbón activo
3 | 00.10AR.55SM.001.PC003.SP001.VB01 |  |  | VALVULA ESFERICA | Válvula de Bola
3 | 00.10AR.55SM.001.PC003.SP001.VT01 |  |  | VENTILADOR | Ventilador | Marca | EURO-PLAST | Modelo | VCPA 250 |  |  | Potencia (kW) | 3.00
1 | 00.10AR.55SM.001.PC004 |  |  | ELECTRICIDAD AUTOMATIZACIÓN Y CONTROL | Proceso
2 | 00.10AR.55SM.001.PC004.SP001 |  |  | INSTALACIONES ELÉCTRICAS, AUTOMATISMO Y CONTROL | Subproceso
3 | 00.10AR.55SM.001.PC004.SP001.AE01 |  |  | ARRANCADOR SOPLANTE N3 | Arrancador eléctrico | Marca | POWER ELECTRONIC | Modelo | V5
3 | 00.10AR.55SM.001.PC004.SP001.BT01 |  |  | BATERIA DE CONDENSADORES | Bateria Condensadores | Marca | BIANCHI | Modelo | BBT
3 | 00.10AR.55SM.001.PC004.SP001.TY01 |  |  | AUTOMATA | Autómata | Marca | OMRON | Modelo | SYSMAC C1JM CPU 13 ETN
3 | 00.10AR.55SM.001.PC004.SP001.VF01 |  |  | VARIADOR DE FRECUENCIA BOMBA AGUA BRUTA 1 | Variador Frecuencia | Marca | POWER ELECTRONIC | Modelo | SDRIVE 250
3 | 00.10AR.55SM.001.PC004.SP001.VF02 |  |  | VARIADOR DE FRECUENCIA BOMBA AGUA BRUTA 2 | Variador Frecuencia | Marca | POWER ELECTRONIC | Modelo | SDRIVE 250
3 | 00.10AR.55SM.001.PC004.SP001.VF03 |  |  | VARIADOR DE FRECUENCIA BOMBA AGUA BRUTA 3 | Variador Frecuencia | Marca | ABB | Modelo | ACS310
3 | 00.10AR.55SM.001.PC004.SP001.VF04 |  |  | VARIADOR DE FRECUENCIA SOPLANTE 1 | Variador Frecuencia
3 | 00.10AR.55SM.001.PC004.SP001.VF05 |  |  | VARIADOR DE FRECUENCIA SOPLANTE 2 | Variador Frecuencia | Marca | POWER ELECTRONIC | Modelo | SDRIVE 450
3 | 00.10AR.55SM.001.PC004.SP001.VF06 |  |  | VARIADOR DE FRECUENCIA BOMBA FANGO ESPESADO 1 | Variador Frecuencia | Marca | POWER ELECTRONIC | Modelo | SDRIVE 250
3 | 00.10AR.55SM.001.PC004.SP001.VF07 |  |  | VARIADOR DE FRECUENCIA BOMBA FANGO ESPESADO 2 | Variador Frecuencia | Marca | POWER ELECTRONIC | Modelo | SDRIVE 250
3 | 00.10AR.55SM.001.PC004.SP001.VF08 |  |  | VARIADOR DE FRECUENCIA BOMBA POLIELECTROLITO1 | Variador Frecuencia | Marca | POWER ELECTRONIC | Modelo | SDRIVE 100
3 | 00.10AR.55SM.001.PC004.SP001.VF09 |  |  | VARIADOR DE FRECUENCIA BOMBA POLIELECTROLITO2 | Variador Frecuencia | Marca | POWER ELECTRONIC | Modelo | SDRIVE 100